## Cycle-Tab
Cycle | CapC/mAh | CapD/mAh | SpeCapC/mAh/g | SpeCapD/mAh/g | Efficiency/% | EnergyC/mWh | EnergyD/mWh
1 | 3.328 | 0.959 | 0 | 0 | 28.82 | 12.49 | 3.2
2 | 1.119 | 0 | 0 | 0 | 0 | 4.2 | 0

## Step-Tab
Step | Mode
1 | CC-Rate
2 | DC-Rate
3 | CC-Rate

## Record-Tab
Record | TestTime | Current/mA | Capacity/mAh | SpeCap/mAh/g | SOC¦DOD/% | Voltage/V | Energy/mWh | SpeEnergy/Wh/kg | CycleNo
1 | 0:00 | 0.105 | 0 | 0 | 0 | 0.5528 | 0 | 0 | 1
2 | 0:00 | 0.105 | 0 | 0 | 0.01 | 0.5528 | 0 | 0 | 1
3 | 0:00 | 0.105 | 0 | 0 | 0.01 | 0.5416 | 0 | 0 | 1
4 | 0:00 | 0.105 | 0 | 0 | 0.01 | 0.6014 | 0 | 0 | 1
5 | 0:00 | 0.105 | 0.001 | 0 | 0.02 | 0.6436 | 0 | 0 | 1
6 | 0:00 | 0.105 | 0.001 | 0 | 0.02 | 0.6774 | 0 | 0 | 1
7 | 0:00 | 0.105 | 0.001 | 0 | 0.02 | 0.7056 | 0 | 0 | 1
8 | 0:00 | 0.105 | 0.001 | 0 | 0.02 | 0.7304 | 0 | 0 | 1
9 | 0:00 | 0.105 | 0.001 | 0 | 0.03 | 0.7533 | 0 | 0 | 1
10 | 0:01 | 0.105 | 0.001 | 0 | 0.03 | 0.7763 | 0 | 0 | 1
11 | 0:01 | 0.105 | 0.001 | 0 | 0.03 | 0.7999 | 0 | 0 | 1
12 | 0:01 | 0.105 | 0.001 | 0 | 0.03 | 0.825 | 0 | 0 | 1
13 | 0:01 | 0.105 | 0.001 | 0 | 0.04 | 0.8532 | 0 | 0 | 1
14 | 0:01 | 0.105 | 0.001 | 0 | 0.04 | 0.887 | 0 | 0 | 1
15 | 0:01 | 0.105 | 0.001 | 0 | 0.04 | 0.9282 | 0 | 0 | 1
16 | 0:01 | 0.105 | 0.001 | 0 | 0.04 | 0.9769 | 0 | 0 | 1
17 | 0:01 | 0.105 | 0.002 | 0 | 0.05 | 1.0327 | 0 | 0 | 1
18 | 0:01 | 0.105 | 0.002 | 0 | 0.05 | 1.0913 | 0 | 0 | 1
19 | 0:01 | 0.105 | 0.002 | 0 | 0.05 | 1.1499 | 0 | 0 | 1
20 | 0:01 | 0.105 | 0.002 | 0 | 0.05 | 1.2041 | 0 | 0 | 1
21 | 0:01 | 0.105 | 0.002 | 0 | 0.06 | 1.2506 | 0 | 0 | 1
22 | 0:01 | 0.105 | 0.002 | 0 | 0.06 | 1.2875 | 0 | 0 | 1
23 | 0:01 | 0.105 | 0.002 | 0 | 0.06 | 1.3148 | 0 | 0 | 1
24 | 0:01 | 0.105 | 0.002 | 0 | 0.06 | 1.3359 | 0 | 0 | 1
25 | 0:01 | 0.105 | 0.002 | 0 | 0.07 | 1.352 | 0 | 0 | 1
26 | 0:01 | 0.105 | 0.002 | 0 | 0.07 | 1.3647 | 0 | 0 | 1
27 | 0:01 | 0.105 | 0.002 | 0 | 0.07 | 1.3756 | 0 | 0 | 1
28 | 0:01 | 0.105 | 0.002 | 0 | 0.07 | 1.3861 | 0 | 0 | 1
29 | 0:02 | 0.105 | 0.003 | 0 | 0.08 | 1.4056 | 0 | 0 | 1
30 | 0:02 | 0.105 | 0.003 | 0 | 0.08 | 1.423 | 0 | 0 | 1
31 | 0:02 | 0.105 | 0.003 | 0 | 0.09 | 1.4394 | 0 | 0 | 1
32 | 0:02 | 0.105 | 0.003 | 0 | 0.09 | 1.454 | 0 | 0 | 1
33 | 0:02 | 0.105 | 0.003 | 0 | 0.1 | 1.4683 | 0 | 0 | 1
34 | 0:02 | 0.105 | 0.003 | 0 | 0.1 | 1.4819 | 0 | 0 | 1
35 | 0:02 | 0.105 | 0.004 | 0 | 0.11 | 1.4949 | 0 | 0 | 1
36 | 0:02 | 0.105 | 0.004 | 0 | 0.12 | 1.5073 | 0 | 0 | 1
37 | 0:02 | 0.105 | 0.004 | 0 | 0.12 | 1.5191 | 0 | 0 | 1
38 | 0:02 | 0.105 | 0.004 | 0 | 0.13 | 1.5303 | 0 | 0 | 1
39 | 0:02 | 0.105 | 0.004 | 0 | 0.13 | 1.5405 | 0.01 | 0 | 1
40 | 0:03 | 0.105 | 0.005 | 0 | 0.14 | 1.551 | 0.01 | 0 | 1
41 | 0:03 | 0.105 | 0.005 | 0 | 0.14 | 1.5653 | 0.01 | 0 | 1
42 | 0:03 | 0.105 | 0.005 | 0 | 0.15 | 1.5789 | 0.01 | 0 | 1
43 | 0:03 | 0.105 | 0.005 | 0 | 0.16 | 1.5923 | 0.01 | 0 | 1
44 | 0:03 | 0.105 | 0.006 | 0 | 0.17 | 1.6053 | 0.01 | 0 | 1
45 | 0:03 | 0.105 | 0.006 | 0 | 0.17 | 1.6174 | 0.01 | 0 | 1
46 | 0:03 | 0.105 | 0.006 | 0 | 0.18 | 1.6285 | 0.01 | 0 | 1
47 | 0:04 | 0.105 | 0.006 | 0 | 0.19 | 1.6409 | 0.01 | 0 | 1
48 | 0:04 | 0.105 | 0.007 | 0 | 0.2 | 1.6521 | 0.01 | 0 | 1
49 | 0:04 | 0.105 | 0.007 | 0 | 0.2 | 1.6626 | 0.01 | 0 | 1
50 | 0:04 | 0.105 | 0.007 | 0 | 0.21 | 1.6735 | 0.01 | 0 | 1
51 | 0:04 | 0.105 | 0.007 | 0 | 0.22 | 1.684 | 0.01 | 0 | 1
52 | 0:04 | 0.105 | 0.008 | 0 | 0.23 | 1.6952 | 0.01 | 0 | 1
53 | 0:04 | 0.105 | 0.008 | 0 | 0.23 | 1.7054 | 0.01 | 0 | 1
54 | 0:05 | 0.105 | 0.008 | 0 | 0.24 | 1.715 | 0.01 | 0 | 1
55 | 0:05 | 0.105 | 0.008 | 0 | 0.25 | 1.7253 | 0.01 | 0 | 1
56 | 0:05 | 0.105 | 0.009 | 0 | 0.26 | 1.7339 | 0.01 | 0 | 1
57 | 0:05 | 0.105 | 0.009 | 0 | 0.27 | 1.7439 | 0.01 | 0 | 1
58 | 0:05 | 0.105 | 0.009 | 0 | 0.28 | 1.756 | 0.01 | 0 | 1
59 | 0:05 | 0.105 | 0.009 | 0 | 0.28 | 1.7643 | 0.01 | 0 | 1
60 | 0:06 | 0.105 | 0.01 | 0 | 0.29 | 1.7761 | 0.01 | 0 | 1
61 | 0:06 | 0.105 | 0.01 | 0 | 0.3 | 1.7835 | 0.01 | 0 | 1
62 | 0:06 | 0.105 | 0.01 | 0 | 0.31 | 1.7919 | 0.02 | 0 | 1
63 | 0:06 | 0.105 | 0.011 | 0 | 0.32 | 1.8021 | 0.02 | 0 | 1
64 | 0:06 | 0.105 | 0.011 | 0 | 0.33 | 1.8102 | 0.02 | 0 | 1
65 | 0:06 | 0.105 | 0.011 | 0 | 0.34 | 1.8192 | 0.02 | 0 | 1
66 | 0:07 | 0.105 | 0.011 | 0 | 0.34 | 1.8276 | 0.02 | 0 | 1
67 | 0:07 | 0.105 | 0.012 | 0 | 0.35 | 1.8341 | 0.02 | 0 | 1
68 | 0:07 | 0.105 | 0.012 | 0 | 0.36 | 1.844 | 0.02 | 0 | 1
69 | 0:07 | 0.105 | 0.012 | 0 | 0.37 | 1.8505 | 0.02 | 0 | 1
70 | 0:07 | 0.105 | 0.013 | 0 | 0.38 | 1.8592 | 0.02 | 0 | 1
71 | 0:07 | 0.105 | 0.013 | 0 | 0.39 | 1.8657 | 0.02 | 0 | 1
72 | 0:08 | 0.105 | 0.013 | 0 | 0.4 | 1.8741 | 0.02 | 0 | 1
73 | 0:08 | 0.105 | 0.014 | 0 | 0.41 | 1.8806 | 0.02 | 0 | 1
74 | 0:08 | 0.105 | 0.014 | 0 | 0.42 | 1.8883 | 0.02 | 0 | 1
75 | 0:08 | 0.105 | 0.014 | 0 | 0.42 | 1.8952 | 0.02 | 0 | 1
76 | 0:08 | 0.105 | 0.014 | 0 | 0.43 | 1.9032 | 0.02 | 0 | 1
77 | 0:08 | 0.105 | 0.015 | 0 | 0.44 | 1.9091 | 0.02 | 0 | 1
78 | 0:09 | 0.105 | 0.015 | 0 | 0.45 | 1.9175 | 0.02 | 0 | 1
79 | 0:09 | 0.105 | 0.015 | 0 | 0.46 | 1.9234 | 0.02 | 0 | 1
80 | 0:09 | 0.105 | 0.016 | 0 | 0.47 | 1.9324 | 0.02 | 0 | 1
81 | 0:09 | 0.105 | 0.016 | 0 | 0.48 | 1.9376 | 0.03 | 0 | 1
82 | 0:09 | 0.105 | 0.016 | 0 | 0.49 | 1.9457 | 0.03 | 0 | 1
83 | 0:09 | 0.105 | 0.016 | 0 | 0.49 | 1.9513 | 0.03 | 0 | 1
84 | 0:10 | 0.105 | 0.017 | 0 | 0.5 | 1.959 | 0.03 | 0 | 1
85 | 0:10 | 0.105 | 0.017 | 0 | 0.51 | 1.9652 | 0.03 | 0 | 1
86 | 0:10 | 0.105 | 0.017 | 0 | 0.52 | 1.973 | 0.03 | 0 | 1
87 | 0:10 | 0.105 | 0.018 | 0 | 0.53 | 1.9785 | 0.03 | 0 | 1
88 | 0:10 | 0.105 | 0.018 | 0 | 0.54 | 1.9863 | 0.03 | 0 | 1
89 | 0:10 | 0.105 | 0.018 | 0 | 0.55 | 1.9928 | 0.03 | 0 | 1
90 | 0:11 | 0.105 | 0.019 | 0 | 0.56 | 1.999 | 0.03 | 0 | 1
91 | 0:11 | 0.105 | 0.019 | 0 | 0.56 | 2.0043 | 0.03 | 0 | 1
92 | 0:11 | 0.105 | 0.019 | 0 | 0.57 | 2.0099 | 0.03 | 0 | 1
93 | 0:11 | 0.105 | 0.019 | 0 | 0.58 | 2.0164 | 0.03 | 0 | 1
94 | 0:11 | 0.105 | 0.02 | 0 | 0.59 | 2.0219 | 0.03 | 0 | 1
95 | 0:11 | 0.105 | 0.02 | 0 | 0.6 | 2.0288 | 0.03 | 0 | 1
96 | 0:12 | 0.105 | 0.02 | 0 | 0.61 | 2.034 | 0.03 | 0 | 1
97 | 0:12 | 0.105 | 0.021 | 0 | 0.62 | 2.0396 | 0.03 | 0 | 1
98 | 0:12 | 0.105 | 0.021 | 0 | 0.63 | 2.0449 | 0.04 | 0 | 1
99 | 0:12 | 0.105 | 0.021 | 0 | 0.64 | 2.0511 | 0.04 | 0 | 1
100 | 0:12 | 0.105 | 0.021 | 0 | 0.64 | 2.0561 | 0.04 | 0 | 1
101 | 0:12 | 0.105 | 0.022 | 0 | 0.65 | 2.0619 | 0.04 | 0 | 1
102 | 0:13 | 0.105 | 0.022 | 0 | 0.66 | 2.066 | 0.04 | 0 | 1
103 | 0:13 | 0.105 | 0.022 | 0 | 0.67 | 2.0719 | 0.04 | 0 | 1
104 | 0:13 | 0.105 | 0.023 | 0 | 0.68 | 2.0756 | 0.04 | 0 | 1
105 | 0:13 | 0.105 | 0.023 | 0 | 0.69 | 2.0799 | 0.04 | 0 | 1
106 | 0:13 | 0.105 | 0.023 | 0 | 0.7 | 2.0843 | 0.04 | 0 | 1
107 | 0:13 | 0.105 | 0.023 | 0 | 0.71 | 2.0892 | 0.04 | 0 | 1
108 | 0:14 | 0.105 | 0.024 | 0 | 0.71 | 2.0933 | 0.04 | 0 | 1
109 | 0:14 | 0.105 | 0.024 | 0 | 0.72 | 2.0982 | 0.04 | 0 | 1
110 | 0:14 | 0.105 | 0.024 | 0 | 0.73 | 2.1022 | 0.04 | 0 | 1
111 | 0:14 | 0.105 | 0.025 | 0 | 0.74 | 2.1063 | 0.04 | 0 | 1
112 | 0:14 | 0.105 | 0.025 | 0 | 0.75 | 2.1094 | 0.04 | 0 | 1
113 | 0:14 | 0.105 | 0.025 | 0 | 0.76 | 2.114 | 0.04 | 0 | 1
114 | 0:15 | 0.105 | 0.026 | 0 | 0.77 | 2.1177 | 0.05 | 0 | 1
115 | 0:15 | 0.105 | 0.026 | 0 | 0.78 | 2.1215 | 0.05 | 0 | 1
116 | 0:15 | 0.105 | 0.026 | 0 | 0.78 | 2.1255 | 0.05 | 0 | 1
117 | 0:15 | 0.105 | 0.026 | 0 | 0.79 | 2.1289 | 0.05 | 0 | 1
118 | 0:15 | 0.105 | 0.027 | 0 | 0.8 | 2.132 | 0.05 | 0 | 1
119 | 0:15 | 0.105 | 0.027 | 0 | 0.81 | 2.1345 | 0.05 | 0 | 1
120 | 0:16 | 0.105 | 0.027 | 0 | 0.82 | 2.1394 | 0.05 | 0 | 1
121 | 0:16 | 0.105 | 0.028 | 0 | 0.83 | 2.1422 | 0.05 | 0 | 1
122 | 0:16 | 0.105 | 0.028 | 0 | 0.84 | 2.1463 | 0.05 | 0 | 1
123 | 0:16 | 0.105 | 0.028 | 0 | 0.85 | 2.1494 | 0.05 | 0 | 1
124 | 0:16 | 0.105 | 0.028 | 0 | 0.85 | 2.1534 | 0.05 | 0 | 1
125 | 0:16 | 0.105 | 0.029 | 0 | 0.86 | 2.1556 | 0.05 | 0 | 1
126 | 0:17 | 0.105 | 0.029 | 0 | 0.87 | 2.1584 | 0.05 | 0 | 1
127 | 0:17 | 0.105 | 0.029 | 0 | 0.88 | 2.1624 | 0.05 | 0 | 1
128 | 0:17 | 0.105 | 0.03 | 0 | 0.89 | 2.1652 | 0.05 | 0 | 1
129 | 0:17 | 0.105 | 0.03 | 0 | 0.9 | 2.1683 | 0.05 | 0 | 1
130 | 0:17 | 0.105 | 0.03 | 0 | 0.91 | 2.1714 | 0.06 | 0 | 1
131 | 0:17 | 0.105 | 0.031 | 0 | 0.92 | 2.1751 | 0.06 | 0 | 1
132 | 0:18 | 0.105 | 0.031 | 0 | 0.93 | 2.1782 | 0.06 | 0 | 1
133 | 0:18 | 0.105 | 0.031 | 0 | 0.93 | 2.1804 | 0.06 | 0 | 1
134 | 0:18 | 0.105 | 0.031 | 0 | 0.94 | 2.1835 | 0.06 | 0 | 1
135 | 0:18 | 0.105 | 0.032 | 0 | 0.95 | 2.1869 | 0.06 | 0 | 1
136 | 0:18 | 0.105 | 0.032 | 0 | 0.96 | 2.1897 | 0.06 | 0 | 1
137 | 0:18 | 0.105 | 0.032 | 0 | 0.97 | 2.1931 | 0.06 | 0 | 1
138 | 0:19 | 0.105 | 0.033 | 0 | 0.98 | 2.1956 | 0.06 | 0 | 1
139 | 0:19 | 0.105 | 0.033 | 0 | 0.99 | 2.1977 | 0.06 | 0 | 1
140 | 0:19 | 0.105 | 0.033 | 0 | 1 | 2.2011 | 0.06 | 0 | 1
141 | 0:19 | 0.105 | 0.033 | 0 | 1 | 2.2033 | 0.06 | 0 | 1
142 | 0:19 | 0.105 | 0.034 | 0 | 1.01 | 2.2067 | 0.06 | 0 | 1
143 | 0:19 | 0.105 | 0.034 | 0 | 1.02 | 2.2095 | 0.06 | 0 | 1
144 | 0:20 | 0.105 | 0.034 | 0 | 1.03 | 2.2142 | 0.06 | 0 | 1
145 | 0:20 | 0.105 | 0.035 | 0 | 1.04 | 2.2157 | 0.06 | 0 | 1
146 | 0:20 | 0.105 | 0.035 | 0 | 1.05 | 2.2194 | 0.07 | 0 | 1
147 | 0:20 | 0.105 | 0.035 | 0 | 1.06 | 2.2216 | 0.07 | 0 | 1
148 | 0:20 | 0.105 | 0.035 | 0 | 1.07 | 2.2244 | 0.07 | 0 | 1
149 | 0:20 | 0.105 | 0.036 | 0 | 1.07 | 2.2266 | 0.07 | 0 | 1
150 | 0:21 | 0.105 | 0.036 | 0 | 1.08 | 2.2303 | 0.07 | 0 | 1
151 | 0:21 | 0.105 | 0.036 | 0 | 1.09 | 2.2331 | 0.07 | 0 | 1
152 | 0:21 | 0.105 | 0.037 | 0 | 1.1 | 2.2356 | 0.07 | 0 | 1
153 | 0:21 | 0.105 | 0.037 | 0 | 1.11 | 2.2387 | 0.07 | 0 | 1
154 | 0:21 | 0.105 | 0.037 | 0 | 1.12 | 2.2411 | 0.07 | 0 | 1
155 | 0:21 | 0.105 | 0.038 | 0 | 1.13 | 2.2442 | 0.07 | 0 | 1
156 | 0:22 | 0.105 | 0.038 | 0 | 1.14 | 2.2461 | 0.07 | 0 | 1
157 | 0:22 | 0.105 | 0.038 | 0 | 1.15 | 2.2495 | 0.07 | 0 | 1
158 | 0:22 | 0.105 | 0.038 | 0 | 1.15 | 2.2511 | 0.07 | 0 | 1
159 | 0:22 | 0.105 | 0.039 | 0 | 1.16 | 2.2548 | 0.07 | 0 | 1
160 | 0:22 | 0.105 | 0.039 | 0 | 1.17 | 2.2569 | 0.07 | 0 | 1
161 | 0:22 | 0.105 | 0.039 | 0 | 1.18 | 2.2607 | 0.08 | 0 | 1
162 | 0:23 | 0.105 | 0.04 | 0 | 1.19 | 2.2635 | 0.08 | 0 | 1
163 | 0:23 | 0.105 | 0.04 | 0 | 1.2 | 2.2653 | 0.08 | 0 | 1
164 | 0:23 | 0.105 | 0.04 | 0 | 1.21 | 2.2693 | 0.08 | 0 | 1
165 | 0:23 | 0.105 | 0.04 | 0 | 1.22 | 2.2712 | 0.08 | 0 | 1
166 | 0:23 | 0.105 | 0.041 | 0 | 1.22 | 2.2749 | 0.08 | 0 | 1
167 | 0:23 | 0.105 | 0.041 | 0 | 1.23 | 2.2777 | 0.08 | 0 | 1
168 | 0:24 | 0.105 | 0.041 | 0 | 1.24 | 2.2793 | 0.08 | 0 | 1
169 | 0:24 | 0.105 | 0.042 | 0 | 1.25 | 2.2827 | 0.08 | 0 | 1
170 | 0:24 | 0.105 | 0.042 | 0 | 1.26 | 2.2845 | 0.08 | 0 | 1
171 | 0:24 | 0.105 | 0.042 | 0 | 1.27 | 2.2876 | 0.08 | 0 | 1
172 | 0:24 | 0.105 | 0.043 | 0 | 1.28 | 2.2907 | 0.08 | 0 | 1
173 | 0:24 | 0.105 | 0.043 | 0 | 1.29 | 2.2941 | 0.08 | 0 | 1
174 | 0:25 | 0.105 | 0.043 | 0 | 1.29 | 2.2957 | 0.08 | 0 | 1
175 | 0:25 | 0.105 | 0.043 | 0 | 1.3 | 2.2994 | 0.08 | 0 | 1
176 | 0:25 | 0.105 | 0.044 | 0 | 1.31 | 2.3013 | 0.09 | 0 | 1
177 | 0:25 | 0.105 | 0.044 | 0 | 1.32 | 2.3044 | 0.09 | 0 | 1
178 | 0:25 | 0.105 | 0.044 | 0 | 1.33 | 2.3075 | 0.09 | 0 | 1
179 | 0:25 | 0.105 | 0.045 | 0 | 1.34 | 2.3106 | 0.09 | 0 | 1
180 | 0:26 | 0.105 | 0.045 | 0 | 1.35 | 2.3134 | 0.09 | 0 | 1
181 | 0:26 | 0.105 | 0.045 | 0 | 1.36 | 2.3162 | 0.09 | 0 | 1
182 | 0:26 | 0.105 | 0.045 | 0 | 1.37 | 2.3186 | 0.09 | 0 | 1
183 | 0:26 | 0.105 | 0.046 | 0 | 1.37 | 2.3214 | 0.09 | 0 | 1
184 | 0:26 | 0.105 | 0.046 | 0 | 1.38 | 2.3236 | 0.09 | 0 | 1
185 | 0:26 | 0.105 | 0.046 | 0 | 1.39 | 2.3255 | 0.09 | 0 | 1
186 | 0:27 | 0.105 | 0.047 | 0 | 1.4 | 2.3295 | 0.09 | 0 | 1
187 | 0:27 | 0.105 | 0.047 | 0 | 1.41 | 2.3317 | 0.09 | 0 | 1
188 | 0:27 | 0.105 | 0.047 | 0 | 1.42 | 2.3351 | 0.09 | 0 | 1
189 | 0:27 | 0.105 | 0.047 | 0 | 1.43 | 2.3382 | 0.09 | 0 | 1
190 | 0:27 | 0.105 | 0.048 | 0 | 1.44 | 2.34 | 0.09 | 0 | 1
191 | 0:27 | 0.105 | 0.048 | 0 | 1.44 | 2.3434 | 0.1 | 0 | 1
192 | 0:28 | 0.105 | 0.048 | 0 | 1.45 | 2.3459 | 0.1 | 0 | 1
193 | 0:28 | 0.105 | 0.049 | 0 | 1.46 | 2.3484 | 0.1 | 0 | 1
194 | 0:28 | 0.105 | 0.049 | 0 | 1.47 | 2.3509 | 0.1 | 0 | 1
195 | 0:28 | 0.105 | 0.049 | 0 | 1.48 | 2.3546 | 0.1 | 0 | 1
196 | 0:28 | 0.105 | 0.05 | 0 | 1.49 | 2.3574 | 0.1 | 0 | 1
197 | 0:28 | 0.105 | 0.05 | 0 | 1.5 | 2.3593 | 0.1 | 0 | 1
198 | 0:29 | 0.105 | 0.05 | 0 | 1.51 | 2.3642 | 0.1 | 0 | 1
199 | 0:29 | 0.105 | 0.05 | 0 | 1.51 | 2.3661 | 0.1 | 0 | 1
200 | 0:29 | 0.105 | 0.051 | 0 | 1.52 | 2.3701 | 0.1 | 0 | 1
201 | 0:29 | 0.105 | 0.051 | 0 | 1.53 | 2.3723 | 0.1 | 0 | 1
202 | 0:29 | 0.105 | 0.051 | 0 | 1.54 | 2.3748 | 0.1 | 0 | 1
203 | 0:29 | 0.105 | 0.052 | 0 | 1.55 | 2.3785 | 0.1 | 0 | 1
204 | 0:30 | 0.105 | 0.052 | 0 | 1.56 | 2.3797 | 0.1 | 0 | 1
205 | 0:30 | 0.105 | 0.052 | 0 | 1.57 | 2.385 | 0.11 | 0 | 1
206 | 0:30 | 0.105 | 0.052 | 0 | 1.58 | 2.3872 | 0.11 | 0 | 1
207 | 0:30 | 0.105 | 0.053 | 0 | 1.59 | 2.3893 | 0.11 | 0 | 1
208 | 0:30 | 0.105 | 0.053 | 0 | 1.59 | 2.393 | 0.11 | 0 | 1
209 | 0:30 | 0.105 | 0.053 | 0 | 1.6 | 2.3965 | 0.11 | 0 | 1
210 | 0:31 | 0.105 | 0.054 | 0 | 1.61 | 2.3989 | 0.11 | 0 | 1
211 | 0:31 | 0.105 | 0.054 | 0 | 1.62 | 2.402 | 0.11 | 0 | 1
212 | 0:31 | 0.105 | 0.054 | 0 | 1.63 | 2.4051 | 0.11 | 0 | 1
213 | 0:31 | 0.105 | 0.055 | 0 | 1.64 | 2.4082 | 0.11 | 0 | 1
214 | 0:31 | 0.105 | 0.055 | 0 | 1.65 | 2.4098 | 0.11 | 0 | 1
215 | 0:31 | 0.105 | 0.055 | 0 | 1.66 | 2.4141 | 0.11 | 0 | 1
216 | 0:32 | 0.105 | 0.055 | 0 | 1.66 | 2.4166 | 0.11 | 0 | 1
217 | 0:32 | 0.105 | 0.056 | 0 | 1.67 | 2.42 | 0.11 | 0 | 1
218 | 0:32 | 0.105 | 0.056 | 0 | 1.68 | 2.4213 | 0.11 | 0 | 1
219 | 0:32 | 0.105 | 0.056 | 0 | 1.69 | 2.4247 | 0.12 | 0 | 1
220 | 0:32 | 0.105 | 0.057 | 0 | 1.7 | 2.4265 | 0.12 | 0 | 1
221 | 0:32 | 0.105 | 0.057 | 0 | 1.71 | 2.4299 | 0.12 | 0 | 1
222 | 0:33 | 0.105 | 0.057 | 0 | 1.72 | 2.4337 | 0.12 | 0 | 1
223 | 0:33 | 0.105 | 0.057 | 0 | 1.73 | 2.4355 | 0.12 | 0 | 1
224 | 0:33 | 0.105 | 0.058 | 0 | 1.73 | 2.4389 | 0.12 | 0 | 1
225 | 0:33 | 0.105 | 0.058 | 0 | 1.74 | 2.4405 | 0.12 | 0 | 1
226 | 0:33 | 0.105 | 0.058 | 0 | 1.75 | 2.4439 | 0.12 | 0 | 1
227 | 0:33 | 0.105 | 0.059 | 0 | 1.76 | 2.4454 | 0.12 | 0 | 1
228 | 0:34 | 0.105 | 0.059 | 0 | 1.77 | 2.4485 | 0.12 | 0 | 1
229 | 0:34 | 0.105 | 0.059 | 0 | 1.78 | 2.4507 | 0.12 | 0 | 1
230 | 0:34 | 0.105 | 0.059 | 0 | 1.79 | 2.4538 | 0.12 | 0 | 1
231 | 0:34 | 0.105 | 0.06 | 0 | 1.8 | 2.4566 | 0.12 | 0 | 1
232 | 0:34 | 0.105 | 0.06 | 0 | 1.8 | 2.4591 | 0.12 | 0 | 1
233 | 0:34 | 0.105 | 0.06 | 0 | 1.81 | 2.4622 | 0.13 | 0 | 1
234 | 0:35 | 0.105 | 0.061 | 0 | 1.82 | 2.4637 | 0.13 | 0 | 1
235 | 0:35 | 0.105 | 0.061 | 0 | 1.83 | 2.4659 | 0.13 | 0 | 1
236 | 0:35 | 0.105 | 0.061 | 0 | 1.84 | 2.4674 | 0.13 | 0 | 1
237 | 0:35 | 0.105 | 0.062 | 0 | 1.85 | 2.4712 | 0.13 | 0 | 1
238 | 0:35 | 0.105 | 0.062 | 0 | 1.86 | 2.4733 | 0.13 | 0 | 1
239 | 0:35 | 0.105 | 0.062 | 0 | 1.87 | 2.4758 | 0.13 | 0 | 1
240 | 0:36 | 0.105 | 0.062 | 0 | 1.88 | 2.4777 | 0.13 | 0 | 1
241 | 0:36 | 0.105 | 0.063 | 0 | 1.88 | 2.4802 | 0.13 | 0 | 1
242 | 0:36 | 0.105 | 0.063 | 0 | 1.89 | 2.4826 | 0.13 | 0 | 1
243 | 0:36 | 0.105 | 0.063 | 0 | 1.9 | 2.4864 | 0.13 | 0 | 1
244 | 0:36 | 0.105 | 0.064 | 0 | 1.91 | 2.4879 | 0.13 | 0 | 1
245 | 0:36 | 0.105 | 0.064 | 0 | 1.92 | 2.4901 | 0.13 | 0 | 1
246 | 0:37 | 0.105 | 0.064 | 0 | 1.93 | 2.4922 | 0.13 | 0 | 1
247 | 0:37 | 0.105 | 0.064 | 0 | 1.94 | 2.4957 | 0.14 | 0 | 1
248 | 0:37 | 0.105 | 0.065 | 0 | 1.95 | 2.4981 | 0.14 | 0 | 1
249 | 0:37 | 0.105 | 0.065 | 0 | 1.95 | 2.5003 | 0.14 | 0 | 1
250 | 0:37 | 0.105 | 0.065 | 0 | 1.96 | 2.5028 | 0.14 | 0 | 1
251 | 0:37 | 0.105 | 0.066 | 0 | 1.97 | 2.5053 | 0.14 | 0 | 1
252 | 0:38 | 0.105 | 0.066 | 0 | 1.98 | 2.5068 | 0.14 | 0 | 1
253 | 0:38 | 0.105 | 0.066 | 0 | 1.99 | 2.5096 | 0.14 | 0 | 1
254 | 0:38 | 0.105 | 0.067 | 0 | 2 | 2.5115 | 0.14 | 0 | 1
255 | 0:38 | 0.105 | 0.067 | 0 | 2.01 | 2.514 | 0.14 | 0 | 1
256 | 0:38 | 0.105 | 0.067 | 0 | 2.02 | 2.5155 | 0.14 | 0 | 1
257 | 0:38 | 0.105 | 0.067 | 0 | 2.02 | 2.5183 | 0.14 | 0 | 1
258 | 0:39 | 0.105 | 0.068 | 0 | 2.03 | 2.5208 | 0.14 | 0 | 1
259 | 0:39 | 0.105 | 0.068 | 0 | 2.04 | 2.5229 | 0.14 | 0 | 1
260 | 0:39 | 0.105 | 0.068 | 0 | 2.05 | 2.5245 | 0.14 | 0 | 1
261 | 0:39 | 0.105 | 0.069 | 0 | 2.06 | 2.5273 | 0.15 | 0 | 1
262 | 0:39 | 0.105 | 0.069 | 0 | 2.07 | 2.5291 | 0.15 | 0 | 1
263 | 0:39 | 0.105 | 0.069 | 0 | 2.08 | 2.5316 | 0.15 | 0 | 1
264 | 0:40 | 0.105 | 0.069 | 0 | 2.09 | 2.5332 | 0.15 | 0 | 1
265 | 0:40 | 0.105 | 0.07 | 0 | 2.09 | 2.5353 | 0.15 | 0 | 1
266 | 0:40 | 0.105 | 0.07 | 0 | 2.1 | 2.5372 | 0.15 | 0 | 1
267 | 0:40 | 0.105 | 0.07 | 0 | 2.11 | 2.5397 | 0.15 | 0 | 1
268 | 0:40 | 0.105 | 0.071 | 0 | 2.12 | 2.5419 | 0.15 | 0 | 1
269 | 0:40 | 0.105 | 0.071 | 0 | 2.13 | 2.5437 | 0.15 | 0 | 1
270 | 0:41 | 0.105 | 0.071 | 0 | 2.14 | 2.5453 | 0.15 | 0 | 1
271 | 0:41 | 0.105 | 0.071 | 0 | 2.15 | 2.5459 | 0.15 | 0 | 1
272 | 0:41 | 0.105 | 0.072 | 0 | 2.16 | 2.5493 | 0.15 | 0 | 1
273 | 0:41 | 0.105 | 0.072 | 0 | 2.17 | 2.5502 | 0.15 | 0 | 1
274 | 0:41 | 0.105 | 0.072 | 0 | 2.17 | 2.5524 | 0.16 | 0 | 1
275 | 0:41 | 0.105 | 0.073 | 0 | 2.18 | 2.5536 | 0.16 | 0 | 1
276 | 0:42 | 0.105 | 0.073 | 0 | 2.19 | 2.5555 | 0.16 | 0 | 1
277 | 0:42 | 0.105 | 0.073 | 0 | 2.2 | 2.5567 | 0.16 | 0 | 1
278 | 0:42 | 0.105 | 0.074 | 0 | 2.21 | 2.5595 | 0.16 | 0 | 1
279 | 0:42 | 0.105 | 0.074 | 0 | 2.22 | 2.5611 | 0.16 | 0 | 1
280 | 0:42 | 0.105 | 0.074 | 0 | 2.23 | 2.5632 | 0.16 | 0 | 1
281 | 0:42 | 0.105 | 0.074 | 0 | 2.24 | 2.5648 | 0.16 | 0 | 1
282 | 0:43 | 0.105 | 0.075 | 0 | 2.24 | 2.5654 | 0.16 | 0 | 1
283 | 0:43 | 0.105 | 0.075 | 0 | 2.25 | 2.5679 | 0.16 | 0 | 1
284 | 0:43 | 0.105 | 0.075 | 0 | 2.26 | 2.5688 | 0.16 | 0 | 1
285 | 0:43 | 0.105 | 0.076 | 0 | 2.27 | 2.5716 | 0.16 | 0 | 1
286 | 0:43 | 0.105 | 0.076 | 0 | 2.28 | 2.5735 | 0.16 | 0 | 1
287 | 0:43 | 0.105 | 0.076 | 0 | 2.29 | 2.5744 | 0.16 | 0 | 1
288 | 0:44 | 0.105 | 0.076 | 0 | 2.3 | 2.5756 | 0.17 | 0 | 1
289 | 0:44 | 0.105 | 0.077 | 0 | 2.31 | 2.5787 | 0.17 | 0 | 1
290 | 0:44 | 0.105 | 0.077 | 0 | 2.31 | 2.5803 | 0.17 | 0 | 1
291 | 0:44 | 0.105 | 0.077 | 0 | 2.32 | 2.5809 | 0.17 | 0 | 1
292 | 0:44 | 0.105 | 0.078 | 0 | 2.33 | 2.5828 | 0.17 | 0 | 1
293 | 0:44 | 0.105 | 0.078 | 0 | 2.34 | 2.5846 | 0.17 | 0 | 1
294 | 0:45 | 0.105 | 0.078 | 0 | 2.35 | 2.5865 | 0.17 | 0 | 1
295 | 0:45 | 0.105 | 0.079 | 0 | 2.36 | 2.588 | 0.17 | 0 | 1
296 | 0:45 | 0.105 | 0.079 | 0 | 2.37 | 2.5893 | 0.17 | 0 | 1
297 | 0:45 | 0.105 | 0.079 | 0 | 2.38 | 2.5911 | 0.17 | 0 | 1
298 | 0:45 | 0.105 | 0.079 | 0 | 2.39 | 2.5927 | 0.17 | 0 | 1
299 | 0:45 | 0.105 | 0.08 | 0 | 2.39 | 2.5942 | 0.17 | 0 | 1
300 | 0:46 | 0.105 | 0.08 | 0 | 2.4 | 2.5967 | 0.17 | 0 | 1
301 | 0:46 | 0.105 | 0.08 | 0 | 2.41 | 2.5992 | 0.18 | 0 | 1
302 | 0:46 | 0.105 | 0.081 | 0 | 2.42 | 2.5998 | 0.18 | 0 | 1
303 | 0:46 | 0.105 | 0.081 | 0 | 2.43 | 2.6011 | 0.18 | 0 | 1
304 | 0:46 | 0.105 | 0.081 | 0 | 2.44 | 2.6029 | 0.18 | 0 | 1
305 | 0:46 | 0.105 | 0.081 | 0 | 2.45 | 2.6039 | 0.18 | 0 | 1
306 | 0:47 | 0.105 | 0.082 | 0 | 2.46 | 2.6051 | 0.18 | 0 | 1
307 | 0:47 | 0.105 | 0.082 | 0 | 2.46 | 2.6085 | 0.18 | 0 | 1
308 | 0:47 | 0.105 | 0.082 | 0 | 2.47 | 2.6094 | 0.18 | 0 | 1
309 | 0:47 | 0.105 | 0.083 | 0 | 2.48 | 2.6107 | 0.18 | 0 | 1
310 | 0:47 | 0.105 | 0.083 | 0 | 2.49 | 2.6125 | 0.18 | 0 | 1
311 | 0:47 | 0.105 | 0.083 | 0 | 2.5 | 2.6144 | 0.18 | 0 | 1
312 | 0:48 | 0.105 | 0.083 | 0 | 2.51 | 2.6153 | 0.18 | 0 | 1
313 | 0:48 | 0.105 | 0.084 | 0 | 2.52 | 2.6172 | 0.18 | 0 | 1
314 | 0:48 | 0.105 | 0.084 | 0 | 2.53 | 2.6194 | 0.19 | 0 | 1
315 | 0:48 | 0.105 | 0.084 | 0 | 2.53 | 2.6212 | 0.19 | 0 | 1
316 | 0:48 | 0.105 | 0.085 | 0 | 2.54 | 2.6209 | 0.19 | 0 | 1
317 | 0:48 | 0.105 | 0.085 | 0 | 2.55 | 2.6231 | 0.19 | 0 | 1
318 | 0:49 | 0.105 | 0.085 | 0 | 2.56 | 2.6246 | 0.19 | 0 | 1
319 | 0:49 | 0.105 | 0.086 | 0 | 2.57 | 2.6256 | 0.19 | 0 | 1
320 | 0:49 | 0.105 | 0.086 | 0 | 2.58 | 2.6274 | 0.19 | 0 | 1
321 | 0:49 | 0.105 | 0.086 | 0 | 2.59 | 2.629 | 0.19 | 0 | 1
322 | 0:49 | 0.105 | 0.086 | 0 | 2.6 | 2.6299 | 0.19 | 0 | 1
323 | 0:49 | 0.105 | 0.087 | 0 | 2.61 | 2.6311 | 0.19 | 0 | 1
324 | 0:50 | 0.105 | 0.087 | 0 | 2.61 | 2.6327 | 0.19 | 0 | 1
325 | 0:50 | 0.105 | 0.087 | 0 | 2.62 | 2.6342 | 0.19 | 0 | 1
326 | 0:50 | 0.105 | 0.088 | 0 | 2.63 | 2.6349 | 0.19 | 0 | 1
327 | 0:50 | 0.105 | 0.088 | 0 | 2.64 | 2.6373 | 0.2 | 0 | 1
328 | 0:50 | 0.105 | 0.088 | 0 | 2.65 | 2.6392 | 0.2 | 0 | 1
329 | 0:50 | 0.105 | 0.088 | 0 | 2.66 | 2.6395 | 0.2 | 0 | 1
330 | 0:51 | 0.105 | 0.089 | 0 | 2.67 | 2.6417 | 0.2 | 0 | 1
331 | 0:51 | 0.105 | 0.089 | 0 | 2.68 | 2.6432 | 0.2 | 0 | 1
332 | 0:51 | 0.105 | 0.089 | 0 | 2.68 | 2.6448 | 0.2 | 0 | 1
333 | 0:51 | 0.105 | 0.09 | 0 | 2.69 | 2.6454 | 0.2 | 0 | 1
334 | 0:51 | 0.105 | 0.09 | 0 | 2.7 | 2.6482 | 0.2 | 0 | 1
335 | 0:51 | 0.105 | 0.09 | 0 | 2.71 | 2.6494 | 0.2 | 0 | 1
336 | 0:52 | 0.105 | 0.091 | 0 | 2.72 | 2.6504 | 0.2 | 0 | 1
337 | 0:52 | 0.105 | 0.091 | 0 | 2.73 | 2.651 | 0.2 | 0 | 1
338 | 0:52 | 0.105 | 0.091 | 0 | 2.74 | 2.6519 | 0.2 | 0 | 1
339 | 0:52 | 0.105 | 0.091 | 0 | 2.75 | 2.6541 | 0.2 | 0 | 1
340 | 0:52 | 0.105 | 0.092 | 0 | 2.75 | 2.655 | 0.21 | 0 | 1
341 | 0:52 | 0.105 | 0.092 | 0 | 2.76 | 2.6566 | 0.21 | 0 | 1
342 | 0:53 | 0.105 | 0.092 | 0 | 2.77 | 2.6587 | 0.21 | 0 | 1
343 | 0:53 | 0.105 | 0.093 | 0 | 2.78 | 2.6597 | 0.21 | 0 | 1
344 | 0:53 | 0.105 | 0.093 | 0 | 2.79 | 2.6612 | 0.21 | 0 | 1
345 | 0:53 | 0.105 | 0.093 | 0 | 2.8 | 2.6631 | 0.21 | 0 | 1
346 | 0:53 | 0.105 | 0.093 | 0 | 2.81 | 2.664 | 0.21 | 0 | 1
347 | 0:53 | 0.105 | 0.094 | 0 | 2.82 | 2.6662 | 0.21 | 0 | 1
348 | 0:54 | 0.105 | 0.094 | 0 | 2.83 | 2.668 | 0.21 | 0 | 1
349 | 0:54 | 0.105 | 0.094 | 0 | 2.83 | 2.6693 | 0.21 | 0 | 1
350 | 0:54 | 0.105 | 0.095 | 0 | 2.84 | 2.6699 | 0.21 | 0 | 1
351 | 0:54 | 0.105 | 0.095 | 0 | 2.85 | 2.6711 | 0.21 | 0 | 1
352 | 0:54 | 0.105 | 0.095 | 0 | 2.86 | 2.6721 | 0.21 | 0 | 1
353 | 0:54 | 0.105 | 0.096 | 0 | 2.87 | 2.6742 | 0.22 | 0 | 1
354 | 0:55 | 0.105 | 0.096 | 0 | 2.88 | 2.6745 | 0.22 | 0 | 1
355 | 0:55 | 0.105 | 0.096 | 0 | 2.89 | 2.6764 | 0.22 | 0 | 1
356 | 0:55 | 0.105 | 0.096 | 0 | 2.9 | 2.6786 | 0.22 | 0 | 1
357 | 0:55 | 0.105 | 0.097 | 0 | 2.9 | 2.6795 | 0.22 | 0 | 1
358 | 0:55 | 0.105 | 0.097 | 0 | 2.91 | 2.6811 | 0.22 | 0 | 1
359 | 0:55 | 0.105 | 0.097 | 0 | 2.92 | 2.6826 | 0.22 | 0 | 1
360 | 0:56 | 0.105 | 0.098 | 0 | 2.93 | 2.6842 | 0.22 | 0 | 1
361 | 0:56 | 0.105 | 0.098 | 0 | 2.94 | 2.6851 | 0.22 | 0 | 1
362 | 0:56 | 0.105 | 0.098 | 0 | 2.95 | 2.6866 | 0.22 | 0 | 1
363 | 0:56 | 0.105 | 0.098 | 0 | 2.96 | 2.6882 | 0.22 | 0 | 1
364 | 0:56 | 0.105 | 0.099 | 0 | 2.97 | 2.6897 | 0.22 | 0 | 1
365 | 0:56 | 0.105 | 0.099 | 0 | 2.97 | 2.691 | 0.23 | 0 | 1
366 | 0:57 | 0.105 | 0.099 | 0 | 2.98 | 2.6922 | 0.23 | 0 | 1
367 | 0:57 | 0.105 | 0.1 | 0 | 2.99 | 2.6941 | 0.23 | 0 | 1
368 | 0:57 | 0.105 | 0.1 | 0 | 3 | 2.6947 | 0.23 | 0 | 1
369 | 0:57 | 0.105 | 0.1 | 0 | 3.01 | 2.6966 | 0.23 | 0 | 1
370 | 0:57 | 0.105 | 0.1 | 0 | 3.02 | 2.6972 | 0.23 | 0 | 1
371 | 0:57 | 0.105 | 0.101 | 0 | 3.03 | 2.6981 | 0.23 | 0 | 1
372 | 0:58 | 0.105 | 0.101 | 0 | 3.04 | 2.6993 | 0.23 | 0 | 1
373 | 0:58 | 0.105 | 0.101 | 0 | 3.05 | 2.7003 | 0.23 | 0 | 1
374 | 0:58 | 0.105 | 0.102 | 0 | 3.05 | 2.7012 | 0.23 | 0 | 1
375 | 0:58 | 0.105 | 0.102 | 0 | 3.06 | 2.7034 | 0.23 | 0 | 1
376 | 0:58 | 0.105 | 0.102 | 0 | 3.07 | 2.7046 | 0.23 | 0 | 1
377 | 0:58 | 0.105 | 0.103 | 0 | 3.08 | 2.7052 | 0.23 | 0 | 1
378 | 0:59 | 0.105 | 0.103 | 0 | 3.09 | 2.7065 | 0.24 | 0 | 1
379 | 0:59 | 0.105 | 0.103 | 0 | 3.1 | 2.7083 | 0.24 | 0 | 1
380 | 0:59 | 0.105 | 0.103 | 0 | 3.11 | 2.7083 | 0.24 | 0 | 1
381 | 0:59 | 0.105 | 0.104 | 0 | 3.12 | 2.7093 | 0.24 | 0 | 1
382 | 0:59 | 0.105 | 0.104 | 0 | 3.12 | 2.7111 | 0.24 | 0 | 1
383 | 0:59 | 0.105 | 0.104 | 0 | 3.13 | 2.7127 | 0.24 | 0 | 1
384 | 1:00 | 0.105 | 0.105 | 0 | 3.14 | 2.7139 | 0.24 | 0 | 1
385 | 1:00 | 0.105 | 0.105 | 0 | 3.15 | 2.7148 | 0.24 | 0 | 1
386 | 1:00 | 0.105 | 0.105 | 0 | 3.16 | 2.7158 | 0.24 | 0 | 1
387 | 1:00 | 0.105 | 0.105 | 0 | 3.17 | 2.717 | 0.24 | 0 | 1
388 | 1:00 | 0.105 | 0.106 | 0 | 3.18 | 2.7186 | 0.24 | 0 | 1
389 | 1:00 | 0.105 | 0.106 | 0 | 3.19 | 2.7198 | 0.24 | 0 | 1
390 | 1:01 | 0.105 | 0.106 | 0 | 3.2 | 2.7201 | 0.24 | 0 | 1
391 | 1:01 | 0.105 | 0.107 | 0 | 3.2 | 2.7207 | 0.25 | 0 | 1
392 | 1:01 | 0.105 | 0.107 | 0 | 3.21 | 2.7232 | 0.25 | 0 | 1
393 | 1:01 | 0.105 | 0.107 | 0 | 3.22 | 2.7238 | 0.25 | 0 | 1
394 | 1:01 | 0.105 | 0.108 | 0 | 3.23 | 2.7254 | 0.25 | 0 | 1
395 | 1:01 | 0.105 | 0.108 | 0 | 3.24 | 2.726 | 0.25 | 0 | 1
396 | 1:02 | 0.105 | 0.108 | 0 | 3.25 | 2.7266 | 0.25 | 0 | 1
397 | 1:02 | 0.105 | 0.108 | 0 | 3.26 | 2.7282 | 0.25 | 0 | 1
398 | 1:02 | 0.105 | 0.109 | 0 | 3.27 | 2.7303 | 0.25 | 0 | 1
399 | 1:02 | 0.105 | 0.109 | 0 | 3.27 | 2.7313 | 0.25 | 0 | 1
400 | 1:02 | 0.105 | 0.109 | 0 | 3.28 | 2.7328 | 0.25 | 0 | 1
401 | 1:02 | 0.105 | 0.11 | 0 | 3.29 | 2.7341 | 0.25 | 0 | 1
402 | 1:03 | 0.105 | 0.11 | 0 | 3.3 | 2.735 | 0.25 | 0 | 1
403 | 1:03 | 0.105 | 0.11 | 0 | 3.31 | 2.7359 | 0.26 | 0 | 1
404 | 1:03 | 0.105 | 0.11 | 0 | 3.32 | 2.7369 | 0.26 | 0 | 1
405 | 1:03 | 0.105 | 0.111 | 0 | 3.33 | 2.739 | 0.26 | 0 | 1
406 | 1:03 | 0.105 | 0.111 | 0 | 3.34 | 2.74 | 0.26 | 0 | 1
407 | 1:03 | 0.105 | 0.111 | 0 | 3.34 | 2.7406 | 0.26 | 0 | 1
408 | 1:04 | 0.105 | 0.112 | 0 | 3.35 | 2.7418 | 0.26 | 0 | 1
409 | 1:04 | 0.105 | 0.112 | 0 | 3.36 | 2.7427 | 0.26 | 0 | 1
410 | 1:04 | 0.105 | 0.112 | 0 | 3.37 | 2.7437 | 0.26 | 0 | 1
411 | 1:04 | 0.105 | 0.112 | 0 | 3.38 | 2.7458 | 0.26 | 0 | 1
412 | 1:04 | 0.105 | 0.113 | 0 | 3.39 | 2.7471 | 0.26 | 0 | 1
413 | 1:04 | 0.105 | 0.113 | 0 | 3.4 | 2.7483 | 0.26 | 0 | 1
414 | 1:05 | 0.105 | 0.113 | 0 | 3.41 | 2.7483 | 0.26 | 0 | 1
415 | 1:05 | 0.105 | 0.114 | 0 | 3.42 | 2.7502 | 0.26 | 0 | 1
416 | 1:05 | 0.105 | 0.114 | 0 | 3.42 | 2.7511 | 0.27 | 0 | 1
417 | 1:05 | 0.105 | 0.114 | 0 | 3.43 | 2.753 | 0.27 | 0 | 1
418 | 1:05 | 0.105 | 0.115 | 0 | 3.44 | 2.7542 | 0.27 | 0 | 1
419 | 1:05 | 0.105 | 0.115 | 0 | 3.45 | 2.7548 | 0.27 | 0 | 1
420 | 1:06 | 0.105 | 0.115 | 0 | 3.46 | 2.7551 | 0.27 | 0 | 1
421 | 1:06 | 0.105 | 0.115 | 0 | 3.47 | 2.7564 | 0.27 | 0 | 1
422 | 1:06 | 0.105 | 0.116 | 0 | 3.48 | 2.7586 | 0.27 | 0 | 1
423 | 1:06 | 0.105 | 0.116 | 0 | 3.49 | 2.7595 | 0.27 | 0 | 1
424 | 1:06 | 0.105 | 0.116 | 0 | 3.49 | 2.7598 | 0.27 | 0 | 1
425 | 1:06 | 0.105 | 0.117 | 0 | 3.5 | 2.7607 | 0.27 | 0 | 1
426 | 1:07 | 0.105 | 0.117 | 0 | 3.51 | 2.7632 | 0.27 | 0 | 1
427 | 1:07 | 0.105 | 0.117 | 0 | 3.52 | 2.7641 | 0.27 | 0 | 1
428 | 1:07 | 0.105 | 0.117 | 0 | 3.53 | 2.7648 | 0.28 | 0 | 1
429 | 1:07 | 0.105 | 0.118 | 0 | 3.54 | 2.7648 | 0.28 | 0 | 1
430 | 1:07 | 0.105 | 0.118 | 0 | 3.55 | 2.7663 | 0.28 | 0 | 1
431 | 1:07 | 0.105 | 0.118 | 0 | 3.56 | 2.7672 | 0.28 | 0 | 1
432 | 1:08 | 0.105 | 0.119 | 0 | 3.56 | 2.7691 | 0.28 | 0 | 1
433 | 1:08 | 0.105 | 0.119 | 0 | 3.57 | 2.7697 | 0.28 | 0 | 1
434 | 1:08 | 0.105 | 0.119 | 0 | 3.58 | 2.7697 | 0.28 | 0 | 1
435 | 1:08 | 0.105 | 0.12 | 0 | 3.59 | 2.771 | 0.28 | 0 | 1
436 | 1:08 | 0.105 | 0.12 | 0 | 3.6 | 2.7734 | 0.28 | 0 | 1
437 | 1:08 | 0.105 | 0.12 | 0 | 3.61 | 2.7741 | 0.28 | 0 | 1
438 | 1:09 | 0.105 | 0.12 | 0 | 3.62 | 2.775 | 0.28 | 0 | 1
439 | 1:09 | 0.105 | 0.121 | 0 | 3.63 | 2.7756 | 0.28 | 0 | 1
440 | 1:09 | 0.105 | 0.121 | 0 | 3.64 | 2.7762 | 0.29 | 0 | 1
441 | 1:09 | 0.105 | 0.121 | 0 | 3.64 | 2.7778 | 0.29 | 0 | 1
442 | 1:09 | 0.105 | 0.122 | 0 | 3.65 | 2.779 | 0.29 | 0 | 1
443 | 1:09 | 0.105 | 0.122 | 0 | 3.66 | 2.779 | 0.29 | 0 | 1
444 | 1:10 | 0.105 | 0.122 | 0 | 3.67 | 2.7799 | 0.29 | 0 | 1
445 | 1:10 | 0.105 | 0.122 | 0 | 3.68 | 2.7815 | 0.29 | 0 | 1
446 | 1:10 | 0.105 | 0.123 | 0 | 3.69 | 2.783 | 0.29 | 0 | 1
447 | 1:10 | 0.105 | 0.123 | 0 | 3.7 | 2.7843 | 0.29 | 0 | 1
448 | 1:10 | 0.105 | 0.123 | 0 | 3.71 | 2.7852 | 0.29 | 0 | 1
449 | 1:10 | 0.105 | 0.124 | 0 | 3.71 | 2.7852 | 0.29 | 0 | 1
450 | 1:11 | 0.105 | 0.124 | 0 | 3.72 | 2.7858 | 0.29 | 0 | 1
451 | 1:11 | 0.105 | 0.124 | 0 | 3.73 | 2.7865 | 0.29 | 0 | 1
452 | 1:11 | 0.105 | 0.125 | 0 | 3.74 | 2.788 | 0.3 | 0 | 1
453 | 1:11 | 0.105 | 0.125 | 0 | 3.75 | 2.7889 | 0.3 | 0 | 1
454 | 1:11 | 0.105 | 0.125 | 0 | 3.76 | 2.7896 | 0.3 | 0 | 1
455 | 1:11 | 0.105 | 0.125 | 0 | 3.77 | 2.7902 | 0.3 | 0 | 1
456 | 1:12 | 0.105 | 0.126 | 0 | 3.78 | 2.7911 | 0.3 | 0 | 1
457 | 1:12 | 0.105 | 0.126 | 0 | 3.78 | 2.792 | 0.3 | 0 | 1
458 | 1:12 | 0.105 | 0.126 | 0 | 3.79 | 2.7933 | 0.3 | 0 | 1
459 | 1:12 | 0.105 | 0.127 | 0 | 3.8 | 2.7942 | 0.3 | 0 | 1
460 | 1:12 | 0.105 | 0.127 | 0 | 3.81 | 2.7945 | 0.3 | 0 | 1
461 | 1:12 | 0.105 | 0.127 | 0 | 3.82 | 2.7958 | 0.3 | 0 | 1
462 | 1:13 | 0.105 | 0.127 | 0 | 3.83 | 2.797 | 0.3 | 0 | 1
463 | 1:13 | 0.105 | 0.128 | 0 | 3.84 | 2.7985 | 0.3 | 0 | 1
464 | 1:13 | 0.105 | 0.128 | 0 | 3.85 | 2.7995 | 0.3 | 0 | 1
465 | 1:13 | 0.105 | 0.128 | 0 | 3.85 | 2.7995 | 0.31 | 0 | 1
466 | 1:13 | 0.105 | 0.129 | 0 | 3.86 | 2.8013 | 0.31 | 0 | 1
467 | 1:13 | 0.105 | 0.129 | 0 | 3.87 | 2.801 | 0.31 | 0 | 1
468 | 1:14 | 0.105 | 0.129 | 0 | 3.88 | 2.802 | 0.31 | 0 | 1
469 | 1:14 | 0.105 | 0.129 | 0 | 3.89 | 2.8032 | 0.31 | 0 | 1
470 | 1:14 | 0.105 | 0.13 | 0 | 3.9 | 2.8041 | 0.31 | 0 | 1
471 | 1:14 | 0.105 | 0.13 | 0 | 3.91 | 2.8041 | 0.31 | 0 | 1
472 | 1:14 | 0.105 | 0.13 | 0 | 3.92 | 2.8051 | 0.31 | 0 | 1
473 | 1:14 | 0.105 | 0.131 | 0 | 3.93 | 2.806 | 0.31 | 0 | 1
474 | 1:15 | 0.105 | 0.131 | 0 | 3.93 | 2.8075 | 0.31 | 0 | 1
475 | 1:15 | 0.105 | 0.131 | 0 | 3.94 | 2.8082 | 0.31 | 0 | 1
476 | 1:15 | 0.105 | 0.132 | 0 | 3.95 | 2.8094 | 0.31 | 0 | 1
477 | 1:15 | 0.105 | 0.132 | 0 | 3.96 | 2.81 | 0.32 | 0 | 1
478 | 1:15 | 0.105 | 0.132 | 0 | 3.97 | 2.8106 | 0.32 | 0 | 1
479 | 1:15 | 0.105 | 0.132 | 0 | 3.98 | 2.8109 | 0.32 | 0 | 1
480 | 1:16 | 0.105 | 0.133 | 0 | 3.99 | 2.8131 | 0.32 | 0 | 1
481 | 1:16 | 0.105 | 0.133 | 0 | 4 | 2.8134 | 0.32 | 0 | 1
482 | 1:16 | 0.105 | 0.133 | 0 | 4 | 2.8144 | 0.32 | 0 | 1
483 | 1:16 | 0.105 | 0.134 | 0 | 4.01 | 2.815 | 0.32 | 0 | 1
484 | 1:16 | 0.105 | 0.134 | 0 | 4.02 | 2.8156 | 0.32 | 0 | 1
485 | 1:16 | 0.105 | 0.134 | 0 | 4.03 | 2.8162 | 0.32 | 0 | 1
486 | 1:17 | 0.105 | 0.134 | 0 | 4.04 | 2.8159 | 0.32 | 0 | 1
487 | 1:17 | 0.105 | 0.135 | 0 | 4.05 | 2.8178 | 0.32 | 0 | 1
488 | 1:17 | 0.105 | 0.135 | 0 | 4.06 | 2.8178 | 0.32 | 0 | 1
489 | 1:17 | 0.105 | 0.135 | 0 | 4.07 | 2.8193 | 0.33 | 0 | 1
490 | 1:17 | 0.105 | 0.136 | 0 | 4.07 | 2.8199 | 0.33 | 0 | 1
491 | 1:17 | 0.105 | 0.136 | 0 | 4.08 | 2.8199 | 0.33 | 0 | 1
492 | 1:18 | 0.105 | 0.136 | 0 | 4.09 | 2.8209 | 0.33 | 0 | 1
493 | 1:18 | 0.105 | 0.136 | 0 | 4.1 | 2.8212 | 0.33 | 0 | 1
494 | 1:18 | 0.105 | 0.137 | 0 | 4.11 | 2.8215 | 0.33 | 0 | 1
495 | 1:18 | 0.105 | 0.137 | 0 | 4.12 | 2.823 | 0.33 | 0 | 1
496 | 1:18 | 0.105 | 0.137 | 0 | 4.13 | 2.8234 | 0.33 | 0 | 1
497 | 1:18 | 0.105 | 0.138 | 0 | 4.14 | 2.8243 | 0.33 | 0 | 1
498 | 1:19 | 0.105 | 0.138 | 0 | 4.14 | 2.8255 | 0.33 | 0 | 1
499 | 1:19 | 0.105 | 0.138 | 0 | 4.15 | 2.8255 | 0.33 | 0 | 1
500 | 1:19 | 0.105 | 0.139 | 0 | 4.16 | 2.8265 | 0.33 | 0 | 1
501 | 1:19 | 0.105 | 0.139 | 0 | 4.17 | 2.8274 | 0.34 | 0 | 1
502 | 1:19 | 0.105 | 0.139 | 0 | 4.18 | 2.8289 | 0.34 | 0 | 1
503 | 1:19 | 0.105 | 0.139 | 0 | 4.19 | 2.8296 | 0.34 | 0 | 1
504 | 1:20 | 0.105 | 0.14 | 0 | 4.2 | 2.8302 | 0.34 | 0 | 1
505 | 1:20 | 0.105 | 0.14 | 0 | 4.21 | 2.8308 | 0.34 | 0 | 1
506 | 1:20 | 0.105 | 0.14 | 0 | 4.22 | 2.8311 | 0.34 | 0 | 1
507 | 1:20 | 0.105 | 0.141 | 0 | 4.22 | 2.8311 | 0.34 | 0 | 1
508 | 1:20 | 0.105 | 0.141 | 0 | 4.23 | 2.832 | 0.34 | 0 | 1
509 | 1:20 | 0.105 | 0.141 | 0 | 4.24 | 2.8327 | 0.34 | 0 | 1
510 | 1:21 | 0.105 | 0.141 | 0 | 4.25 | 2.8339 | 0.34 | 0 | 1
511 | 1:21 | 0.105 | 0.142 | 0 | 4.26 | 2.8348 | 0.34 | 0 | 1
512 | 1:21 | 0.105 | 0.142 | 0 | 4.27 | 2.8358 | 0.34 | 0 | 1
513 | 1:21 | 0.105 | 0.142 | 0 | 4.28 | 2.8361 | 0.35 | 0 | 1
514 | 1:21 | 0.105 | 0.143 | 0 | 4.29 | 2.8364 | 0.35 | 0 | 1
515 | 1:21 | 0.105 | 0.143 | 0 | 4.29 | 2.8379 | 0.35 | 0 | 1
516 | 1:22 | 0.105 | 0.143 | 0 | 4.3 | 2.8385 | 0.35 | 0 | 1
517 | 1:22 | 0.105 | 0.144 | 0 | 4.31 | 2.8395 | 0.35 | 0 | 1
518 | 1:22 | 0.105 | 0.144 | 0 | 4.32 | 2.8395 | 0.35 | 0 | 1
519 | 1:22 | 0.105 | 0.144 | 0 | 4.33 | 2.8401 | 0.35 | 0 | 1
520 | 1:22 | 0.105 | 0.144 | 0 | 4.34 | 2.841 | 0.35 | 0 | 1
521 | 1:22 | 0.105 | 0.145 | 0 | 4.35 | 2.841 | 0.35 | 0 | 1
522 | 1:23 | 0.105 | 0.145 | 0 | 4.36 | 2.842 | 0.35 | 0 | 1
523 | 1:23 | 0.105 | 0.145 | 0 | 4.37 | 2.8423 | 0.35 | 0 | 1
524 | 1:23 | 0.105 | 0.146 | 0 | 4.37 | 2.8438 | 0.35 | 0 | 1
525 | 1:23 | 0.105 | 0.146 | 0 | 4.38 | 2.8444 | 0.36 | 0 | 1
526 | 1:23 | 0.105 | 0.146 | 0 | 4.39 | 2.846 | 0.36 | 0 | 1
527 | 1:23 | 0.105 | 0.146 | 0 | 4.4 | 2.8469 | 0.36 | 0 | 1
528 | 1:24 | 0.105 | 0.147 | 0 | 4.41 | 2.8472 | 0.36 | 0 | 1
529 | 1:24 | 0.105 | 0.147 | 0 | 4.42 | 2.8478 | 0.36 | 0 | 1
530 | 1:24 | 0.105 | 0.147 | 0 | 4.43 | 2.8478 | 0.36 | 0 | 1
531 | 1:24 | 0.105 | 0.148 | 0 | 4.44 | 2.8485 | 0.36 | 0 | 1
532 | 1:24 | 0.105 | 0.148 | 0 | 4.44 | 2.8497 | 0.36 | 0 | 1
533 | 1:24 | 0.105 | 0.148 | 0 | 4.45 | 2.85 | 0.36 | 0 | 1
534 | 1:25 | 0.105 | 0.149 | 0 | 4.46 | 2.8506 | 0.36 | 0 | 1
535 | 1:25 | 0.105 | 0.149 | 0 | 4.47 | 2.8506 | 0.36 | 0 | 1
536 | 1:25 | 0.105 | 0.149 | 0 | 4.48 | 2.8509 | 0.36 | 0 | 1
537 | 1:25 | 0.105 | 0.149 | 0 | 4.49 | 2.8513 | 0.37 | 0 | 1
538 | 1:25 | 0.105 | 0.15 | 0 | 4.5 | 2.8522 | 0.37 | 0 | 1
539 | 1:25 | 0.105 | 0.15 | 0 | 4.51 | 2.8534 | 0.37 | 0 | 1
540 | 1:26 | 0.105 | 0.15 | 0 | 4.51 | 2.8537 | 0.37 | 0 | 1
541 | 1:26 | 0.105 | 0.151 | 0 | 4.52 | 2.855 | 0.37 | 0 | 1
542 | 1:26 | 0.105 | 0.151 | 0 | 4.53 | 2.8553 | 0.37 | 0 | 1
543 | 1:26 | 0.105 | 0.151 | 0 | 4.54 | 2.8562 | 0.37 | 0 | 1
544 | 1:26 | 0.105 | 0.151 | 0 | 4.55 | 2.8562 | 0.37 | 0 | 1
545 | 1:26 | 0.105 | 0.152 | 0 | 4.56 | 2.8571 | 0.37 | 0 | 1
546 | 1:27 | 0.105 | 0.152 | 0 | 4.57 | 2.8575 | 0.37 | 0 | 1
547 | 1:27 | 0.105 | 0.152 | 0 | 4.58 | 2.8581 | 0.37 | 0 | 1
548 | 1:27 | 0.105 | 0.153 | 0 | 4.58 | 2.859 | 0.37 | 0 | 1
549 | 1:27 | 0.105 | 0.153 | 0 | 4.59 | 2.8599 | 0.38 | 0 | 1
550 | 1:27 | 0.105 | 0.153 | 0 | 4.6 | 2.8599 | 0.38 | 0 | 1
551 | 1:27 | 0.105 | 0.153 | 0 | 4.61 | 2.8609 | 0.38 | 0 | 1
552 | 1:28 | 0.105 | 0.154 | 0 | 4.62 | 2.8615 | 0.38 | 0 | 1
553 | 1:28 | 0.105 | 0.154 | 0 | 4.63 | 2.8612 | 0.38 | 0 | 1
554 | 1:28 | 0.105 | 0.154 | 0 | 4.64 | 2.8615 | 0.38 | 0 | 1
555 | 1:28 | 0.105 | 0.155 | 0 | 4.65 | 2.8618 | 0.38 | 0 | 1
556 | 1:28 | 0.105 | 0.155 | 0 | 4.66 | 2.863 | 0.38 | 0 | 1
557 | 1:28 | 0.105 | 0.155 | 0 | 4.66 | 2.8646 | 0.38 | 0 | 1
558 | 1:29 | 0.105 | 0.156 | 0 | 4.67 | 2.8646 | 0.38 | 0 | 1
559 | 1:29 | 0.105 | 0.156 | 0 | 4.68 | 2.8649 | 0.38 | 0 | 1
560 | 1:29 | 0.105 | 0.156 | 0 | 4.69 | 2.8652 | 0.38 | 0 | 1
561 | 1:29 | 0.105 | 0.156 | 0 | 4.7 | 2.8658 | 0.39 | 0 | 1
562 | 1:29 | 0.105 | 0.157 | 0 | 4.71 | 2.8664 | 0.39 | 0 | 1
563 | 1:29 | 0.105 | 0.157 | 0 | 4.72 | 2.8671 | 0.39 | 0 | 1
564 | 1:30 | 0.105 | 0.157 | 0 | 4.73 | 2.8674 | 0.39 | 0 | 1
565 | 1:30 | 0.105 | 0.158 | 0 | 4.73 | 2.8677 | 0.39 | 0 | 1
566 | 1:30 | 0.105 | 0.158 | 0 | 4.74 | 2.8699 | 0.39 | 0 | 1
567 | 1:30 | 0.105 | 0.158 | 0 | 4.75 | 2.8702 | 0.39 | 0 | 1
568 | 1:30 | 0.105 | 0.158 | 0 | 4.76 | 2.8702 | 0.39 | 0 | 1
569 | 1:30 | 0.105 | 0.159 | 0 | 4.77 | 2.8708 | 0.39 | 0 | 1
570 | 1:31 | 0.105 | 0.159 | 0 | 4.78 | 2.8711 | 0.39 | 0 | 1
571 | 1:31 | 0.105 | 0.159 | 0 | 4.79 | 2.8723 | 0.39 | 0 | 1
572 | 1:31 | 0.105 | 0.16 | 0 | 4.8 | 2.873 | 0.39 | 0 | 1
573 | 1:31 | 0.105 | 0.16 | 0 | 4.81 | 2.8751 | 0.4 | 0 | 1
574 | 1:31 | 0.105 | 0.16 | 0 | 4.81 | 2.8757 | 0.4 | 0 | 1
575 | 1:31 | 0.105 | 0.161 | 0 | 4.82 | 2.8761 | 0.4 | 0 | 1
576 | 1:32 | 0.105 | 0.161 | 0 | 4.83 | 2.8757 | 0.4 | 0 | 1
577 | 1:32 | 0.105 | 0.161 | 0 | 4.84 | 2.8761 | 0.4 | 0 | 1
578 | 1:32 | 0.105 | 0.161 | 0 | 4.85 | 2.877 | 0.4 | 0 | 1
579 | 1:32 | 0.105 | 0.162 | 0 | 4.86 | 2.8782 | 0.4 | 0 | 1
580 | 1:32 | 0.105 | 0.162 | 0 | 4.87 | 2.8792 | 0.4 | 0 | 1
581 | 1:32 | 0.105 | 0.162 | 0 | 4.88 | 2.8795 | 0.4 | 0 | 1
582 | 1:33 | 0.105 | 0.163 | 0 | 4.88 | 2.8804 | 0.4 | 0 | 1
583 | 1:33 | 0.105 | 0.163 | 0 | 4.89 | 2.8813 | 0.4 | 0 | 1
584 | 1:33 | 0.105 | 0.163 | 0 | 4.9 | 2.8807 | 0.4 | 0 | 1
585 | 1:33 | 0.105 | 0.163 | 0 | 4.91 | 2.8813 | 0.41 | 0 | 1
586 | 1:33 | 0.105 | 0.164 | 0 | 4.92 | 2.8813 | 0.41 | 0 | 1
587 | 1:33 | 0.105 | 0.164 | 0 | 4.93 | 2.8832 | 0.41 | 0 | 1
588 | 1:34 | 0.105 | 0.164 | 0 | 4.94 | 2.8838 | 0.41 | 0 | 1
589 | 1:34 | 0.105 | 0.165 | 0 | 4.95 | 2.8841 | 0.41 | 0 | 1
590 | 1:34 | 0.105 | 0.165 | 0 | 4.95 | 2.8847 | 0.41 | 0 | 1
591 | 1:34 | 0.105 | 0.165 | 0 | 4.96 | 2.886 | 0.41 | 0 | 1
592 | 1:34 | 0.105 | 0.166 | 0 | 4.97 | 2.8863 | 0.41 | 0 | 1
593 | 1:34 | 0.105 | 0.166 | 0 | 4.98 | 2.8866 | 0.41 | 0 | 1
594 | 1:35 | 0.105 | 0.166 | 0 | 4.99 | 2.8878 | 0.41 | 0 | 1
595 | 1:35 | 0.105 | 0.166 | 0 | 5 | 2.8878 | 0.41 | 0 | 1
596 | 1:35 | 0.105 | 0.167 | 0 | 5.01 | 2.8881 | 0.41 | 0 | 1
597 | 1:35 | 0.105 | 0.167 | 0 | 5.02 | 2.8885 | 0.42 | 0 | 1
598 | 1:35 | 0.105 | 0.167 | 0 | 5.03 | 2.8888 | 0.42 | 0 | 1
599 | 1:35 | 0.105 | 0.168 | 0 | 5.03 | 2.8891 | 0.42 | 0 | 1
600 | 1:36 | 0.105 | 0.168 | 0 | 5.04 | 2.8897 | 0.42 | 0 | 1
601 | 1:36 | 0.105 | 0.168 | 0 | 5.05 | 2.8897 | 0.42 | 0 | 1
602 | 1:36 | 0.105 | 0.168 | 0 | 5.06 | 2.8897 | 0.42 | 0 | 1
603 | 1:36 | 0.105 | 0.169 | 0 | 5.07 | 2.8903 | 0.42 | 0 | 1
604 | 1:36 | 0.105 | 0.169 | 0 | 5.08 | 2.8912 | 0.42 | 0 | 1
605 | 1:36 | 0.105 | 0.169 | 0 | 5.09 | 2.8916 | 0.42 | 0 | 1
606 | 1:37 | 0.105 | 0.17 | 0 | 5.1 | 2.8922 | 0.42 | 0 | 1
607 | 1:37 | 0.105 | 0.17 | 0 | 5.1 | 2.8934 | 0.42 | 0 | 1
608 | 1:37 | 0.105 | 0.17 | 0 | 5.11 | 2.8937 | 0.43 | 0 | 1
609 | 1:37 | 0.105 | 0.17 | 0 | 5.12 | 2.8943 | 0.43 | 0 | 1
610 | 1:37 | 0.105 | 0.171 | 0 | 5.13 | 2.8947 | 0.43 | 0 | 1
611 | 1:37 | 0.105 | 0.171 | 0 | 5.14 | 2.8953 | 0.43 | 0 | 1
612 | 1:38 | 0.105 | 0.171 | 0 | 5.15 | 2.8962 | 0.43 | 0 | 1
613 | 1:38 | 0.105 | 0.172 | 0 | 5.16 | 2.8965 | 0.43 | 0 | 1
614 | 1:38 | 0.105 | 0.172 | 0 | 5.17 | 2.8978 | 0.43 | 0 | 1
615 | 1:38 | 0.105 | 0.172 | 0 | 5.18 | 2.8981 | 0.43 | 0 | 1
616 | 1:38 | 0.105 | 0.173 | 0 | 5.18 | 2.8981 | 0.43 | 0 | 1
617 | 1:38 | 0.105 | 0.173 | 0 | 5.19 | 2.8981 | 0.43 | 0 | 1
618 | 1:39 | 0.105 | 0.173 | 0 | 5.2 | 2.8984 | 0.43 | 0 | 1
619 | 1:39 | 0.105 | 0.173 | 0 | 5.21 | 2.899 | 0.43 | 0 | 1
620 | 1:39 | 0.105 | 0.174 | 0 | 5.22 | 2.8999 | 0.44 | 0 | 1
621 | 1:39 | 0.105 | 0.174 | 0 | 5.23 | 2.8999 | 0.44 | 0 | 1
622 | 1:39 | 0.105 | 0.174 | 0 | 5.24 | 2.9005 | 0.44 | 0 | 1
623 | 1:39 | 0.105 | 0.175 | 0 | 5.25 | 2.9015 | 0.44 | 0 | 1
624 | 1:40 | 0.105 | 0.175 | 0 | 5.25 | 2.9018 | 0.44 | 0 | 1
625 | 1:40 | 0.105 | 0.175 | 0 | 5.26 | 2.9021 | 0.44 | 0 | 1
626 | 1:40 | 0.105 | 0.175 | 0 | 5.27 | 2.9036 | 0.44 | 0 | 1
627 | 1:40 | 0.105 | 0.176 | 0 | 5.28 | 2.9046 | 0.44 | 0 | 1
628 | 1:40 | 0.105 | 0.176 | 0 | 5.29 | 2.9046 | 0.44 | 0 | 1
629 | 1:40 | 0.105 | 0.176 | 0 | 5.3 | 2.9055 | 0.44 | 0 | 1
630 | 1:41 | 0.105 | 0.177 | 0 | 5.31 | 2.9055 | 0.44 | 0 | 1
631 | 1:41 | 0.105 | 0.177 | 0 | 5.32 | 2.9067 | 0.44 | 0 | 1
632 | 1:41 | 0.105 | 0.177 | 0 | 5.32 | 2.9064 | 0.45 | 0 | 1
633 | 1:41 | 0.105 | 0.178 | 0 | 5.33 | 2.9083 | 0.45 | 0 | 1
634 | 1:41 | 0.105 | 0.178 | 0 | 5.34 | 2.9092 | 0.45 | 0 | 1
635 | 1:41 | 0.105 | 0.178 | 0 | 5.35 | 2.9092 | 0.45 | 0 | 1
636 | 1:42 | 0.105 | 0.178 | 0 | 5.36 | 2.9102 | 0.45 | 0 | 1
637 | 1:42 | 0.105 | 0.179 | 0 | 5.37 | 2.9102 | 0.45 | 0 | 1
638 | 1:42 | 0.105 | 0.179 | 0 | 5.38 | 2.9102 | 0.45 | 0 | 1
639 | 1:42 | 0.105 | 0.179 | 0 | 5.39 | 2.9108 | 0.45 | 0 | 1
640 | 1:42 | 0.105 | 0.18 | 0 | 5.4 | 2.9117 | 0.45 | 0 | 1
641 | 1:42 | 0.105 | 0.18 | 0 | 5.4 | 2.912 | 0.45 | 0 | 1
642 | 1:43 | 0.105 | 0.18 | 0 | 5.41 | 2.9133 | 0.45 | 0 | 1
643 | 1:43 | 0.105 | 0.18 | 0 | 5.42 | 2.9136 | 0.45 | 0 | 1
644 | 1:43 | 0.105 | 0.181 | 0 | 5.43 | 2.9139 | 0.46 | 0 | 1
645 | 1:43 | 0.105 | 0.181 | 0 | 5.44 | 2.9148 | 0.46 | 0 | 1
646 | 1:43 | 0.105 | 0.181 | 0 | 5.45 | 2.9148 | 0.46 | 0 | 1
647 | 1:43 | 0.105 | 0.182 | 0 | 5.46 | 2.9151 | 0.46 | 0 | 1
648 | 1:44 | 0.105 | 0.182 | 0 | 5.47 | 2.9157 | 0.46 | 0 | 1
649 | 1:44 | 0.105 | 0.182 | 0 | 5.47 | 2.9167 | 0.46 | 0 | 1
650 | 1:44 | 0.105 | 0.183 | 0 | 5.48 | 2.9167 | 0.46 | 0 | 1
651 | 1:44 | 0.105 | 0.183 | 0 | 5.49 | 2.9173 | 0.46 | 0 | 1
652 | 1:44 | 0.105 | 0.183 | 0 | 5.5 | 2.9182 | 0.46 | 0 | 1
653 | 1:44 | 0.105 | 0.183 | 0 | 5.51 | 2.9185 | 0.46 | 0 | 1
654 | 1:45 | 0.105 | 0.184 | 0 | 5.52 | 2.9195 | 0.46 | 0 | 1
655 | 1:45 | 0.105 | 0.184 | 0 | 5.53 | 2.9195 | 0.47 | 0 | 1
656 | 1:45 | 0.105 | 0.184 | 0 | 5.54 | 2.9201 | 0.47 | 0 | 1
657 | 1:45 | 0.105 | 0.185 | 0 | 5.55 | 2.9204 | 0.47 | 0 | 1
658 | 1:45 | 0.105 | 0.185 | 0 | 5.55 | 2.921 | 0.47 | 0 | 1
659 | 1:45 | 0.105 | 0.185 | 0 | 5.56 | 2.9216 | 0.47 | 0 | 1
660 | 1:46 | 0.105 | 0.185 | 0 | 5.57 | 2.9219 | 0.47 | 0 | 1
661 | 1:46 | 0.105 | 0.186 | 0 | 5.58 | 2.9222 | 0.47 | 0 | 1
662 | 1:46 | 0.105 | 0.186 | 0 | 5.59 | 2.9235 | 0.47 | 0 | 1
663 | 1:46 | 0.105 | 0.186 | 0 | 5.6 | 2.9244 | 0.47 | 0 | 1
664 | 1:46 | 0.105 | 0.187 | 0 | 5.61 | 2.925 | 0.47 | 0 | 1
665 | 1:46 | 0.105 | 0.187 | 0 | 5.62 | 2.9257 | 0.47 | 0 | 1
666 | 1:47 | 0.105 | 0.187 | 0 | 5.62 | 2.926 | 0.47 | 0 | 1
667 | 1:47 | 0.105 | 0.188 | 0 | 5.63 | 2.9266 | 0.48 | 0 | 1
668 | 1:47 | 0.105 | 0.188 | 0 | 5.64 | 2.9275 | 0.48 | 0 | 1
669 | 1:47 | 0.105 | 0.188 | 0 | 5.65 | 2.9275 | 0.48 | 0 | 1
670 | 1:47 | 0.105 | 0.188 | 0 | 5.66 | 2.9288 | 0.48 | 0 | 1
671 | 1:47 | 0.105 | 0.189 | 0 | 5.67 | 2.9294 | 0.48 | 0 | 1
672 | 1:48 | 0.105 | 0.189 | 0 | 5.68 | 2.9297 | 0.48 | 0 | 1
673 | 1:48 | 0.105 | 0.189 | 0 | 5.69 | 2.9297 | 0.48 | 0 | 1
674 | 1:48 | 0.105 | 0.19 | 0 | 5.69 | 2.9306 | 0.48 | 0 | 1
675 | 1:48 | 0.105 | 0.19 | 0 | 5.7 | 2.9306 | 0.48 | 0 | 1
676 | 1:48 | 0.105 | 0.19 | 0 | 5.71 | 2.9319 | 0.48 | 0 | 1
677 | 1:48 | 0.105 | 0.19 | 0 | 5.72 | 2.9319 | 0.48 | 0 | 1
678 | 1:49 | 0.105 | 0.191 | 0 | 5.73 | 2.9325 | 0.48 | 0 | 1
679 | 1:49 | 0.105 | 0.191 | 0 | 5.74 | 2.9325 | 0.49 | 0 | 1
680 | 1:49 | 0.105 | 0.191 | 0 | 5.75 | 2.9331 | 0.49 | 0 | 1
681 | 1:49 | 0.105 | 0.192 | 0 | 5.76 | 2.9331 | 0.49 | 0 | 1
682 | 1:49 | 0.105 | 0.192 | 0 | 5.77 | 2.9346 | 0.49 | 0 | 1
683 | 1:49 | 0.105 | 0.192 | 0 | 5.77 | 2.9353 | 0.49 | 0 | 1
684 | 1:50 | 0.105 | 0.192 | 0 | 5.78 | 2.9353 | 0.49 | 0 | 1
685 | 1:50 | 0.105 | 0.193 | 0 | 5.79 | 2.9359 | 0.49 | 0 | 1
686 | 1:50 | 0.105 | 0.193 | 0 | 5.8 | 2.9371 | 0.49 | 0 | 1
687 | 1:50 | 0.105 | 0.193 | 0 | 5.81 | 2.9384 | 0.49 | 0 | 1
688 | 1:50 | 0.105 | 0.194 | 0 | 5.82 | 2.9393 | 0.49 | 0 | 1
689 | 1:50 | 0.105 | 0.194 | 0 | 5.83 | 2.9393 | 0.49 | 0 | 1
690 | 1:51 | 0.105 | 0.194 | 0 | 5.84 | 2.939 | 0.5 | 0 | 1
691 | 1:51 | 0.105 | 0.195 | 0 | 5.84 | 2.9399 | 0.5 | 0 | 1
692 | 1:51 | 0.105 | 0.195 | 0 | 5.85 | 2.9408 | 0.5 | 0 | 1
693 | 1:51 | 0.105 | 0.195 | 0 | 5.86 | 2.9415 | 0.5 | 0 | 1
694 | 1:51 | 0.105 | 0.195 | 0 | 5.87 | 2.9418 | 0.5 | 0 | 1
695 | 1:51 | 0.105 | 0.196 | 0 | 5.88 | 2.9427 | 0.5 | 0 | 1
696 | 1:52 | 0.105 | 0.196 | 0 | 5.89 | 2.9427 | 0.5 | 0 | 1
697 | 1:52 | 0.105 | 0.196 | 0 | 5.9 | 2.9439 | 0.5 | 0 | 1
698 | 1:52 | 0.105 | 0.197 | 0 | 5.91 | 2.9446 | 0.5 | 0 | 1
699 | 1:52 | 0.105 | 0.197 | 0 | 5.92 | 2.9455 | 0.5 | 0 | 1
700 | 1:52 | 0.105 | 0.197 | 0 | 5.92 | 2.9461 | 0.5 | 0 | 1
701 | 1:52 | 0.105 | 0.197 | 0 | 5.93 | 2.9461 | 0.5 | 0 | 1
702 | 1:53 | 0.105 | 0.198 | 0 | 5.94 | 2.9464 | 0.51 | 0 | 1
703 | 1:53 | 0.105 | 0.198 | 0 | 5.95 | 2.9483 | 0.51 | 0 | 1
704 | 1:53 | 0.105 | 0.198 | 0 | 5.96 | 2.9486 | 0.51 | 0 | 1
705 | 1:53 | 0.105 | 0.199 | 0 | 5.97 | 2.9489 | 0.51 | 0 | 1
706 | 1:53 | 0.105 | 0.199 | 0 | 5.98 | 2.9492 | 0.51 | 0 | 1
707 | 1:53 | 0.105 | 0.199 | 0 | 5.99 | 2.9492 | 0.51 | 0 | 1
708 | 1:54 | 0.105 | 0.2 | 0 | 5.99 | 2.9492 | 0.51 | 0 | 1
709 | 1:54 | 0.105 | 0.2 | 0 | 6 | 2.9501 | 0.51 | 0 | 1
710 | 1:54 | 0.105 | 0.2 | 0 | 6.01 | 2.9508 | 0.51 | 0 | 1
711 | 1:54 | 0.105 | 0.2 | 0 | 6.02 | 2.9511 | 0.51 | 0 | 1
712 | 1:54 | 0.105 | 0.201 | 0 | 6.03 | 2.9517 | 0.51 | 0 | 1
713 | 1:54 | 0.105 | 0.201 | 0 | 6.04 | 2.952 | 0.52 | 0 | 1
714 | 1:55 | 0.105 | 0.201 | 0 | 6.05 | 2.952 | 0.52 | 0 | 1
715 | 1:55 | 0.105 | 0.202 | 0 | 6.06 | 2.9536 | 0.52 | 0 | 1
716 | 1:55 | 0.105 | 0.202 | 0 | 6.07 | 2.9539 | 0.52 | 0 | 1
717 | 1:55 | 0.105 | 0.202 | 0 | 6.07 | 2.9548 | 0.52 | 0 | 1
718 | 1:55 | 0.105 | 0.202 | 0 | 6.08 | 2.9551 | 0.52 | 0 | 1
719 | 1:55 | 0.105 | 0.203 | 0 | 6.09 | 2.9563 | 0.52 | 0 | 1
720 | 1:56 | 0.105 | 0.203 | 0 | 6.1 | 2.9563 | 0.52 | 0 | 1
721 | 1:56 | 0.105 | 0.203 | 0 | 6.11 | 2.9576 | 0.52 | 0 | 1
722 | 1:56 | 0.105 | 0.204 | 0 | 6.12 | 2.9576 | 0.52 | 0 | 1
723 | 1:56 | 0.105 | 0.204 | 0 | 6.13 | 2.9579 | 0.52 | 0 | 1
724 | 1:56 | 0.105 | 0.204 | 0 | 6.14 | 2.9588 | 0.52 | 0 | 1
725 | 1:56 | 0.105 | 0.205 | 0 | 6.14 | 2.9588 | 0.53 | 0 | 1
726 | 1:57 | 0.105 | 0.205 | 0 | 6.15 | 2.9598 | 0.53 | 0 | 1
727 | 1:57 | 0.105 | 0.205 | 0 | 6.16 | 2.9604 | 0.53 | 0 | 1
728 | 1:57 | 0.105 | 0.205 | 0 | 6.17 | 2.9604 | 0.53 | 0 | 1
729 | 1:57 | 0.105 | 0.206 | 0 | 6.18 | 2.961 | 0.53 | 0 | 1
730 | 1:57 | 0.105 | 0.206 | 0 | 6.19 | 2.9622 | 0.53 | 0 | 1
731 | 1:57 | 0.105 | 0.206 | 0 | 6.2 | 2.9625 | 0.53 | 0 | 1
732 | 1:58 | 0.105 | 0.207 | 0 | 6.21 | 2.9629 | 0.53 | 0 | 1
733 | 1:58 | 0.105 | 0.207 | 0 | 6.21 | 2.9632 | 0.53 | 0 | 1
734 | 1:58 | 0.105 | 0.207 | 0 | 6.22 | 2.9638 | 0.53 | 0 | 1
735 | 1:58 | 0.105 | 0.207 | 0 | 6.23 | 2.9647 | 0.53 | 0 | 1
736 | 1:58 | 0.105 | 0.208 | 0 | 6.24 | 2.9644 | 0.53 | 0 | 1
737 | 1:58 | 0.105 | 0.208 | 0 | 6.25 | 2.965 | 0.54 | 0 | 1
738 | 1:59 | 0.105 | 0.208 | 0 | 6.26 | 2.9656 | 0.54 | 0 | 1
739 | 1:59 | 0.105 | 0.209 | 0 | 6.27 | 2.9666 | 0.54 | 0 | 1
740 | 1:59 | 0.105 | 0.209 | 0 | 6.28 | 2.9669 | 0.54 | 0 | 1
741 | 1:59 | 0.105 | 0.209 | 0 | 6.29 | 2.9678 | 0.54 | 0 | 1
742 | 1:59 | 0.105 | 0.21 | 0 | 6.29 | 2.9688 | 0.54 | 0 | 1
743 | 1:59 | 0.105 | 0.21 | 0 | 6.3 | 2.9688 | 0.54 | 0 | 1
744 | 2:00 | 0.105 | 0.21 | 0 | 6.31 | 2.9688 | 0.54 | 0 | 1
745 | 2:00 | 0.105 | 0.21 | 0 | 6.32 | 2.9697 | 0.54 | 0 | 1
746 | 2:00 | 0.105 | 0.211 | 0 | 6.33 | 2.9703 | 0.54 | 0 | 1
747 | 2:00 | 0.105 | 0.211 | 0 | 6.34 | 2.9709 | 0.54 | 0 | 1
748 | 2:00 | 0.105 | 0.211 | 0 | 6.35 | 2.9722 | 0.55 | 0 | 1
749 | 2:00 | 0.105 | 0.212 | 0 | 6.36 | 2.9731 | 0.55 | 0 | 1
750 | 2:01 | 0.105 | 0.212 | 0 | 6.36 | 2.9737 | 0.55 | 0 | 1
751 | 2:01 | 0.105 | 0.212 | 0 | 6.37 | 2.9734 | 0.55 | 0 | 1
752 | 2:01 | 0.105 | 0.212 | 0 | 6.38 | 2.974 | 0.55 | 0 | 1
753 | 2:01 | 0.105 | 0.213 | 0 | 6.39 | 2.9746 | 0.55 | 0 | 1
754 | 2:01 | 0.105 | 0.213 | 0 | 6.4 | 2.9753 | 0.55 | 0 | 1
755 | 2:01 | 0.105 | 0.213 | 0 | 6.41 | 2.9756 | 0.55 | 0 | 1
756 | 2:02 | 0.105 | 0.214 | 0 | 6.42 | 2.9768 | 0.55 | 0 | 1
757 | 2:02 | 0.105 | 0.214 | 0 | 6.43 | 2.9771 | 0.55 | 0 | 1
758 | 2:02 | 0.105 | 0.214 | 0 | 6.44 | 2.9781 | 0.55 | 0 | 1
759 | 2:02 | 0.105 | 0.214 | 0 | 6.44 | 2.979 | 0.56 | 0 | 1
760 | 2:02 | 0.105 | 0.215 | 0 | 6.45 | 2.979 | 0.56 | 0 | 1
761 | 2:02 | 0.105 | 0.215 | 0 | 6.46 | 2.9796 | 0.56 | 0 | 1
762 | 2:03 | 0.105 | 0.215 | 0 | 6.47 | 2.9799 | 0.56 | 0 | 1
763 | 2:03 | 0.105 | 0.216 | 0 | 6.48 | 2.9802 | 0.56 | 0 | 1
764 | 2:03 | 0.105 | 0.216 | 0 | 6.49 | 2.9808 | 0.56 | 0 | 1
765 | 2:03 | 0.105 | 0.216 | 0 | 6.5 | 2.9808 | 0.56 | 0 | 1
766 | 2:03 | 0.105 | 0.217 | 0 | 6.51 | 2.9815 | 0.56 | 0 | 1
767 | 2:03 | 0.105 | 0.217 | 0 | 6.51 | 2.9824 | 0.56 | 0 | 1
768 | 2:04 | 0.105 | 0.217 | 0 | 6.52 | 2.983 | 0.56 | 0 | 1
769 | 2:04 | 0.105 | 0.217 | 0 | 6.53 | 2.9833 | 0.56 | 0 | 1
770 | 2:04 | 0.105 | 0.218 | 0 | 6.54 | 2.9839 | 0.56 | 0 | 1
771 | 2:04 | 0.105 | 0.218 | 0 | 6.55 | 2.9846 | 0.57 | 0 | 1
772 | 2:04 | 0.105 | 0.218 | 0 | 6.56 | 2.9852 | 0.57 | 0 | 1
773 | 2:04 | 0.105 | 0.219 | 0 | 6.57 | 2.9855 | 0.57 | 0 | 1
774 | 2:05 | 0.105 | 0.219 | 0 | 6.58 | 2.9858 | 0.57 | 0 | 1
775 | 2:05 | 0.105 | 0.219 | 0 | 6.58 | 2.9874 | 0.57 | 0 | 1
776 | 2:05 | 0.105 | 0.219 | 0 | 6.59 | 2.9874 | 0.57 | 0 | 1
777 | 2:05 | 0.105 | 0.22 | 0 | 6.6 | 2.9883 | 0.57 | 0 | 1
778 | 2:05 | 0.105 | 0.22 | 0 | 6.61 | 2.9883 | 0.57 | 0 | 1
779 | 2:05 | 0.105 | 0.22 | 0 | 6.62 | 2.9889 | 0.57 | 0 | 1
780 | 2:06 | 0.105 | 0.221 | 0 | 6.63 | 2.9892 | 0.57 | 0 | 1
781 | 2:06 | 0.105 | 0.221 | 0 | 6.64 | 2.9901 | 0.57 | 0 | 1
782 | 2:06 | 0.105 | 0.221 | 0 | 6.65 | 2.9908 | 0.58 | 0 | 1
783 | 2:06 | 0.105 | 0.222 | 0 | 6.65 | 2.9911 | 0.58 | 0 | 1
784 | 2:06 | 0.105 | 0.222 | 0 | 6.66 | 2.9917 | 0.58 | 0 | 1
785 | 2:06 | 0.105 | 0.222 | 0 | 6.67 | 2.9923 | 0.58 | 0 | 1
786 | 2:07 | 0.105 | 0.222 | 0 | 6.68 | 2.9932 | 0.58 | 0 | 1
787 | 2:07 | 0.105 | 0.223 | 0 | 6.69 | 2.9939 | 0.58 | 0 | 1
788 | 2:07 | 0.105 | 0.223 | 0 | 6.7 | 2.9945 | 0.58 | 0 | 1
789 | 2:07 | 0.105 | 0.223 | 0 | 6.71 | 2.9951 | 0.58 | 0 | 1
790 | 2:07 | 0.105 | 0.224 | 0 | 6.72 | 2.9957 | 0.58 | 0 | 1
791 | 2:07 | 0.105 | 0.224 | 0 | 6.73 | 2.996 | 0.58 | 0 | 1
792 | 2:08 | 0.105 | 0.224 | 0 | 6.73 | 2.9967 | 0.58 | 0 | 1
793 | 2:08 | 0.105 | 0.224 | 0 | 6.74 | 2.997 | 0.58 | 0 | 1
794 | 2:08 | 0.105 | 0.225 | 0 | 6.75 | 2.9982 | 0.59 | 0 | 1
795 | 2:08 | 0.105 | 0.225 | 0 | 6.76 | 2.9979 | 0.59 | 0 | 1
796 | 2:08 | 0.105 | 0.225 | 0 | 6.77 | 2.9988 | 0.59 | 0 | 1
797 | 2:08 | 0.105 | 0.226 | 0 | 6.78 | 2.9991 | 0.59 | 0 | 1
798 | 2:09 | 0.105 | 0.226 | 0 | 6.79 | 2.9998 | 0.59 | 0 | 1
799 | 2:09 | 0.105 | 0.226 | 0 | 6.8 | 3.0004 | 0.59 | 0 | 1
800 | 2:09 | 0.105 | 0.226 | 0 | 6.8 | 3.0016 | 0.59 | 0 | 1
801 | 2:09 | 0.105 | 0.227 | 0 | 6.81 | 3.0016 | 0.59 | 0 | 1
802 | 2:09 | 0.105 | 0.227 | 0 | 6.82 | 3.0019 | 0.59 | 0 | 1
803 | 2:09 | 0.105 | 0.227 | 0 | 6.83 | 3.0016 | 0.59 | 0 | 1
804 | 2:10 | 0.105 | 0.228 | 0 | 6.84 | 3.0016 | 0.59 | 0 | 1
805 | 2:10 | 0.105 | 0.228 | 0 | 6.85 | 3.0022 | 0.6 | 0 | 1
806 | 2:10 | 0.105 | 0.228 | 0 | 6.86 | 3.0038 | 0.6 | 0 | 1
807 | 2:10 | 0.105 | 0.229 | 0 | 6.87 | 3.0053 | 0.6 | 0 | 1
808 | 2:10 | 0.105 | 0.229 | 0 | 6.88 | 3.006 | 0.6 | 0 | 1
809 | 2:10 | 0.105 | 0.229 | 0 | 6.88 | 3.006 | 0.6 | 0 | 1
810 | 2:11 | 0.105 | 0.229 | 0 | 6.89 | 3.0063 | 0.6 | 0 | 1
811 | 2:11 | 0.105 | 0.23 | 0 | 6.9 | 3.0069 | 0.6 | 0 | 1
812 | 2:11 | 0.105 | 0.23 | 0 | 6.91 | 3.0081 | 0.6 | 0 | 1
813 | 2:11 | 0.105 | 0.23 | 0 | 6.92 | 3.0081 | 0.6 | 0 | 1
814 | 2:11 | 0.105 | 0.231 | 0 | 6.93 | 3.0097 | 0.6 | 0 | 1
815 | 2:11 | 0.105 | 0.231 | 0 | 6.94 | 3.0097 | 0.6 | 0 | 1
816 | 2:12 | 0.105 | 0.231 | 0 | 6.95 | 3.01 | 0.61 | 0 | 1
817 | 2:12 | 0.105 | 0.231 | 0 | 6.95 | 3.0109 | 0.61 | 0 | 1
818 | 2:12 | 0.105 | 0.232 | 0 | 6.96 | 3.0112 | 0.61 | 0 | 1
819 | 2:12 | 0.105 | 0.232 | 0 | 6.97 | 3.0115 | 0.61 | 0 | 1
820 | 2:12 | 0.105 | 0.232 | 0 | 6.98 | 3.0122 | 0.61 | 0 | 1
821 | 2:12 | 0.105 | 0.233 | 0 | 6.99 | 3.0128 | 0.61 | 0 | 1
822 | 2:13 | 0.105 | 0.233 | 0 | 7 | 3.0134 | 0.61 | 0 | 1
823 | 2:13 | 0.105 | 0.233 | 0 | 7.01 | 3.0134 | 0.61 | 0 | 1
824 | 2:13 | 0.105 | 0.234 | 0 | 7.02 | 3.0143 | 0.61 | 0 | 1
825 | 2:13 | 0.105 | 0.234 | 0 | 7.02 | 3.0143 | 0.61 | 0 | 1
826 | 2:13 | 0.105 | 0.234 | 0 | 7.03 | 3.0153 | 0.61 | 0 | 1
827 | 2:13 | 0.105 | 0.234 | 0 | 7.04 | 3.0159 | 0.61 | 0 | 1
828 | 2:14 | 0.105 | 0.235 | 0 | 7.05 | 3.0165 | 0.62 | 0 | 1
829 | 2:14 | 0.105 | 0.235 | 0 | 7.06 | 3.0171 | 0.62 | 0 | 1
830 | 2:14 | 0.105 | 0.235 | 0 | 7.07 | 3.0187 | 0.62 | 0 | 1
831 | 2:14 | 0.105 | 0.236 | 0 | 7.08 | 3.0184 | 0.62 | 0 | 1
832 | 2:14 | 0.105 | 0.236 | 0 | 7.09 | 3.019 | 0.62 | 0 | 1
833 | 2:14 | 0.105 | 0.236 | 0 | 7.1 | 3.0196 | 0.62 | 0 | 1
834 | 2:15 | 0.105 | 0.236 | 0 | 7.1 | 3.0199 | 0.62 | 0 | 1
835 | 2:15 | 0.105 | 0.237 | 0 | 7.11 | 3.0208 | 0.62 | 0 | 1
836 | 2:15 | 0.105 | 0.237 | 0 | 7.12 | 3.0211 | 0.62 | 0 | 1
837 | 2:15 | 0.105 | 0.237 | 0 | 7.13 | 3.0218 | 0.62 | 0 | 1
838 | 2:15 | 0.105 | 0.238 | 0 | 7.14 | 3.0227 | 0.62 | 0 | 1
839 | 2:15 | 0.105 | 0.238 | 0 | 7.15 | 3.0227 | 0.63 | 0 | 1
840 | 2:16 | 0.105 | 0.238 | 0 | 7.16 | 3.0233 | 0.63 | 0 | 1
841 | 2:16 | 0.105 | 0.239 | 0 | 7.17 | 3.0236 | 0.63 | 0 | 1
842 | 2:16 | 0.105 | 0.239 | 0 | 7.17 | 3.0246 | 0.63 | 0 | 1
843 | 2:16 | 0.105 | 0.239 | 0 | 7.18 | 3.0246 | 0.63 | 0 | 1
844 | 2:16 | 0.105 | 0.239 | 0 | 7.19 | 3.0255 | 0.63 | 0 | 1
845 | 2:16 | 0.105 | 0.24 | 0 | 7.2 | 3.0258 | 0.63 | 0 | 1
846 | 2:17 | 0.105 | 0.24 | 0 | 7.21 | 3.0264 | 0.63 | 0 | 1
847 | 2:17 | 0.105 | 0.24 | 0 | 7.22 | 3.027 | 0.63 | 0 | 1
848 | 2:17 | 0.105 | 0.241 | 0 | 7.23 | 3.0286 | 0.63 | 0 | 1
849 | 2:17 | 0.105 | 0.241 | 0 | 7.24 | 3.0289 | 0.63 | 0 | 1
850 | 2:17 | 0.105 | 0.241 | 0 | 7.24 | 3.0289 | 0.64 | 0 | 1
851 | 2:17 | 0.105 | 0.241 | 0 | 7.25 | 3.0298 | 0.64 | 0 | 1
852 | 2:18 | 0.105 | 0.242 | 0 | 7.26 | 3.0301 | 0.64 | 0 | 1
853 | 2:18 | 0.105 | 0.242 | 0 | 7.27 | 3.0311 | 0.64 | 0 | 1
854 | 2:18 | 0.105 | 0.242 | 0 | 7.28 | 3.0314 | 0.64 | 0 | 1
855 | 2:18 | 0.105 | 0.243 | 0 | 7.29 | 3.032 | 0.64 | 0 | 1
856 | 2:18 | 0.105 | 0.243 | 0 | 7.3 | 3.0326 | 0.64 | 0 | 1
857 | 2:18 | 0.105 | 0.243 | 0 | 7.31 | 3.0335 | 0.64 | 0 | 1
858 | 2:19 | 0.105 | 0.243 | 0 | 7.32 | 3.0348 | 0.64 | 0 | 1
859 | 2:19 | 0.105 | 0.244 | 0 | 7.32 | 3.0348 | 0.64 | 0 | 1
860 | 2:19 | 0.105 | 0.244 | 0 | 7.33 | 3.0357 | 0.64 | 0 | 1
861 | 2:19 | 0.105 | 0.244 | 0 | 7.34 | 3.036 | 0.64 | 0 | 1
862 | 2:19 | 0.105 | 0.245 | 0 | 7.35 | 3.0363 | 0.65 | 0 | 1
863 | 2:19 | 0.105 | 0.245 | 0 | 7.36 | 3.0366 | 0.65 | 0 | 1
864 | 2:20 | 0.105 | 0.245 | 0 | 7.37 | 3.0366 | 0.65 | 0 | 1
865 | 2:20 | 0.105 | 0.246 | 0 | 7.38 | 3.0385 | 0.65 | 0 | 1
866 | 2:20 | 0.105 | 0.246 | 0 | 7.39 | 3.0391 | 0.65 | 0 | 1
867 | 2:20 | 0.105 | 0.246 | 0 | 7.39 | 3.0394 | 0.65 | 0 | 1
868 | 2:20 | 0.105 | 0.246 | 0 | 7.4 | 3.0401 | 0.65 | 0 | 1
869 | 2:20 | 0.105 | 0.247 | 0 | 7.41 | 3.0404 | 0.65 | 0 | 1
870 | 2:21 | 0.105 | 0.247 | 0 | 7.42 | 3.0413 | 0.65 | 0 | 1
871 | 2:21 | 0.105 | 0.247 | 0 | 7.43 | 3.0419 | 0.65 | 0 | 1
872 | 2:21 | 0.105 | 0.248 | 0 | 7.44 | 3.0425 | 0.65 | 0 | 1
873 | 2:21 | 0.105 | 0.248 | 0 | 7.45 | 3.0428 | 0.66 | 0 | 1
874 | 2:21 | 0.105 | 0.248 | 0 | 7.46 | 3.0432 | 0.66 | 0 | 1
875 | 2:21 | 0.105 | 0.248 | 0 | 7.46 | 3.0438 | 0.66 | 0 | 1
876 | 2:22 | 0.105 | 0.249 | 0 | 7.47 | 3.045 | 0.66 | 0 | 1
877 | 2:22 | 0.105 | 0.249 | 0 | 7.48 | 3.0453 | 0.66 | 0 | 1
878 | 2:22 | 0.105 | 0.249 | 0 | 7.49 | 3.0456 | 0.66 | 0 | 1
879 | 2:22 | 0.105 | 0.25 | 0 | 7.5 | 3.0463 | 0.66 | 0 | 1
880 | 2:22 | 0.105 | 0.25 | 0 | 7.51 | 3.0469 | 0.66 | 0 | 1
881 | 2:22 | 0.105 | 0.25 | 0 | 7.52 | 3.0472 | 0.66 | 0 | 1
882 | 2:23 | 0.105 | 0.251 | 0 | 7.53 | 3.0484 | 0.66 | 0 | 1
883 | 2:23 | 0.105 | 0.251 | 0 | 7.54 | 3.0487 | 0.66 | 0 | 1
884 | 2:23 | 0.105 | 0.251 | 0 | 7.54 | 3.049 | 0.67 | 0 | 1
885 | 2:23 | 0.105 | 0.251 | 0 | 7.55 | 3.0497 | 0.67 | 0 | 1
886 | 2:23 | 0.105 | 0.252 | 0 | 7.56 | 3.0509 | 0.67 | 0 | 1
887 | 2:23 | 0.105 | 0.252 | 0 | 7.57 | 3.0509 | 0.67 | 0 | 1
888 | 2:24 | 0.105 | 0.252 | 0 | 7.58 | 3.0515 | 0.67 | 0 | 1
889 | 2:24 | 0.105 | 0.253 | 0 | 7.59 | 3.0518 | 0.67 | 0 | 1
890 | 2:24 | 0.105 | 0.253 | 0 | 7.6 | 3.0534 | 0.67 | 0 | 1
891 | 2:24 | 0.105 | 0.253 | 0 | 7.61 | 3.054 | 0.67 | 0 | 1
892 | 2:24 | 0.105 | 0.253 | 0 | 7.61 | 3.0546 | 0.67 | 0 | 1
893 | 2:24 | 0.105 | 0.254 | 0 | 7.62 | 3.0552 | 0.67 | 0 | 1
894 | 2:25 | 0.105 | 0.254 | 0 | 7.63 | 3.0556 | 0.67 | 0 | 1
895 | 2:25 | 0.105 | 0.254 | 0 | 7.64 | 3.0562 | 0.68 | 0 | 1
896 | 2:25 | 0.105 | 0.255 | 0 | 7.65 | 3.0571 | 0.68 | 0 | 1
897 | 2:25 | 0.105 | 0.255 | 0 | 7.66 | 3.0587 | 0.68 | 0 | 1
898 | 2:25 | 0.105 | 0.255 | 0 | 7.67 | 3.0596 | 0.68 | 0 | 1
899 | 2:25 | 0.105 | 0.256 | 0 | 7.68 | 3.0596 | 0.68 | 0 | 1
900 | 2:26 | 0.105 | 0.256 | 0 | 7.69 | 3.0599 | 0.68 | 0 | 1
901 | 2:26 | 0.105 | 0.256 | 0 | 7.69 | 3.0599 | 0.68 | 0 | 1
902 | 2:26 | 0.105 | 0.256 | 0 | 7.7 | 3.0611 | 0.68 | 0 | 1
903 | 2:26 | 0.105 | 0.257 | 0 | 7.71 | 3.0624 | 0.68 | 0 | 1
904 | 2:26 | 0.105 | 0.257 | 0 | 7.72 | 3.0627 | 0.68 | 0 | 1
905 | 2:26 | 0.105 | 0.257 | 0 | 7.73 | 3.0633 | 0.68 | 0 | 1
906 | 2:27 | 0.105 | 0.258 | 0 | 7.74 | 3.0639 | 0.69 | 0 | 1
907 | 2:27 | 0.105 | 0.258 | 0 | 7.75 | 3.0649 | 0.69 | 0 | 1
908 | 2:27 | 0.105 | 0.258 | 0 | 7.76 | 3.0655 | 0.69 | 0 | 1
909 | 2:27 | 0.105 | 0.258 | 0 | 7.76 | 3.0658 | 0.69 | 0 | 1
910 | 2:27 | 0.105 | 0.259 | 0 | 7.77 | 3.0664 | 0.69 | 0 | 1
911 | 2:27 | 0.105 | 0.259 | 0 | 7.78 | 3.0673 | 0.69 | 0 | 1
912 | 2:28 | 0.105 | 0.259 | 0 | 7.79 | 3.0673 | 0.69 | 0 | 1
913 | 2:28 | 0.105 | 0.26 | 0 | 7.8 | 3.0683 | 0.69 | 0 | 1
914 | 2:28 | 0.105 | 0.26 | 0 | 7.81 | 3.0683 | 0.69 | 0 | 1
915 | 2:28 | 0.105 | 0.26 | 0 | 7.82 | 3.0701 | 0.69 | 0 | 1
916 | 2:28 | 0.105 | 0.26 | 0 | 7.83 | 3.0701 | 0.69 | 0 | 1
917 | 2:28 | 0.105 | 0.261 | 0 | 7.83 | 3.0704 | 0.69 | 0 | 1
918 | 2:29 | 0.105 | 0.261 | 0 | 7.84 | 3.0711 | 0.7 | 0 | 1
919 | 2:29 | 0.105 | 0.261 | 0 | 7.85 | 3.0711 | 0.7 | 0 | 1
920 | 2:29 | 0.105 | 0.262 | 0 | 7.86 | 3.072 | 0.7 | 0 | 1
921 | 2:29 | 0.105 | 0.262 | 0 | 7.87 | 3.0729 | 0.7 | 0 | 1
922 | 2:29 | 0.105 | 0.262 | 0 | 7.88 | 3.0735 | 0.7 | 0 | 1
923 | 2:29 | 0.105 | 0.263 | 0 | 7.89 | 3.0745 | 0.7 | 0 | 1
924 | 2:30 | 0.105 | 0.263 | 0 | 7.9 | 3.0748 | 0.7 | 0 | 1
925 | 2:30 | 0.105 | 0.263 | 0 | 7.91 | 3.0757 | 0.7 | 0 | 1
926 | 2:30 | 0.105 | 0.263 | 0 | 7.91 | 3.076 | 0.7 | 0 | 1
927 | 2:30 | 0.105 | 0.264 | 0 | 7.92 | 3.0776 | 0.7 | 0 | 1
928 | 2:30 | 0.105 | 0.264 | 0 | 7.93 | 3.0779 | 0.7 | 0 | 1
929 | 2:30 | 0.105 | 0.264 | 0 | 7.94 | 3.0785 | 0.71 | 0 | 1
930 | 2:31 | 0.105 | 0.265 | 0 | 7.95 | 3.0794 | 0.71 | 0 | 1
931 | 2:31 | 0.105 | 0.265 | 0 | 7.96 | 3.0794 | 0.71 | 0 | 1
932 | 2:31 | 0.105 | 0.265 | 0 | 7.97 | 3.0797 | 0.71 | 0 | 1
933 | 2:31 | 0.105 | 0.265 | 0 | 7.98 | 3.0807 | 0.71 | 0 | 1
934 | 2:31 | 0.105 | 0.266 | 0 | 7.98 | 3.0813 | 0.71 | 0 | 1
935 | 2:31 | 0.105 | 0.266 | 0 | 7.99 | 3.0822 | 0.71 | 0 | 1
936 | 2:32 | 0.105 | 0.266 | 0 | 8 | 3.0828 | 0.71 | 0 | 1
937 | 2:32 | 0.105 | 0.267 | 0 | 8.01 | 3.0835 | 0.71 | 0 | 1
938 | 2:32 | 0.105 | 0.267 | 0 | 8.02 | 3.0841 | 0.71 | 0 | 1
939 | 2:32 | 0.105 | 0.267 | 0 | 8.03 | 3.0844 | 0.71 | 0 | 1
940 | 2:32 | 0.105 | 0.268 | 0 | 8.04 | 3.085 | 0.72 | 0 | 1
941 | 2:32 | 0.105 | 0.268 | 0 | 8.05 | 3.0856 | 0.72 | 0 | 1
942 | 2:33 | 0.105 | 0.268 | 0 | 8.05 | 3.0869 | 0.72 | 0 | 1
943 | 2:33 | 0.105 | 0.268 | 0 | 8.06 | 3.0878 | 0.72 | 0 | 1
944 | 2:33 | 0.105 | 0.269 | 0 | 8.07 | 3.0887 | 0.72 | 0 | 1
945 | 2:33 | 0.105 | 0.269 | 0 | 8.08 | 3.0887 | 0.72 | 0 | 1
946 | 2:33 | 0.105 | 0.269 | 0 | 8.09 | 3.0887 | 0.72 | 0 | 1
947 | 2:33 | 0.105 | 0.27 | 0 | 8.1 | 3.0893 | 0.72 | 0 | 1
948 | 2:34 | 0.105 | 0.27 | 0 | 8.11 | 3.0897 | 0.72 | 0 | 1
949 | 2:34 | 0.105 | 0.27 | 0 | 8.12 | 3.09 | 0.72 | 0 | 1
950 | 2:34 | 0.105 | 0.27 | 0 | 8.13 | 3.0921 | 0.72 | 0 | 1
951 | 2:34 | 0.105 | 0.271 | 0 | 8.13 | 3.0924 | 0.73 | 0 | 1
952 | 2:34 | 0.105 | 0.271 | 0 | 8.14 | 3.0924 | 0.73 | 0 | 1
953 | 2:34 | 0.105 | 0.271 | 0 | 8.15 | 3.0934 | 0.73 | 0 | 1
954 | 2:35 | 0.105 | 0.272 | 0 | 8.16 | 3.094 | 0.73 | 0 | 1
955 | 2:35 | 0.105 | 0.272 | 0 | 8.17 | 3.0943 | 0.73 | 0 | 1
956 | 2:35 | 0.105 | 0.272 | 0 | 8.18 | 3.0952 | 0.73 | 0 | 1
957 | 2:35 | 0.105 | 0.272 | 0 | 8.19 | 3.0959 | 0.73 | 0 | 1
958 | 2:35 | 0.105 | 0.273 | 0 | 8.2 | 3.0974 | 0.73 | 0 | 1
959 | 2:35 | 0.105 | 0.273 | 0 | 8.2 | 3.098 | 0.73 | 0 | 1
960 | 2:36 | 0.105 | 0.273 | 0 | 8.21 | 3.098 | 0.73 | 0 | 1
961 | 2:36 | 0.105 | 0.274 | 0 | 8.22 | 3.0996 | 0.73 | 0 | 1
962 | 2:36 | 0.105 | 0.274 | 0 | 8.23 | 3.0999 | 0.74 | 0 | 1
963 | 2:36 | 0.105 | 0.274 | 0 | 8.24 | 3.1002 | 0.74 | 0 | 1
964 | 2:36 | 0.105 | 0.275 | 0 | 8.25 | 3.1008 | 0.74 | 0 | 1
965 | 2:36 | 0.105 | 0.275 | 0 | 8.26 | 3.1014 | 0.74 | 0 | 1
966 | 2:37 | 0.105 | 0.275 | 0 | 8.27 | 3.1024 | 0.74 | 0 | 1
967 | 2:37 | 0.105 | 0.275 | 0 | 8.28 | 3.1036 | 0.74 | 0 | 1
968 | 2:37 | 0.105 | 0.276 | 0 | 8.28 | 3.1036 | 0.74 | 0 | 1
969 | 2:37 | 0.105 | 0.276 | 0 | 8.29 | 3.1045 | 0.74 | 0 | 1
970 | 2:37 | 0.105 | 0.276 | 0 | 8.3 | 3.1048 | 0.74 | 0 | 1
971 | 2:37 | 0.105 | 0.277 | 0 | 8.31 | 3.1055 | 0.74 | 0 | 1
972 | 2:38 | 0.105 | 0.277 | 0 | 8.32 | 3.1055 | 0.74 | 0 | 1
973 | 2:38 | 0.105 | 0.277 | 0 | 8.33 | 3.1067 | 0.75 | 0 | 1
974 | 2:38 | 0.105 | 0.277 | 0 | 8.34 | 3.1073 | 0.75 | 0 | 1
975 | 2:38 | 0.105 | 0.278 | 0 | 8.35 | 3.1079 | 0.75 | 0 | 1
976 | 2:38 | 0.105 | 0.278 | 0 | 8.35 | 3.1086 | 0.75 | 0 | 1
977 | 2:38 | 0.105 | 0.278 | 0 | 8.36 | 3.1092 | 0.75 | 0 | 1
978 | 2:39 | 0.105 | 0.279 | 0 | 8.37 | 3.1101 | 0.75 | 0 | 1
979 | 2:39 | 0.105 | 0.279 | 0 | 8.38 | 3.1104 | 0.75 | 0 | 1
980 | 2:39 | 0.105 | 0.279 | 0 | 8.39 | 3.1107 | 0.75 | 0 | 1
981 | 2:39 | 0.105 | 0.28 | 0 | 8.4 | 3.112 | 0.75 | 0 | 1
982 | 2:39 | 0.105 | 0.28 | 0 | 8.41 | 3.1129 | 0.75 | 0 | 1
983 | 2:39 | 0.105 | 0.28 | 0 | 8.42 | 3.1138 | 0.75 | 0 | 1
984 | 2:40 | 0.105 | 0.28 | 0 | 8.42 | 3.1138 | 0.76 | 0 | 1
985 | 2:40 | 0.105 | 0.281 | 0 | 8.43 | 3.1148 | 0.76 | 0 | 1
986 | 2:40 | 0.105 | 0.281 | 0 | 8.44 | 3.1148 | 0.76 | 0 | 1
987 | 2:40 | 0.105 | 0.281 | 0 | 8.45 | 3.1151 | 0.76 | 0 | 1
988 | 2:40 | 0.105 | 0.282 | 0 | 8.46 | 3.1157 | 0.76 | 0 | 1
989 | 2:40 | 0.105 | 0.282 | 0 | 8.47 | 3.1166 | 0.76 | 0 | 1
990 | 2:41 | 0.105 | 0.282 | 0 | 8.48 | 3.1172 | 0.76 | 0 | 1
991 | 2:41 | 0.105 | 0.282 | 0 | 8.49 | 3.1179 | 0.76 | 0 | 1
992 | 2:41 | 0.105 | 0.283 | 0 | 8.5 | 3.1185 | 0.76 | 0 | 1
993 | 2:41 | 0.105 | 0.283 | 0 | 8.5 | 3.1188 | 0.76 | 0 | 1
994 | 2:41 | 0.105 | 0.283 | 0 | 8.51 | 3.1194 | 0.76 | 0 | 1
995 | 2:41 | 0.105 | 0.284 | 0 | 8.52 | 3.12 | 0.77 | 0 | 1
996 | 2:42 | 0.105 | 0.284 | 0 | 8.53 | 3.1203 | 0.77 | 0 | 1
997 | 2:42 | 0.105 | 0.284 | 0 | 8.54 | 3.1207 | 0.77 | 0 | 1
998 | 2:42 | 0.105 | 0.285 | 0 | 8.55 | 3.1228 | 0.77 | 0 | 1
999 | 2:42 | 0.105 | 0.285 | 0 | 8.56 | 3.1228 | 0.77 | 0 | 1
1000 | 2:42 | 0.105 | 0.285 | 0 | 8.57 | 3.1234 | 0.77 | 0 | 1
1001 | 2:42 | 0.105 | 0.285 | 0 | 8.57 | 3.1241 | 0.77 | 0 | 1
1002 | 2:43 | 0.105 | 0.286 | 0 | 8.58 | 3.1241 | 0.77 | 0 | 1
1003 | 2:43 | 0.105 | 0.286 | 0 | 8.59 | 3.1241 | 0.77 | 0 | 1
1004 | 2:43 | 0.105 | 0.286 | 0 | 8.6 | 3.1241 | 0.77 | 0 | 1
1005 | 2:43 | 0.105 | 0.287 | 0 | 8.61 | 3.125 | 0.77 | 0 | 1
1006 | 2:43 | 0.105 | 0.287 | 0 | 8.62 | 3.1259 | 0.78 | 0 | 1
1007 | 2:43 | 0.105 | 0.287 | 0 | 8.63 | 3.1266 | 0.78 | 0 | 1
1008 | 2:44 | 0.105 | 0.287 | 0 | 8.64 | 3.1275 | 0.78 | 0 | 1
1009 | 2:44 | 0.105 | 0.288 | 0 | 8.64 | 3.1287 | 0.78 | 0 | 1
1010 | 2:44 | 0.105 | 0.288 | 0 | 8.65 | 3.1293 | 0.78 | 0 | 1
1011 | 2:44 | 0.105 | 0.288 | 0 | 8.66 | 3.1297 | 0.78 | 0 | 1
1012 | 2:44 | 0.105 | 0.289 | 0 | 8.67 | 3.1297 | 0.78 | 0 | 1
1013 | 2:44 | 0.105 | 0.289 | 0 | 8.68 | 3.1297 | 0.78 | 0 | 1
1014 | 2:45 | 0.105 | 0.289 | 0 | 8.69 | 3.1306 | 0.78 | 0 | 1
1015 | 2:45 | 0.105 | 0.289 | 0 | 8.7 | 3.1315 | 0.78 | 0 | 1
1016 | 2:45 | 0.105 | 0.29 | 0 | 8.71 | 3.1328 | 0.78 | 0 | 1
1017 | 2:45 | 0.105 | 0.29 | 0 | 8.71 | 3.1334 | 0.79 | 0 | 1
1018 | 2:45 | 0.105 | 0.29 | 0 | 8.72 | 3.1337 | 0.79 | 0 | 1
1019 | 2:45 | 0.105 | 0.291 | 0 | 8.73 | 3.1349 | 0.79 | 0 | 1
1020 | 2:46 | 0.105 | 0.291 | 0 | 8.74 | 3.1352 | 0.79 | 0 | 1
1021 | 2:46 | 0.105 | 0.291 | 0 | 8.75 | 3.1352 | 0.79 | 0 | 1
1022 | 2:46 | 0.105 | 0.292 | 0 | 8.76 | 3.1352 | 0.79 | 0 | 1
1023 | 2:46 | 0.105 | 0.292 | 0 | 8.77 | 3.1359 | 0.79 | 0 | 1
1024 | 2:46 | 0.105 | 0.292 | 0 | 8.78 | 3.1377 | 0.79 | 0 | 1
1025 | 2:46 | 0.105 | 0.292 | 0 | 8.78 | 3.139 | 0.79 | 0 | 1
1026 | 2:47 | 0.105 | 0.293 | 0 | 8.79 | 3.1396 | 0.79 | 0 | 1
1027 | 2:47 | 0.105 | 0.293 | 0 | 8.8 | 3.1396 | 0.8 | 0 | 1
1028 | 2:47 | 0.105 | 0.293 | 0 | 8.81 | 3.1393 | 0.8 | 0 | 1
1029 | 2:47 | 0.105 | 0.294 | 0 | 8.82 | 3.1396 | 0.8 | 0 | 1
1030 | 2:47 | 0.105 | 0.294 | 0 | 8.83 | 3.1399 | 0.8 | 0 | 1
1031 | 2:47 | 0.105 | 0.294 | 0 | 8.84 | 3.1408 | 0.8 | 0 | 1
1032 | 2:48 | 0.105 | 0.294 | 0 | 8.85 | 3.1417 | 0.8 | 0 | 1
1033 | 2:48 | 0.105 | 0.295 | 0 | 8.86 | 3.1424 | 0.8 | 0 | 1
1034 | 2:48 | 0.105 | 0.295 | 0 | 8.86 | 3.1439 | 0.8 | 0 | 1
1035 | 2:48 | 0.105 | 0.295 | 0 | 8.87 | 3.1442 | 0.8 | 0 | 1
1036 | 2:48 | 0.105 | 0.296 | 0 | 8.88 | 3.1452 | 0.8 | 0 | 1
1037 | 2:48 | 0.105 | 0.296 | 0 | 8.89 | 3.1455 | 0.8 | 0 | 1
1038 | 2:49 | 0.105 | 0.296 | 0 | 8.9 | 3.1461 | 0.81 | 0 | 1
1039 | 2:49 | 0.105 | 0.297 | 0 | 8.91 | 3.1476 | 0.81 | 0 | 1
1040 | 2:49 | 0.105 | 0.297 | 0 | 8.92 | 3.1483 | 0.81 | 0 | 1
1041 | 2:49 | 0.105 | 0.297 | 0 | 8.93 | 3.1492 | 0.81 | 0 | 1
1042 | 2:49 | 0.105 | 0.297 | 0 | 8.93 | 3.1492 | 0.81 | 0 | 1
1043 | 2:49 | 0.105 | 0.298 | 0 | 8.94 | 3.1492 | 0.81 | 0 | 1
1044 | 2:50 | 0.105 | 0.298 | 0 | 8.95 | 3.1492 | 0.81 | 0 | 1
1045 | 2:50 | 0.105 | 0.298 | 0 | 8.96 | 3.1498 | 0.81 | 0 | 1
1046 | 2:50 | 0.105 | 0.299 | 0 | 8.97 | 3.1507 | 0.81 | 0 | 1
1047 | 2:50 | 0.105 | 0.299 | 0 | 8.98 | 3.1514 | 0.81 | 0 | 1
1048 | 2:50 | 0.105 | 0.299 | 0 | 8.99 | 3.152 | 0.81 | 0 | 1
1049 | 2:50 | 0.105 | 0.299 | 0 | 9 | 3.1529 | 0.82 | 0 | 1
1050 | 2:51 | 0.105 | 0.3 | 0 | 9 | 3.1535 | 0.82 | 0 | 1
1051 | 2:51 | 0.105 | 0.3 | 0 | 9.01 | 3.1538 | 0.82 | 0 | 1
1052 | 2:51 | 0.105 | 0.3 | 0 | 9.02 | 3.1538 | 0.82 | 0 | 1
1053 | 2:51 | 0.105 | 0.301 | 0 | 9.03 | 3.1545 | 0.82 | 0 | 1
1054 | 2:51 | 0.105 | 0.301 | 0 | 9.04 | 3.1551 | 0.82 | 0 | 1
1055 | 2:51 | 0.105 | 0.301 | 0 | 9.05 | 3.1557 | 0.82 | 0 | 1
1056 | 2:52 | 0.105 | 0.301 | 0 | 9.06 | 3.1554 | 0.82 | 0 | 1
1057 | 2:52 | 0.105 | 0.302 | 0 | 9.07 | 3.1576 | 0.82 | 0 | 1
1058 | 2:52 | 0.105 | 0.302 | 0 | 9.08 | 3.1579 | 0.82 | 0 | 1
1059 | 2:52 | 0.105 | 0.302 | 0 | 9.08 | 3.1585 | 0.82 | 0 | 1
1060 | 2:52 | 0.105 | 0.303 | 0 | 9.09 | 3.1594 | 0.83 | 0 | 1
1061 | 2:52 | 0.105 | 0.303 | 0 | 9.1 | 3.1597 | 0.83 | 0 | 1
1062 | 2:53 | 0.105 | 0.303 | 0 | 9.11 | 3.1603 | 0.83 | 0 | 1
1063 | 2:53 | 0.105 | 0.304 | 0 | 9.12 | 3.1607 | 0.83 | 0 | 1
1064 | 2:53 | 0.105 | 0.304 | 0 | 9.13 | 3.1613 | 0.83 | 0 | 1
1065 | 2:53 | 0.105 | 0.304 | 0 | 9.14 | 3.1622 | 0.83 | 0 | 1
1066 | 2:53 | 0.105 | 0.304 | 0 | 9.15 | 3.1631 | 0.83 | 0 | 1
1067 | 2:53 | 0.105 | 0.305 | 0 | 9.15 | 3.1638 | 0.83 | 0 | 1
1068 | 2:54 | 0.105 | 0.305 | 0 | 9.16 | 3.1641 | 0.83 | 0 | 1
1069 | 2:54 | 0.105 | 0.305 | 0 | 9.17 | 3.1644 | 0.83 | 0 | 1
1070 | 2:54 | 0.105 | 0.306 | 0 | 9.18 | 3.165 | 0.83 | 0 | 1
1071 | 2:54 | 0.105 | 0.306 | 0 | 9.19 | 3.1656 | 0.84 | 0 | 1
1072 | 2:54 | 0.105 | 0.306 | 0 | 9.2 | 3.1659 | 0.84 | 0 | 1
1073 | 2:54 | 0.105 | 0.306 | 0 | 9.21 | 3.1669 | 0.84 | 0 | 1
1074 | 2:55 | 0.105 | 0.307 | 0 | 9.22 | 3.1675 | 0.84 | 0 | 1
1075 | 2:55 | 0.105 | 0.307 | 0 | 9.23 | 3.1684 | 0.84 | 0 | 1
1076 | 2:55 | 0.105 | 0.307 | 0 | 9.23 | 3.1687 | 0.84 | 0 | 1
1077 | 2:55 | 0.105 | 0.308 | 0 | 9.24 | 3.1696 | 0.84 | 0 | 1
1078 | 2:55 | 0.105 | 0.308 | 0 | 9.25 | 3.1693 | 0.84 | 0 | 1
1079 | 2:55 | 0.105 | 0.308 | 0 | 9.26 | 3.17 | 0.84 | 0 | 1
1080 | 2:56 | 0.105 | 0.309 | 0 | 9.27 | 3.1703 | 0.84 | 0 | 1
1081 | 2:56 | 0.105 | 0.309 | 0 | 9.28 | 3.1721 | 0.84 | 0 | 1
1082 | 2:56 | 0.105 | 0.309 | 0 | 9.29 | 3.1721 | 0.85 | 0 | 1
1083 | 2:56 | 0.105 | 0.309 | 0 | 9.3 | 3.1731 | 0.85 | 0 | 1
1084 | 2:56 | 0.105 | 0.31 | 0 | 9.3 | 3.1737 | 0.85 | 0 | 1
1085 | 2:56 | 0.105 | 0.31 | 0 | 9.31 | 3.1743 | 0.85 | 0 | 1
1086 | 2:57 | 0.105 | 0.31 | 0 | 9.32 | 3.1743 | 0.85 | 0 | 1
1087 | 2:57 | 0.105 | 0.311 | 0 | 9.33 | 3.1746 | 0.85 | 0 | 1
1088 | 2:57 | 0.105 | 0.311 | 0 | 9.34 | 3.1755 | 0.85 | 0 | 1
1089 | 2:57 | 0.105 | 0.311 | 0 | 9.35 | 3.1755 | 0.85 | 0 | 1
1090 | 2:57 | 0.105 | 0.311 | 0 | 9.36 | 3.1765 | 0.85 | 0 | 1
1091 | 2:57 | 0.105 | 0.312 | 0 | 9.37 | 3.178 | 0.85 | 0 | 1
1092 | 2:58 | 0.105 | 0.312 | 0 | 9.37 | 3.1786 | 0.86 | 0 | 1
1093 | 2:58 | 0.105 | 0.312 | 0 | 9.38 | 3.1793 | 0.86 | 0 | 1
1094 | 2:58 | 0.105 | 0.313 | 0 | 9.39 | 3.1799 | 0.86 | 0 | 1
1095 | 2:58 | 0.105 | 0.313 | 0 | 9.4 | 3.1793 | 0.86 | 0 | 1
1096 | 2:58 | 0.105 | 0.313 | 0 | 9.41 | 3.1799 | 0.86 | 0 | 1
1097 | 2:58 | 0.105 | 0.313 | 0 | 9.42 | 3.1808 | 0.86 | 0 | 1
1098 | 2:59 | 0.105 | 0.314 | 0 | 9.43 | 3.1827 | 0.86 | 0 | 1
1099 | 2:59 | 0.105 | 0.314 | 0 | 9.44 | 3.1827 | 0.86 | 0 | 1
1100 | 2:59 | 0.105 | 0.314 | 0 | 9.45 | 3.1833 | 0.86 | 0 | 1
1101 | 2:59 | 0.105 | 0.315 | 0 | 9.45 | 3.1842 | 0.86 | 0 | 1
1102 | 2:59 | 0.105 | 0.315 | 0 | 9.46 | 3.1842 | 0.86 | 0 | 1
1103 | 2:59 | 0.105 | 0.315 | 0 | 9.47 | 3.1845 | 0.87 | 0 | 1
1104 | 3:00 | 0.105 | 0.316 | 0 | 9.48 | 3.1845 | 0.87 | 0 | 1
1105 | 3:00 | 0.105 | 0.316 | 0 | 9.49 | 3.1848 | 0.87 | 0 | 1
1106 | 3:00 | 0.105 | 0.316 | 0 | 9.5 | 3.1858 | 0.87 | 0 | 1
1107 | 3:00 | 0.105 | 0.316 | 0 | 9.51 | 3.187 | 0.87 | 0 | 1
1108 | 3:00 | 0.105 | 0.317 | 0 | 9.52 | 3.1873 | 0.87 | 0 | 1
1109 | 3:00 | 0.105 | 0.317 | 0 | 9.52 | 3.1882 | 0.87 | 0 | 1
1110 | 3:01 | 0.105 | 0.317 | 0 | 9.53 | 3.1886 | 0.87 | 0 | 1
1111 | 3:01 | 0.105 | 0.318 | 0 | 9.54 | 3.1889 | 0.87 | 0 | 1
1112 | 3:01 | 0.105 | 0.318 | 0 | 9.55 | 3.1901 | 0.87 | 0 | 1
1113 | 3:01 | 0.105 | 0.318 | 0 | 9.56 | 3.1901 | 0.87 | 0 | 1
1114 | 3:01 | 0.105 | 0.318 | 0 | 9.57 | 3.1904 | 0.88 | 0 | 1
1115 | 3:01 | 0.105 | 0.319 | 0 | 9.58 | 3.191 | 0.88 | 0 | 1
1116 | 3:02 | 0.105 | 0.319 | 0 | 9.59 | 3.192 | 0.88 | 0 | 1
1117 | 3:02 | 0.105 | 0.319 | 0 | 9.59 | 3.1923 | 0.88 | 0 | 1
1118 | 3:02 | 0.105 | 0.32 | 0 | 9.6 | 3.1932 | 0.88 | 0 | 1
1119 | 3:02 | 0.105 | 0.32 | 0 | 9.61 | 3.1944 | 0.88 | 0 | 1
1120 | 3:02 | 0.105 | 0.32 | 0 | 9.62 | 3.1948 | 0.88 | 0 | 1
1121 | 3:02 | 0.105 | 0.321 | 0 | 9.63 | 3.1954 | 0.88 | 0 | 1
1122 | 3:03 | 0.105 | 0.321 | 0 | 9.64 | 3.196 | 0.88 | 0 | 1
1123 | 3:03 | 0.105 | 0.321 | 0 | 9.65 | 3.196 | 0.88 | 0 | 1
1124 | 3:03 | 0.105 | 0.321 | 0 | 9.66 | 3.1969 | 0.89 | 0 | 1
1125 | 3:03 | 0.105 | 0.322 | 0 | 9.67 | 3.1979 | 0.89 | 0 | 1
1126 | 3:03 | 0.105 | 0.322 | 0 | 9.67 | 3.1979 | 0.89 | 0 | 1
1127 | 3:03 | 0.105 | 0.322 | 0 | 9.68 | 3.1991 | 0.89 | 0 | 1
1128 | 3:04 | 0.105 | 0.323 | 0 | 9.69 | 3.1997 | 0.89 | 0 | 1
1129 | 3:04 | 0.105 | 0.323 | 0 | 9.7 | 3.2 | 0.89 | 0 | 1
1130 | 3:04 | 0.105 | 0.323 | 0 | 9.71 | 3.2003 | 0.89 | 0 | 1
1131 | 3:04 | 0.105 | 0.323 | 0 | 9.72 | 3.2003 | 0.89 | 0 | 1
1132 | 3:04 | 0.105 | 0.324 | 0 | 9.73 | 3.2006 | 0.89 | 0 | 1
1133 | 3:04 | 0.105 | 0.324 | 0 | 9.74 | 3.2013 | 0.89 | 0 | 1
1134 | 3:05 | 0.105 | 0.324 | 0 | 9.74 | 3.2031 | 0.89 | 0 | 1
1135 | 3:05 | 0.105 | 0.325 | 0 | 9.75 | 3.2034 | 0.9 | 0 | 1
1136 | 3:05 | 0.105 | 0.325 | 0 | 9.76 | 3.2041 | 0.9 | 0 | 1
1137 | 3:05 | 0.105 | 0.325 | 0 | 9.77 | 3.2044 | 0.9 | 0 | 1
1138 | 3:05 | 0.105 | 0.326 | 0 | 9.78 | 3.205 | 0.9 | 0 | 1
1139 | 3:05 | 0.105 | 0.326 | 0 | 9.79 | 3.2056 | 0.9 | 0 | 1
1140 | 3:06 | 0.105 | 0.326 | 0 | 9.8 | 3.2059 | 0.9 | 0 | 1
1141 | 3:06 | 0.105 | 0.326 | 0 | 9.81 | 3.2068 | 0.9 | 0 | 1
1142 | 3:06 | 0.105 | 0.327 | 0 | 9.81 | 3.2078 | 0.9 | 0 | 1
1143 | 3:06 | 0.105 | 0.327 | 0 | 9.82 | 3.209 | 0.9 | 0 | 1
1144 | 3:06 | 0.105 | 0.327 | 0 | 9.83 | 3.2096 | 0.9 | 0 | 1
1145 | 3:06 | 0.105 | 0.328 | 0 | 9.84 | 3.2096 | 0.9 | 0 | 1
1146 | 3:07 | 0.105 | 0.328 | 0 | 9.85 | 3.2103 | 0.91 | 0 | 1
1147 | 3:07 | 0.105 | 0.328 | 0 | 9.86 | 3.2103 | 0.91 | 0 | 1
1148 | 3:07 | 0.105 | 0.328 | 0 | 9.87 | 3.2103 | 0.91 | 0 | 1
1149 | 3:07 | 0.105 | 0.329 | 0 | 9.88 | 3.2103 | 0.91 | 0 | 1
1150 | 3:07 | 0.105 | 0.329 | 0 | 9.89 | 3.2106 | 0.91 | 0 | 1
1151 | 3:07 | 0.105 | 0.329 | 0 | 9.89 | 3.2121 | 0.91 | 0 | 1
1152 | 3:08 | 0.105 | 0.33 | 0 | 9.9 | 3.2124 | 0.91 | 0 | 1
1153 | 3:08 | 0.105 | 0.33 | 0 | 9.91 | 3.213 | 0.91 | 0 | 1
1154 | 3:08 | 0.105 | 0.33 | 0 | 9.92 | 3.2137 | 0.91 | 0 | 1
1155 | 3:08 | 0.105 | 0.331 | 0 | 9.93 | 3.2149 | 0.91 | 0 | 1
1156 | 3:08 | 0.105 | 0.331 | 0 | 9.94 | 3.2152 | 0.92 | 0 | 1
1157 | 3:08 | 0.105 | 0.331 | 0 | 9.95 | 3.2161 | 0.92 | 0 | 1
1158 | 3:09 | 0.105 | 0.331 | 0 | 9.96 | 3.2158 | 0.92 | 0 | 1
1159 | 3:09 | 0.105 | 0.332 | 0 | 9.96 | 3.2161 | 0.92 | 0 | 1
1160 | 3:09 | 0.105 | 0.332 | 0 | 9.97 | 3.2161 | 0.92 | 0 | 1
1161 | 3:09 | 0.105 | 0.332 | 0 | 9.98 | 3.2171 | 0.92 | 0 | 1
1162 | 3:09 | 0.105 | 0.333 | 0 | 9.99 | 3.2186 | 0.92 | 0 | 1
1163 | 3:09 | 0.105 | 0.333 | 0 | 10 | 3.2183 | 0.92 | 0 | 1
1164 | 3:10 | 0.105 | 0.333 | 0 | 10.01 | 3.2192 | 0.92 | 0 | 1
1165 | 3:10 | 0.105 | 0.333 | 0 | 10.02 | 3.2196 | 0.92 | 0 | 1
1166 | 3:10 | 0.105 | 0.334 | 0 | 10.03 | 3.2202 | 0.92 | 0 | 1
1167 | 3:10 | 0.105 | 0.334 | 0 | 10.04 | 3.2208 | 0.93 | 0 | 1
1168 | 3:10 | 0.105 | 0.334 | 0 | 10.04 | 3.2208 | 0.93 | 0 | 1
1169 | 3:10 | 0.105 | 0.335 | 0 | 10.05 | 3.2223 | 0.93 | 0 | 1
1170 | 3:11 | 0.105 | 0.335 | 0 | 10.06 | 3.2227 | 0.93 | 0 | 1
1171 | 3:11 | 0.105 | 0.335 | 0 | 10.07 | 3.2233 | 0.93 | 0 | 1
1172 | 3:11 | 0.105 | 0.335 | 0 | 10.08 | 3.2242 | 0.93 | 0 | 1
1173 | 3:11 | 0.105 | 0.336 | 0 | 10.09 | 3.2254 | 0.93 | 0 | 1
1174 | 3:11 | 0.105 | 0.336 | 0 | 10.1 | 3.2251 | 0.93 | 0 | 1
1175 | 3:11 | 0.105 | 0.336 | 0 | 10.11 | 3.2254 | 0.93 | 0 | 1
1176 | 3:12 | 0.105 | 0.337 | 0 | 10.11 | 3.2254 | 0.93 | 0 | 1
1177 | 3:12 | 0.105 | 0.337 | 0 | 10.12 | 3.2264 | 0.93 | 0 | 1
1178 | 3:12 | 0.105 | 0.337 | 0 | 10.13 | 3.2273 | 0.94 | 0 | 1
1179 | 3:12 | 0.105 | 0.338 | 0 | 10.14 | 3.2273 | 0.94 | 0 | 1
1180 | 3:12 | 0.105 | 0.338 | 0 | 10.15 | 3.2282 | 0.94 | 0 | 1
1181 | 3:12 | 0.105 | 0.338 | 0 | 10.16 | 3.2289 | 0.94 | 0 | 1
1182 | 3:13 | 0.105 | 0.338 | 0 | 10.17 | 3.2292 | 0.94 | 0 | 1
1183 | 3:13 | 0.105 | 0.339 | 0 | 10.18 | 3.2292 | 0.94 | 0 | 1
1184 | 3:13 | 0.105 | 0.339 | 0 | 10.18 | 3.2301 | 0.94 | 0 | 1
1185 | 3:13 | 0.105 | 0.339 | 0 | 10.19 | 3.2301 | 0.94 | 0 | 1
1186 | 3:13 | 0.105 | 0.34 | 0 | 10.2 | 3.231 | 0.94 | 0 | 1
1187 | 3:13 | 0.105 | 0.34 | 0 | 10.21 | 3.2316 | 0.94 | 0 | 1
1188 | 3:14 | 0.105 | 0.34 | 0 | 10.22 | 3.2329 | 0.95 | 0 | 1
1189 | 3:14 | 0.105 | 0.34 | 0 | 10.23 | 3.2335 | 0.95 | 0 | 1
1190 | 3:14 | 0.105 | 0.341 | 0 | 10.24 | 3.2341 | 0.95 | 0 | 1
1191 | 3:14 | 0.105 | 0.341 | 0 | 10.25 | 3.2338 | 0.95 | 0 | 1
1192 | 3:14 | 0.105 | 0.341 | 0 | 10.26 | 3.2338 | 0.95 | 0 | 1
1193 | 3:14 | 0.105 | 0.342 | 0 | 10.26 | 3.2347 | 0.95 | 0 | 1
1194 | 3:15 | 0.105 | 0.342 | 0 | 10.27 | 3.2351 | 0.95 | 0 | 1
1195 | 3:15 | 0.105 | 0.342 | 0 | 10.28 | 3.2354 | 0.95 | 0 | 1
1196 | 3:15 | 0.105 | 0.343 | 0 | 10.29 | 3.2363 | 0.95 | 0 | 1
1197 | 3:15 | 0.105 | 0.343 | 0 | 10.3 | 3.2372 | 0.95 | 0 | 1
1198 | 3:15 | 0.105 | 0.343 | 0 | 10.31 | 3.2378 | 0.95 | 0 | 1
1199 | 3:15 | 0.105 | 0.343 | 0 | 10.32 | 3.2385 | 0.96 | 0 | 1
1200 | 3:16 | 0.105 | 0.344 | 0 | 10.33 | 3.2394 | 0.96 | 0 | 1
1201 | 3:16 | 0.105 | 0.344 | 0 | 10.33 | 3.2394 | 0.96 | 0 | 1
1202 | 3:16 | 0.105 | 0.344 | 0 | 10.34 | 3.24 | 0.96 | 0 | 1
1203 | 3:16 | 0.105 | 0.345 | 0 | 10.35 | 3.2406 | 0.96 | 0 | 1
1204 | 3:16 | 0.105 | 0.345 | 0 | 10.36 | 3.2409 | 0.96 | 0 | 1
1205 | 3:16 | 0.105 | 0.345 | 0 | 10.37 | 3.2406 | 0.96 | 0 | 1
1206 | 3:17 | 0.105 | 0.345 | 0 | 10.38 | 3.2409 | 0.96 | 0 | 1
1207 | 3:17 | 0.105 | 0.346 | 0 | 10.39 | 3.2422 | 0.96 | 0 | 1
1208 | 3:17 | 0.105 | 0.346 | 0 | 10.4 | 3.2431 | 0.96 | 0 | 1
1209 | 3:17 | 0.105 | 0.346 | 0 | 10.41 | 3.2431 | 0.97 | 0 | 1
1210 | 3:17 | 0.105 | 0.347 | 0 | 10.41 | 3.2434 | 0.97 | 0 | 1
1211 | 3:17 | 0.105 | 0.347 | 0 | 10.42 | 3.244 | 0.97 | 0 | 1
1212 | 3:18 | 0.105 | 0.347 | 0 | 10.43 | 3.2444 | 0.97 | 0 | 1
1213 | 3:18 | 0.105 | 0.348 | 0 | 10.44 | 3.245 | 0.97 | 0 | 1
1214 | 3:18 | 0.105 | 0.348 | 0 | 10.45 | 3.2459 | 0.97 | 0 | 1
1215 | 3:18 | 0.105 | 0.348 | 0 | 10.46 | 3.2465 | 0.97 | 0 | 1
1216 | 3:18 | 0.105 | 0.348 | 0 | 10.47 | 3.2468 | 0.97 | 0 | 1
1217 | 3:18 | 0.105 | 0.349 | 0 | 10.48 | 3.2471 | 0.97 | 0 | 1
1218 | 3:19 | 0.105 | 0.349 | 0 | 10.48 | 3.2478 | 0.97 | 0 | 1
1219 | 3:19 | 0.105 | 0.349 | 0 | 10.49 | 3.2487 | 0.97 | 0 | 1
1220 | 3:19 | 0.105 | 0.35 | 0 | 10.5 | 3.2484 | 0.98 | 0 | 1
1221 | 3:19 | 0.105 | 0.35 | 0 | 10.51 | 3.2499 | 0.98 | 0 | 1
1222 | 3:19 | 0.105 | 0.35 | 0 | 10.52 | 3.2502 | 0.98 | 0 | 1
1223 | 3:19 | 0.105 | 0.35 | 0 | 10.53 | 3.2515 | 0.98 | 0 | 1
1224 | 3:20 | 0.105 | 0.351 | 0 | 10.54 | 3.2515 | 0.98 | 0 | 1
1225 | 3:20 | 0.105 | 0.351 | 0 | 10.55 | 3.2521 | 0.98 | 0 | 1
1226 | 3:20 | 0.105 | 0.351 | 0 | 10.55 | 3.2524 | 0.98 | 0 | 1
1227 | 3:20 | 0.105 | 0.352 | 0 | 10.56 | 3.2527 | 0.98 | 0 | 1
1228 | 3:20 | 0.105 | 0.352 | 0 | 10.57 | 3.2533 | 0.98 | 0 | 1
1229 | 3:20 | 0.105 | 0.352 | 0 | 10.58 | 3.2533 | 0.98 | 0 | 1
1230 | 3:21 | 0.105 | 0.352 | 0 | 10.59 | 3.2543 | 0.99 | 0 | 1
1231 | 3:21 | 0.105 | 0.353 | 0 | 10.6 | 3.2552 | 0.99 | 0 | 1
1232 | 3:21 | 0.105 | 0.353 | 0 | 10.61 | 3.2555 | 0.99 | 0 | 1
1233 | 3:21 | 0.105 | 0.353 | 0 | 10.62 | 3.2561 | 0.99 | 0 | 1
1234 | 3:21 | 0.105 | 0.354 | 0 | 10.63 | 3.2571 | 0.99 | 0 | 1
1235 | 3:21 | 0.105 | 0.354 | 0 | 10.63 | 3.2577 | 0.99 | 0 | 1
1236 | 3:22 | 0.105 | 0.354 | 0 | 10.64 | 3.2586 | 0.99 | 0 | 1
1237 | 3:22 | 0.105 | 0.355 | 0 | 10.65 | 3.2589 | 0.99 | 0 | 1
1238 | 3:22 | 0.105 | 0.355 | 0 | 10.66 | 3.2589 | 0.99 | 0 | 1
1239 | 3:22 | 0.105 | 0.355 | 0 | 10.67 | 3.2589 | 0.99 | 0 | 1
1240 | 3:22 | 0.105 | 0.355 | 0 | 10.68 | 3.2595 | 0.99 | 0 | 1
1241 | 3:22 | 0.105 | 0.356 | 0 | 10.69 | 3.2602 | 1 | 0 | 1
1242 | 3:23 | 0.105 | 0.356 | 0 | 10.7 | 3.2605 | 1 | 0 | 1
1243 | 3:23 | 0.105 | 0.356 | 0 | 10.7 | 3.2611 | 1 | 0 | 1
1244 | 3:23 | 0.105 | 0.357 | 0 | 10.71 | 3.262 | 1 | 0 | 1
1245 | 3:23 | 0.105 | 0.357 | 0 | 10.72 | 3.2626 | 1 | 0 | 1
1246 | 3:23 | 0.105 | 0.357 | 0 | 10.73 | 3.263 | 1 | 0 | 1
1247 | 3:23 | 0.105 | 0.357 | 0 | 10.74 | 3.2626 | 1 | 0 | 1
1248 | 3:24 | 0.105 | 0.358 | 0 | 10.75 | 3.2626 | 1 | 0 | 1
1249 | 3:24 | 0.105 | 0.358 | 0 | 10.76 | 3.2642 | 1 | 0 | 1
1250 | 3:24 | 0.105 | 0.358 | 0 | 10.77 | 3.2648 | 1 | 0 | 1
1251 | 3:24 | 0.105 | 0.359 | 0 | 10.77 | 3.2661 | 1.01 | 0 | 1
1252 | 3:24 | 0.105 | 0.359 | 0 | 10.78 | 3.2664 | 1.01 | 0 | 1
1253 | 3:24 | 0.105 | 0.359 | 0 | 10.79 | 3.2664 | 1.01 | 0 | 1
1254 | 3:25 | 0.105 | 0.36 | 0 | 10.8 | 3.2664 | 1.01 | 0 | 1
1255 | 3:25 | 0.105 | 0.36 | 0 | 10.81 | 3.2679 | 1.01 | 0 | 1
1256 | 3:25 | 0.105 | 0.36 | 0 | 10.82 | 3.2682 | 1.01 | 0 | 1
1257 | 3:25 | 0.105 | 0.36 | 0 | 10.83 | 3.2682 | 1.01 | 0 | 1
1258 | 3:25 | 0.105 | 0.361 | 0 | 10.84 | 3.2682 | 1.01 | 0 | 1
1259 | 3:25 | 0.105 | 0.361 | 0 | 10.85 | 3.2692 | 1.01 | 0 | 1
1260 | 3:26 | 0.105 | 0.361 | 0 | 10.85 | 3.2692 | 1.01 | 0 | 1
1261 | 3:26 | 0.105 | 0.362 | 0 | 10.86 | 3.2698 | 1.01 | 0 | 1
1262 | 3:26 | 0.105 | 0.362 | 0 | 10.87 | 3.2701 | 1.02 | 0 | 1
1263 | 3:26 | 0.105 | 0.362 | 0 | 10.88 | 3.2701 | 1.02 | 0 | 1
1264 | 3:26 | 0.105 | 0.362 | 0 | 10.89 | 3.271 | 1.02 | 0 | 1
1265 | 3:26 | 0.105 | 0.363 | 0 | 10.9 | 3.2719 | 1.02 | 0 | 1
1266 | 3:27 | 0.105 | 0.363 | 0 | 10.91 | 3.2729 | 1.02 | 0 | 1
1267 | 3:27 | 0.105 | 0.363 | 0 | 10.92 | 3.2732 | 1.02 | 0 | 1
1268 | 3:27 | 0.105 | 0.364 | 0 | 10.92 | 3.2738 | 1.02 | 0 | 1
1269 | 3:27 | 0.105 | 0.364 | 0 | 10.93 | 3.2744 | 1.02 | 0 | 1
1270 | 3:27 | 0.105 | 0.364 | 0 | 10.94 | 3.2747 | 1.02 | 0 | 1
1271 | 3:27 | 0.105 | 0.364 | 0 | 10.95 | 3.2747 | 1.02 | 0 | 1
1272 | 3:28 | 0.105 | 0.365 | 0 | 10.96 | 3.2754 | 1.03 | 0 | 1
1273 | 3:28 | 0.105 | 0.365 | 0 | 10.97 | 3.2757 | 1.03 | 0 | 1
1274 | 3:28 | 0.105 | 0.365 | 0 | 10.98 | 3.2772 | 1.03 | 0 | 1
1275 | 3:28 | 0.105 | 0.366 | 0 | 10.99 | 3.2775 | 1.03 | 0 | 1
1276 | 3:28 | 0.105 | 0.366 | 0 | 10.99 | 3.2781 | 1.03 | 0 | 1
1277 | 3:28 | 0.105 | 0.366 | 0 | 11 | 3.2785 | 1.03 | 0 | 1
1278 | 3:29 | 0.105 | 0.367 | 0 | 11.01 | 3.2788 | 1.03 | 0 | 1
1279 | 3:29 | 0.105 | 0.367 | 0 | 11.02 | 3.2791 | 1.03 | 0 | 1
1280 | 3:29 | 0.105 | 0.367 | 0 | 11.03 | 3.28 | 1.03 | 0 | 1
1281 | 3:29 | 0.105 | 0.367 | 0 | 11.04 | 3.2803 | 1.03 | 0 | 1
1282 | 3:29 | 0.105 | 0.368 | 0 | 11.05 | 3.2813 | 1.04 | 0 | 1
1283 | 3:29 | 0.105 | 0.368 | 0 | 11.06 | 3.2819 | 1.04 | 0 | 1
1284 | 3:30 | 0.105 | 0.368 | 0 | 11.07 | 3.2816 | 1.04 | 0 | 1
1285 | 3:30 | 0.105 | 0.369 | 0 | 11.07 | 3.2825 | 1.04 | 0 | 1
1286 | 3:30 | 0.105 | 0.369 | 0 | 11.08 | 3.2831 | 1.04 | 0 | 1
1287 | 3:30 | 0.105 | 0.369 | 0 | 11.09 | 3.2834 | 1.04 | 0 | 1
1288 | 3:30 | 0.105 | 0.369 | 0 | 11.1 | 3.2831 | 1.04 | 0 | 1
1289 | 3:30 | 0.105 | 0.37 | 0 | 11.11 | 3.284 | 1.04 | 0 | 1
1290 | 3:31 | 0.105 | 0.37 | 0 | 11.12 | 3.284 | 1.04 | 0 | 1
1291 | 3:31 | 0.105 | 0.37 | 0 | 11.13 | 3.284 | 1.04 | 0 | 1
1292 | 3:31 | 0.105 | 0.371 | 0 | 11.14 | 3.2853 | 1.04 | 0 | 1
1293 | 3:31 | 0.105 | 0.371 | 0 | 11.14 | 3.2871 | 1.05 | 0 | 1
1294 | 3:31 | 0.105 | 0.371 | 0 | 11.15 | 3.2875 | 1.05 | 0 | 1
1295 | 3:31 | 0.105 | 0.372 | 0 | 11.16 | 3.2878 | 1.05 | 0 | 1
1296 | 3:32 | 0.105 | 0.372 | 0 | 11.17 | 3.2878 | 1.05 | 0 | 1
1297 | 3:32 | 0.105 | 0.372 | 0 | 11.18 | 3.2884 | 1.05 | 0 | 1
1298 | 3:32 | 0.105 | 0.372 | 0 | 11.19 | 3.2881 | 1.05 | 0 | 1
1299 | 3:32 | 0.105 | 0.373 | 0 | 11.2 | 3.2887 | 1.05 | 0 | 1
1300 | 3:32 | 0.105 | 0.373 | 0 | 11.21 | 3.2893 | 1.05 | 0 | 1
1301 | 3:32 | 0.105 | 0.373 | 0 | 11.21 | 3.2902 | 1.05 | 0 | 1
1302 | 3:33 | 0.105 | 0.374 | 0 | 11.22 | 3.2906 | 1.05 | 0 | 1
1303 | 3:33 | 0.105 | 0.374 | 0 | 11.23 | 3.2906 | 1.06 | 0 | 1
1304 | 3:33 | 0.105 | 0.374 | 0 | 11.24 | 3.2915 | 1.06 | 0 | 1
1305 | 3:33 | 0.105 | 0.374 | 0 | 11.25 | 3.2915 | 1.06 | 0 | 1
1306 | 3:33 | 0.105 | 0.375 | 0 | 11.26 | 3.2924 | 1.06 | 0 | 1
1307 | 3:33 | 0.105 | 0.375 | 0 | 11.27 | 3.293 | 1.06 | 0 | 1
1308 | 3:34 | 0.105 | 0.375 | 0 | 11.28 | 3.2933 | 1.06 | 0 | 1
1309 | 3:34 | 0.105 | 0.376 | 0 | 11.29 | 3.2933 | 1.06 | 0 | 1
1310 | 3:34 | 0.105 | 0.376 | 0 | 11.29 | 3.2937 | 1.06 | 0 | 1
1311 | 3:34 | 0.105 | 0.376 | 0 | 11.3 | 3.2949 | 1.06 | 0 | 1
1312 | 3:34 | 0.105 | 0.377 | 0 | 11.31 | 3.2952 | 1.06 | 0 | 1
1313 | 3:34 | 0.105 | 0.377 | 0 | 11.32 | 3.2958 | 1.06 | 0 | 1
1314 | 3:35 | 0.105 | 0.377 | 0 | 11.33 | 3.2961 | 1.07 | 0 | 1
1315 | 3:35 | 0.105 | 0.377 | 0 | 11.34 | 3.2964 | 1.07 | 0 | 1
1316 | 3:35 | 0.105 | 0.378 | 0 | 11.35 | 3.2971 | 1.07 | 0 | 1
1317 | 3:35 | 0.105 | 0.378 | 0 | 11.36 | 3.2977 | 1.07 | 0 | 1
1318 | 3:35 | 0.105 | 0.378 | 0 | 11.36 | 3.298 | 1.07 | 0 | 1
1319 | 3:35 | 0.105 | 0.379 | 0 | 11.37 | 3.298 | 1.07 | 0 | 1
1320 | 3:36 | 0.105 | 0.379 | 0 | 11.38 | 3.298 | 1.07 | 0 | 1
1321 | 3:36 | 0.105 | 0.379 | 0 | 11.39 | 3.2989 | 1.07 | 0 | 1
1322 | 3:36 | 0.105 | 0.379 | 0 | 11.4 | 3.2999 | 1.07 | 0 | 1
1323 | 3:36 | 0.105 | 0.38 | 0 | 11.41 | 3.3008 | 1.07 | 0 | 1
1324 | 3:36 | 0.105 | 0.38 | 0 | 11.42 | 3.3017 | 1.08 | 0 | 1
1325 | 3:36 | 0.105 | 0.38 | 0 | 11.43 | 3.3017 | 1.08 | 0 | 1
1326 | 3:37 | 0.105 | 0.381 | 0 | 11.43 | 3.3017 | 1.08 | 0 | 1
1327 | 3:37 | 0.105 | 0.381 | 0 | 11.44 | 3.302 | 1.08 | 0 | 1
1328 | 3:37 | 0.105 | 0.381 | 0 | 11.45 | 3.3026 | 1.08 | 0 | 1
1329 | 3:37 | 0.105 | 0.381 | 0 | 11.46 | 3.303 | 1.08 | 0 | 1
1330 | 3:37 | 0.105 | 0.382 | 0 | 11.47 | 3.3036 | 1.08 | 0 | 1
1331 | 3:37 | 0.105 | 0.382 | 0 | 11.48 | 3.3042 | 1.08 | 0 | 1
1332 | 3:38 | 0.105 | 0.382 | 0 | 11.49 | 3.3045 | 1.08 | 0 | 1
1333 | 3:38 | 0.105 | 0.383 | 0 | 11.5 | 3.3048 | 1.08 | 0 | 1
1334 | 3:38 | 0.105 | 0.383 | 0 | 11.5 | 3.3054 | 1.09 | 0 | 1
1335 | 3:38 | 0.105 | 0.383 | 0 | 11.51 | 3.3061 | 1.09 | 0 | 1
1336 | 3:38 | 0.105 | 0.384 | 0 | 11.52 | 3.3057 | 1.09 | 0 | 1
1337 | 3:38 | 0.105 | 0.384 | 0 | 11.53 | 3.307 | 1.09 | 0 | 1
1338 | 3:39 | 0.105 | 0.384 | 0 | 11.54 | 3.3073 | 1.09 | 0 | 1
1339 | 3:39 | 0.105 | 0.384 | 0 | 11.55 | 3.3082 | 1.09 | 0 | 1
1340 | 3:39 | 0.105 | 0.385 | 0 | 11.56 | 3.3085 | 1.09 | 0 | 1
1341 | 3:39 | 0.105 | 0.385 | 0 | 11.57 | 3.3095 | 1.09 | 0 | 1
1342 | 3:39 | 0.105 | 0.385 | 0 | 11.57 | 3.3092 | 1.09 | 0 | 1
1343 | 3:39 | 0.105 | 0.386 | 0 | 11.58 | 3.3098 | 1.09 | 0 | 1
1344 | 3:40 | 0.105 | 0.386 | 0 | 11.59 | 3.3098 | 1.09 | 0 | 1
1345 | 3:40 | 0.105 | 0.386 | 0 | 11.6 | 3.3104 | 1.1 | 0 | 1
1346 | 3:40 | 0.105 | 0.386 | 0 | 11.61 | 3.311 | 1.1 | 0 | 1
1347 | 3:40 | 0.105 | 0.387 | 0 | 11.62 | 3.3113 | 1.1 | 0 | 1
1348 | 3:40 | 0.105 | 0.387 | 0 | 11.63 | 3.311 | 1.1 | 0 | 1
1349 | 3:40 | 0.105 | 0.387 | 0 | 11.64 | 3.3119 | 1.1 | 0 | 1
1350 | 3:41 | 0.105 | 0.388 | 0 | 11.65 | 3.3123 | 1.1 | 0 | 1
1351 | 3:41 | 0.105 | 0.388 | 0 | 11.65 | 3.3126 | 1.1 | 0 | 1
1352 | 3:41 | 0.105 | 0.388 | 0 | 11.66 | 3.3132 | 1.1 | 0 | 1
1353 | 3:41 | 0.105 | 0.388 | 0 | 11.67 | 3.3135 | 1.1 | 0 | 1
1354 | 3:41 | 0.105 | 0.389 | 0 | 11.68 | 3.3138 | 1.1 | 0 | 1
1355 | 3:41 | 0.105 | 0.389 | 0 | 11.69 | 3.3138 | 1.11 | 0 | 1
1356 | 3:42 | 0.105 | 0.389 | 0 | 11.7 | 3.3147 | 1.11 | 0 | 1
1357 | 3:42 | 0.105 | 0.39 | 0 | 11.71 | 3.315 | 1.11 | 0 | 1
1358 | 3:42 | 0.105 | 0.39 | 0 | 11.72 | 3.315 | 1.11 | 0 | 1
1359 | 3:42 | 0.105 | 0.39 | 0 | 11.72 | 3.3154 | 1.11 | 0 | 1
1360 | 3:42 | 0.105 | 0.391 | 0 | 11.73 | 3.3169 | 1.11 | 0 | 1
1361 | 3:42 | 0.105 | 0.391 | 0 | 11.74 | 3.3172 | 1.11 | 0 | 1
1362 | 3:43 | 0.105 | 0.391 | 0 | 11.75 | 3.3178 | 1.11 | 0 | 1
1363 | 3:43 | 0.105 | 0.391 | 0 | 11.76 | 3.3181 | 1.11 | 0 | 1
1364 | 3:43 | 0.105 | 0.392 | 0 | 11.77 | 3.3188 | 1.11 | 0 | 1
1365 | 3:43 | 0.105 | 0.392 | 0 | 11.78 | 3.3194 | 1.12 | 0 | 1
1366 | 3:43 | 0.105 | 0.392 | 0 | 11.79 | 3.3194 | 1.12 | 0 | 1
1367 | 3:43 | 0.105 | 0.393 | 0 | 11.79 | 3.3194 | 1.12 | 0 | 1
1368 | 3:44 | 0.105 | 0.393 | 0 | 11.8 | 3.3194 | 1.12 | 0 | 1
1369 | 3:44 | 0.105 | 0.393 | 0 | 11.81 | 3.3203 | 1.12 | 0 | 1
1370 | 3:44 | 0.105 | 0.393 | 0 | 11.82 | 3.3203 | 1.12 | 0 | 1
1371 | 3:44 | 0.105 | 0.394 | 0 | 11.83 | 3.3212 | 1.12 | 0 | 1
1372 | 3:44 | 0.105 | 0.394 | 0 | 11.84 | 3.3225 | 1.12 | 0 | 1
1373 | 3:44 | 0.105 | 0.394 | 0 | 11.85 | 3.3225 | 1.12 | 0 | 1
1374 | 3:45 | 0.105 | 0.395 | 0 | 11.86 | 3.3231 | 1.12 | 0 | 1
1375 | 3:45 | 0.105 | 0.395 | 0 | 11.87 | 3.3231 | 1.12 | 0 | 1
1376 | 3:45 | 0.105 | 0.395 | 0 | 11.87 | 3.3234 | 1.13 | 0 | 1
1377 | 3:45 | 0.105 | 0.396 | 0 | 11.88 | 3.3237 | 1.13 | 0 | 1
1378 | 3:45 | 0.105 | 0.396 | 0 | 11.89 | 3.3237 | 1.13 | 0 | 1
1379 | 3:45 | 0.105 | 0.396 | 0 | 11.9 | 3.324 | 1.13 | 0 | 1
1380 | 3:46 | 0.105 | 0.396 | 0 | 11.91 | 3.3247 | 1.13 | 0 | 1
1381 | 3:46 | 0.105 | 0.397 | 0 | 11.92 | 3.325 | 1.13 | 0 | 1
1382 | 3:46 | 0.105 | 0.397 | 0 | 11.93 | 3.3262 | 1.13 | 0 | 1
1383 | 3:46 | 0.105 | 0.397 | 0 | 11.94 | 3.3268 | 1.13 | 0 | 1
1384 | 3:46 | 0.105 | 0.398 | 0 | 11.94 | 3.3268 | 1.13 | 0 | 1
1385 | 3:46 | 0.105 | 0.398 | 0 | 11.95 | 3.3278 | 1.13 | 0 | 1
1386 | 3:47 | 0.105 | 0.398 | 0 | 11.96 | 3.3287 | 1.14 | 0 | 1
1387 | 3:47 | 0.105 | 0.398 | 0 | 11.97 | 3.329 | 1.14 | 0 | 1
1388 | 3:47 | 0.105 | 0.399 | 0 | 11.98 | 3.3293 | 1.14 | 0 | 1
1389 | 3:47 | 0.105 | 0.399 | 0 | 11.99 | 3.3296 | 1.14 | 0 | 1
1390 | 3:47 | 0.105 | 0.399 | 0 | 12 | 3.3296 | 1.14 | 0 | 1
1391 | 3:47 | 0.105 | 0.4 | 0 | 12.01 | 3.3296 | 1.14 | 0 | 1
1392 | 3:48 | 0.105 | 0.4 | 0 | 12.01 | 3.3299 | 1.14 | 0 | 1
1393 | 3:48 | 0.105 | 0.4 | 0 | 12.02 | 3.3299 | 1.14 | 0 | 1
1394 | 3:48 | 0.105 | 0.4 | 0 | 12.03 | 3.3312 | 1.14 | 0 | 1
1395 | 3:48 | 0.105 | 0.401 | 0 | 12.04 | 3.3315 | 1.14 | 0 | 1
1396 | 3:48 | 0.105 | 0.401 | 0 | 12.05 | 3.3327 | 1.15 | 0 | 1
1397 | 3:48 | 0.105 | 0.401 | 0 | 12.06 | 3.3327 | 1.15 | 0 | 1
1398 | 3:49 | 0.105 | 0.402 | 0 | 12.07 | 3.3327 | 1.15 | 0 | 1
1399 | 3:49 | 0.105 | 0.402 | 0 | 12.08 | 3.333 | 1.15 | 0 | 1
1400 | 3:49 | 0.105 | 0.402 | 0 | 12.09 | 3.3333 | 1.15 | 0 | 1
1401 | 3:49 | 0.105 | 0.403 | 0 | 12.09 | 3.3343 | 1.15 | 0 | 1
1402 | 3:49 | 0.105 | 0.403 | 0 | 12.1 | 3.3333 | 1.15 | 0 | 1
1403 | 3:49 | 0.105 | 0.403 | 0 | 12.11 | 3.3343 | 1.15 | 0 | 1
1404 | 3:50 | 0.105 | 0.403 | 0 | 12.12 | 3.3343 | 1.15 | 0 | 1
1405 | 3:50 | 0.105 | 0.404 | 0 | 12.13 | 3.3346 | 1.15 | 0 | 1
1406 | 3:50 | 0.105 | 0.404 | 0 | 12.14 | 3.3352 | 1.16 | 0 | 1
1407 | 3:50 | 0.105 | 0.404 | 0 | 12.15 | 3.3355 | 1.16 | 0 | 1
1408 | 3:50 | 0.105 | 0.405 | 0 | 12.16 | 3.3361 | 1.16 | 0 | 1
1409 | 3:50 | 0.105 | 0.405 | 0 | 12.16 | 3.3371 | 1.16 | 0 | 1
1410 | 3:51 | 0.105 | 0.405 | 0 | 12.17 | 3.3371 | 1.16 | 0 | 1
1411 | 3:51 | 0.105 | 0.405 | 0 | 12.18 | 3.338 | 1.16 | 0 | 1
1412 | 3:51 | 0.105 | 0.406 | 0 | 12.19 | 3.338 | 1.16 | 0 | 1
1413 | 3:51 | 0.105 | 0.406 | 0 | 12.2 | 3.3386 | 1.16 | 0 | 1
1414 | 3:51 | 0.105 | 0.406 | 0 | 12.21 | 3.3386 | 1.16 | 0 | 1
1415 | 3:51 | 0.105 | 0.407 | 0 | 12.22 | 3.3389 | 1.16 | 0 | 1
1416 | 3:52 | 0.105 | 0.407 | 0 | 12.23 | 3.3389 | 1.16 | 0 | 1
1417 | 3:52 | 0.105 | 0.407 | 0 | 12.23 | 3.3392 | 1.17 | 0 | 1
1418 | 3:52 | 0.105 | 0.408 | 0 | 12.24 | 3.3405 | 1.17 | 0 | 1
1419 | 3:52 | 0.105 | 0.408 | 0 | 12.25 | 3.3408 | 1.17 | 0 | 1
1420 | 3:52 | 0.105 | 0.408 | 0 | 12.26 | 3.3414 | 1.17 | 0 | 1
1421 | 3:52 | 0.105 | 0.408 | 0 | 12.27 | 3.3411 | 1.17 | 0 | 1
1422 | 3:53 | 0.105 | 0.409 | 0 | 12.28 | 3.3426 | 1.17 | 0 | 1
1423 | 3:53 | 0.105 | 0.409 | 0 | 12.29 | 3.3423 | 1.17 | 0 | 1
1424 | 3:53 | 0.105 | 0.409 | 0 | 12.3 | 3.3429 | 1.17 | 0 | 1
1425 | 3:53 | 0.105 | 0.41 | 0 | 12.31 | 3.3436 | 1.17 | 0 | 1
1426 | 3:53 | 0.105 | 0.41 | 0 | 12.31 | 3.3436 | 1.17 | 0 | 1
1427 | 3:53 | 0.105 | 0.41 | 0 | 12.32 | 3.3442 | 1.18 | 0 | 1
1428 | 3:54 | 0.105 | 0.41 | 0 | 12.33 | 3.3445 | 1.18 | 0 | 1
1429 | 3:54 | 0.105 | 0.411 | 0 | 12.34 | 3.3445 | 1.18 | 0 | 1
1430 | 3:54 | 0.105 | 0.411 | 0 | 12.35 | 3.3451 | 1.18 | 0 | 1
1431 | 3:54 | 0.105 | 0.411 | 0 | 12.36 | 3.346 | 1.18 | 0 | 1
1432 | 3:54 | 0.105 | 0.412 | 0 | 12.37 | 3.3467 | 1.18 | 0 | 1
1433 | 3:54 | 0.105 | 0.412 | 0 | 12.38 | 3.3467 | 1.18 | 0 | 1
1434 | 3:55 | 0.105 | 0.412 | 0 | 12.38 | 3.3467 | 1.18 | 0 | 1
1435 | 3:55 | 0.105 | 0.413 | 0 | 12.39 | 3.3473 | 1.18 | 0 | 1
1436 | 3:55 | 0.105 | 0.413 | 0 | 12.4 | 3.3479 | 1.18 | 0 | 1
1437 | 3:55 | 0.105 | 0.413 | 0 | 12.41 | 3.3485 | 1.19 | 0 | 1
1438 | 3:55 | 0.105 | 0.413 | 0 | 12.42 | 3.3491 | 1.19 | 0 | 1
1439 | 3:55 | 0.105 | 0.414 | 0 | 12.43 | 3.3491 | 1.19 | 0 | 1
1440 | 3:56 | 0.105 | 0.414 | 0 | 12.44 | 3.3501 | 1.19 | 0 | 1
1441 | 3:56 | 0.105 | 0.414 | 0 | 12.45 | 3.3501 | 1.19 | 0 | 1
1442 | 3:56 | 0.105 | 0.415 | 0 | 12.46 | 3.3507 | 1.19 | 0 | 1
1443 | 3:56 | 0.105 | 0.415 | 0 | 12.46 | 3.3507 | 1.19 | 0 | 1
1444 | 3:56 | 0.105 | 0.415 | 0 | 12.47 | 3.3513 | 1.19 | 0 | 1
1445 | 3:56 | 0.105 | 0.415 | 0 | 12.48 | 3.3516 | 1.19 | 0 | 1
1446 | 3:57 | 0.105 | 0.416 | 0 | 12.49 | 3.3519 | 1.19 | 0 | 1
1447 | 3:57 | 0.105 | 0.416 | 0 | 12.5 | 3.3532 | 1.2 | 0 | 1
1448 | 3:57 | 0.105 | 0.416 | 0 | 12.51 | 3.3535 | 1.2 | 0 | 1
1449 | 3:57 | 0.105 | 0.417 | 0 | 12.52 | 3.3538 | 1.2 | 0 | 1
1450 | 3:57 | 0.105 | 0.417 | 0 | 12.53 | 3.3541 | 1.2 | 0 | 1
1451 | 3:57 | 0.105 | 0.417 | 0 | 12.53 | 3.3547 | 1.2 | 0 | 1
1452 | 3:58 | 0.105 | 0.417 | 0 | 12.54 | 3.3547 | 1.2 | 0 | 1
1453 | 3:58 | 0.105 | 0.418 | 0 | 12.55 | 3.3547 | 1.2 | 0 | 1
1454 | 3:58 | 0.105 | 0.418 | 0 | 12.56 | 3.355 | 1.2 | 0 | 1
1455 | 3:58 | 0.105 | 0.418 | 0 | 12.57 | 3.3557 | 1.2 | 0 | 1
1456 | 3:58 | 0.105 | 0.419 | 0 | 12.58 | 3.3557 | 1.2 | 0 | 1
1457 | 3:58 | 0.105 | 0.419 | 0 | 12.59 | 3.3566 | 1.21 | 0 | 1
1458 | 3:59 | 0.105 | 0.419 | 0 | 12.6 | 3.3575 | 1.21 | 0 | 1
1459 | 3:59 | 0.105 | 0.42 | 0 | 12.6 | 3.3584 | 1.21 | 0 | 1
1460 | 3:59 | 0.105 | 0.42 | 0 | 12.61 | 3.3588 | 1.21 | 0 | 1
1461 | 3:59 | 0.105 | 0.42 | 0 | 12.62 | 3.3591 | 1.21 | 0 | 1
1462 | 3:59 | 0.105 | 0.42 | 0 | 12.63 | 3.3594 | 1.21 | 0 | 1
1463 | 3:59 | 0.105 | 0.421 | 0 | 12.64 | 3.3594 | 1.21 | 0 | 1
1464 | 4:00 | 0.105 | 0.421 | 0 | 12.65 | 3.3597 | 1.21 | 0 | 1
1465 | 4:00 | 0.105 | 0.421 | 0 | 12.66 | 3.3597 | 1.21 | 0 | 1
1466 | 4:00 | 0.105 | 0.422 | 0 | 12.67 | 3.3606 | 1.21 | 0 | 1
1467 | 4:00 | 0.105 | 0.422 | 0 | 12.68 | 3.3603 | 1.22 | 0 | 1
1468 | 4:00 | 0.105 | 0.422 | 0 | 12.68 | 3.3609 | 1.22 | 0 | 1
1469 | 4:00 | 0.105 | 0.422 | 0 | 12.69 | 3.3615 | 1.22 | 0 | 1
1470 | 4:01 | 0.105 | 0.423 | 0 | 12.7 | 3.3622 | 1.22 | 0 | 1
1471 | 4:01 | 0.105 | 0.423 | 0 | 12.71 | 3.3628 | 1.22 | 0 | 1
1472 | 4:01 | 0.105 | 0.423 | 0 | 12.72 | 3.3634 | 1.22 | 0 | 1
1473 | 4:01 | 0.105 | 0.424 | 0 | 12.73 | 3.3631 | 1.22 | 0 | 1
1474 | 4:01 | 0.105 | 0.424 | 0 | 12.74 | 3.364 | 1.22 | 0 | 1
1475 | 4:01 | 0.105 | 0.424 | 0 | 12.75 | 3.3643 | 1.22 | 0 | 1
1476 | 4:02 | 0.105 | 0.425 | 0 | 12.75 | 3.364 | 1.22 | 0 | 1
1477 | 4:02 | 0.105 | 0.425 | 0 | 12.76 | 3.3643 | 1.22 | 0 | 1
1478 | 4:02 | 0.105 | 0.425 | 0 | 12.77 | 3.3643 | 1.23 | 0 | 1
1479 | 4:02 | 0.105 | 0.425 | 0 | 12.78 | 3.3653 | 1.23 | 0 | 1
1480 | 4:02 | 0.105 | 0.426 | 0 | 12.79 | 3.3659 | 1.23 | 0 | 1
1481 | 4:02 | 0.105 | 0.426 | 0 | 12.8 | 3.3662 | 1.23 | 0 | 1
1482 | 4:03 | 0.105 | 0.426 | 0 | 12.81 | 3.3665 | 1.23 | 0 | 1
1483 | 4:03 | 0.105 | 0.427 | 0 | 12.82 | 3.3668 | 1.23 | 0 | 1
1484 | 4:03 | 0.105 | 0.427 | 0 | 12.82 | 3.3681 | 1.23 | 0 | 1
1485 | 4:03 | 0.105 | 0.427 | 0 | 12.83 | 3.3681 | 1.23 | 0 | 1
1486 | 4:03 | 0.105 | 0.427 | 0 | 12.84 | 3.3687 | 1.23 | 0 | 1
1487 | 4:03 | 0.105 | 0.428 | 0 | 12.85 | 3.3693 | 1.23 | 0 | 1
1488 | 4:04 | 0.105 | 0.428 | 0 | 12.86 | 3.3696 | 1.24 | 0 | 1
1489 | 4:04 | 0.105 | 0.428 | 0 | 12.87 | 3.3696 | 1.24 | 0 | 1
1490 | 4:04 | 0.105 | 0.429 | 0 | 12.88 | 3.3696 | 1.24 | 0 | 1
1491 | 4:04 | 0.105 | 0.429 | 0 | 12.89 | 3.3699 | 1.24 | 0 | 1
1492 | 4:04 | 0.105 | 0.429 | 0 | 12.9 | 3.3705 | 1.24 | 0 | 1
1493 | 4:04 | 0.105 | 0.43 | 0 | 12.9 | 3.3705 | 1.24 | 0 | 1
1494 | 4:05 | 0.105 | 0.43 | 0 | 12.91 | 3.3705 | 1.24 | 0 | 1
1495 | 4:05 | 0.105 | 0.43 | 0 | 12.92 | 3.3705 | 1.24 | 0 | 1
1496 | 4:05 | 0.105 | 0.43 | 0 | 12.93 | 3.3708 | 1.24 | 0 | 1
1497 | 4:05 | 0.105 | 0.431 | 0 | 12.94 | 3.3712 | 1.24 | 0 | 1
1498 | 4:05 | 0.105 | 0.431 | 0 | 12.95 | 3.3721 | 1.25 | 0 | 1
1499 | 4:05 | 0.105 | 0.431 | 0 | 12.96 | 3.3724 | 1.25 | 0 | 1
1500 | 4:06 | 0.105 | 0.432 | 0 | 12.97 | 3.3727 | 1.25 | 0 | 1
1501 | 4:06 | 0.105 | 0.432 | 0 | 12.97 | 3.3733 | 1.25 | 0 | 1
1502 | 4:06 | 0.105 | 0.432 | 0 | 12.98 | 3.3736 | 1.25 | 0 | 1
1503 | 4:06 | 0.105 | 0.432 | 0 | 12.99 | 3.3736 | 1.25 | 0 | 1
1504 | 4:06 | 0.105 | 0.433 | 0 | 13 | 3.3743 | 1.25 | 0 | 1
1505 | 4:06 | 0.105 | 0.433 | 0 | 13.01 | 3.3746 | 1.25 | 0 | 1
1506 | 4:07 | 0.105 | 0.433 | 0 | 13.02 | 3.3749 | 1.25 | 0 | 1
1507 | 4:07 | 0.105 | 0.434 | 0 | 13.03 | 3.3755 | 1.25 | 0 | 1
1508 | 4:07 | 0.105 | 0.434 | 0 | 13.04 | 3.3761 | 1.26 | 0 | 1
1509 | 4:07 | 0.105 | 0.434 | 0 | 13.05 | 3.3761 | 1.26 | 0 | 1
1510 | 4:07 | 0.105 | 0.435 | 0 | 13.05 | 3.3767 | 1.26 | 0 | 1
1511 | 4:08 | 0.105 | 0.435 | 0 | 13.06 | 3.377 | 1.26 | 0 | 1
1512 | 4:08 | 0.105 | 0.435 | 0 | 13.07 | 3.3783 | 1.26 | 0 | 1
1513 | 4:08 | 0.105 | 0.435 | 0 | 13.08 | 3.3789 | 1.26 | 0 | 1
1514 | 4:08 | 0.105 | 0.436 | 0 | 13.09 | 3.3789 | 1.26 | 0 | 1
1515 | 4:08 | 0.105 | 0.436 | 0 | 13.1 | 3.3789 | 1.26 | 0 | 1
1516 | 4:08 | 0.105 | 0.436 | 0 | 13.11 | 3.3792 | 1.26 | 0 | 1
1517 | 4:08 | 0.105 | 0.437 | 0 | 13.12 | 3.3789 | 1.26 | 0 | 1
1518 | 4:09 | 0.105 | 0.437 | 0 | 13.12 | 3.3789 | 1.27 | 0 | 1
1519 | 4:09 | 0.105 | 0.437 | 0 | 13.13 | 3.3798 | 1.27 | 0 | 1
1520 | 4:09 | 0.105 | 0.437 | 0 | 13.14 | 3.3808 | 1.27 | 0 | 1
1521 | 4:09 | 0.105 | 0.438 | 0 | 13.15 | 3.3811 | 1.27 | 0 | 1
1522 | 4:09 | 0.105 | 0.438 | 0 | 13.16 | 3.3817 | 1.27 | 0 | 1
1523 | 4:10 | 0.105 | 0.438 | 0 | 13.17 | 3.382 | 1.27 | 0 | 1
1524 | 4:10 | 0.105 | 0.439 | 0 | 13.18 | 3.3826 | 1.27 | 0 | 1
1525 | 4:10 | 0.105 | 0.439 | 0 | 13.19 | 3.3826 | 1.27 | 0 | 1
1526 | 4:10 | 0.105 | 0.439 | 0 | 13.2 | 3.3832 | 1.27 | 0 | 1
1527 | 4:10 | 0.105 | 0.439 | 0 | 13.2 | 3.3836 | 1.27 | 0 | 1
1528 | 4:10 | 0.105 | 0.44 | 0 | 13.21 | 3.3845 | 1.28 | 0 | 1
1529 | 4:10 | 0.105 | 0.44 | 0 | 13.22 | 3.3845 | 1.28 | 0 | 1
1530 | 4:11 | 0.105 | 0.44 | 0 | 13.23 | 3.3845 | 1.28 | 0 | 1
1531 | 4:11 | 0.105 | 0.441 | 0 | 13.24 | 3.3845 | 1.28 | 0 | 1
1532 | 4:11 | 0.105 | 0.441 | 0 | 13.25 | 3.3851 | 1.28 | 0 | 1
1533 | 4:11 | 0.105 | 0.441 | 0 | 13.26 | 3.3851 | 1.28 | 0 | 1
1534 | 4:11 | 0.105 | 0.442 | 0 | 13.27 | 3.3854 | 1.28 | 0 | 1
1535 | 4:12 | 0.105 | 0.442 | 0 | 13.27 | 3.3863 | 1.28 | 0 | 1
1536 | 4:12 | 0.105 | 0.442 | 0 | 13.28 | 3.3863 | 1.28 | 0 | 1
1537 | 4:12 | 0.105 | 0.442 | 0 | 13.29 | 3.3867 | 1.28 | 0 | 1
1538 | 4:12 | 0.105 | 0.443 | 0 | 13.3 | 3.3876 | 1.29 | 0 | 1
1539 | 4:12 | 0.105 | 0.443 | 0 | 13.31 | 3.3876 | 1.29 | 0 | 1
1540 | 4:12 | 0.105 | 0.443 | 0 | 13.32 | 3.3882 | 1.29 | 0 | 1
1541 | 4:12 | 0.105 | 0.444 | 0 | 13.33 | 3.3882 | 1.29 | 0 | 1
1542 | 4:13 | 0.105 | 0.444 | 0 | 13.34 | 3.3888 | 1.29 | 0 | 1
1543 | 4:13 | 0.105 | 0.444 | 0 | 13.35 | 3.3894 | 1.29 | 0 | 1
1544 | 4:13 | 0.105 | 0.444 | 0 | 13.35 | 3.3894 | 1.29 | 0 | 1
1545 | 4:13 | 0.105 | 0.445 | 0 | 13.36 | 3.3894 | 1.29 | 0 | 1
1546 | 4:13 | 0.105 | 0.445 | 0 | 13.37 | 3.3907 | 1.29 | 0 | 1
1547 | 4:14 | 0.105 | 0.445 | 0 | 13.38 | 3.391 | 1.29 | 0 | 1
1548 | 4:14 | 0.105 | 0.446 | 0 | 13.39 | 3.3916 | 1.3 | 0 | 1
1549 | 4:14 | 0.105 | 0.446 | 0 | 13.4 | 3.3916 | 1.3 | 0 | 1
1550 | 4:14 | 0.105 | 0.446 | 0 | 13.41 | 3.3925 | 1.3 | 0 | 1
1551 | 4:14 | 0.105 | 0.447 | 0 | 13.42 | 3.3932 | 1.3 | 0 | 1
1552 | 4:14 | 0.105 | 0.447 | 0 | 13.42 | 3.3932 | 1.3 | 0 | 1
1553 | 4:15 | 0.105 | 0.447 | 0 | 13.43 | 3.3935 | 1.3 | 0 | 1
1554 | 4:15 | 0.105 | 0.447 | 0 | 13.44 | 3.3938 | 1.3 | 0 | 1
1555 | 4:15 | 0.105 | 0.448 | 0 | 13.45 | 3.3938 | 1.3 | 0 | 1
1556 | 4:15 | 0.105 | 0.448 | 0 | 13.46 | 3.3938 | 1.3 | 0 | 1
1557 | 4:15 | 0.105 | 0.448 | 0 | 13.47 | 3.3947 | 1.3 | 0 | 1
1558 | 4:15 | 0.105 | 0.449 | 0 | 13.48 | 3.3947 | 1.31 | 0 | 1
1559 | 4:16 | 0.105 | 0.449 | 0 | 13.49 | 3.3956 | 1.31 | 0 | 1
1560 | 4:16 | 0.105 | 0.449 | 0 | 13.49 | 3.396 | 1.31 | 0 | 1
1561 | 4:16 | 0.105 | 0.449 | 0 | 13.5 | 3.3966 | 1.31 | 0 | 1
1562 | 4:16 | 0.105 | 0.45 | 0 | 13.51 | 3.3969 | 1.31 | 0 | 1
1563 | 4:16 | 0.105 | 0.45 | 0 | 13.52 | 3.3972 | 1.31 | 0 | 1
1564 | 4:16 | 0.105 | 0.45 | 0 | 13.53 | 3.3975 | 1.31 | 0 | 1
1565 | 4:17 | 0.105 | 0.451 | 0 | 13.54 | 3.3975 | 1.31 | 0 | 1
1566 | 4:17 | 0.105 | 0.451 | 0 | 13.55 | 3.3978 | 1.31 | 0 | 1
1567 | 4:17 | 0.105 | 0.451 | 0 | 13.56 | 3.3984 | 1.31 | 0 | 1
1568 | 4:17 | 0.105 | 0.452 | 0 | 13.57 | 3.3981 | 1.32 | 0 | 1
1569 | 4:17 | 0.105 | 0.452 | 0 | 13.57 | 3.3984 | 1.32 | 0 | 1
1570 | 4:17 | 0.105 | 0.452 | 0 | 13.58 | 3.3987 | 1.32 | 0 | 1
1571 | 4:18 | 0.105 | 0.452 | 0 | 13.59 | 3.3994 | 1.32 | 0 | 1
1572 | 4:18 | 0.105 | 0.453 | 0 | 13.6 | 3.3994 | 1.32 | 0 | 1
1573 | 4:18 | 0.105 | 0.453 | 0 | 13.61 | 3.3994 | 1.32 | 0 | 1
1574 | 4:18 | 0.105 | 0.453 | 0 | 13.62 | 3.3994 | 1.32 | 0 | 1
1575 | 4:18 | 0.105 | 0.454 | 0 | 13.63 | 3.4 | 1.32 | 0 | 1
1576 | 4:18 | 0.105 | 0.454 | 0 | 13.64 | 3.4003 | 1.32 | 0 | 1
1577 | 4:19 | 0.105 | 0.454 | 0 | 13.64 | 3.4003 | 1.32 | 0 | 1
1578 | 4:19 | 0.105 | 0.454 | 0 | 13.65 | 3.4012 | 1.33 | 0 | 1
1579 | 4:19 | 0.105 | 0.455 | 0 | 13.66 | 3.4015 | 1.33 | 0 | 1
1580 | 4:19 | 0.105 | 0.455 | 0 | 13.67 | 3.4025 | 1.33 | 0 | 1
1581 | 4:19 | 0.105 | 0.455 | 0 | 13.68 | 3.4031 | 1.33 | 0 | 1
1582 | 4:19 | 0.105 | 0.456 | 0 | 13.69 | 3.4031 | 1.33 | 0 | 1
1583 | 4:20 | 0.105 | 0.456 | 0 | 13.7 | 3.4031 | 1.33 | 0 | 1
1584 | 4:20 | 0.105 | 0.456 | 0 | 13.71 | 3.4034 | 1.33 | 0 | 1
1585 | 4:20 | 0.105 | 0.456 | 0 | 13.71 | 3.404 | 1.33 | 0 | 1
1586 | 4:20 | 0.105 | 0.457 | 0 | 13.72 | 3.404 | 1.33 | 0 | 1
1587 | 4:20 | 0.105 | 0.457 | 0 | 13.73 | 3.404 | 1.33 | 0 | 1
1588 | 4:20 | 0.105 | 0.457 | 0 | 13.74 | 3.4046 | 1.34 | 0 | 1
1589 | 4:21 | 0.105 | 0.458 | 0 | 13.75 | 3.4049 | 1.34 | 0 | 1
1590 | 4:21 | 0.105 | 0.458 | 0 | 13.76 | 3.4056 | 1.34 | 0 | 1
1591 | 4:21 | 0.105 | 0.458 | 0 | 13.77 | 3.4059 | 1.34 | 0 | 1
1592 | 4:21 | 0.105 | 0.459 | 0 | 13.78 | 3.4059 | 1.34 | 0 | 1
1593 | 4:21 | 0.105 | 0.459 | 0 | 13.79 | 3.4062 | 1.34 | 0 | 1
1594 | 4:21 | 0.105 | 0.459 | 0 | 13.79 | 3.4071 | 1.34 | 0 | 1
1595 | 4:22 | 0.105 | 0.459 | 0 | 13.8 | 3.4074 | 1.34 | 0 | 1
1596 | 4:22 | 0.105 | 0.46 | 0 | 13.81 | 3.4074 | 1.34 | 0 | 1
1597 | 4:22 | 0.105 | 0.46 | 0 | 13.82 | 3.4077 | 1.34 | 0 | 1
1598 | 4:22 | 0.105 | 0.46 | 0 | 13.83 | 3.4074 | 1.35 | 0 | 1
1599 | 4:22 | 0.105 | 0.461 | 0 | 13.84 | 3.408 | 1.35 | 0 | 1
1600 | 4:22 | 0.105 | 0.461 | 0 | 13.85 | 3.4077 | 1.35 | 0 | 1
1601 | 4:23 | 0.105 | 0.461 | 0 | 13.86 | 3.408 | 1.35 | 0 | 1
1602 | 4:23 | 0.105 | 0.461 | 0 | 13.86 | 3.4087 | 1.35 | 0 | 1
1603 | 4:23 | 0.105 | 0.462 | 0 | 13.87 | 3.409 | 1.35 | 0 | 1
1604 | 4:23 | 0.105 | 0.462 | 0 | 13.88 | 3.4093 | 1.35 | 0 | 1
1605 | 4:23 | 0.105 | 0.462 | 0 | 13.89 | 3.4096 | 1.35 | 0 | 1
1606 | 4:23 | 0.105 | 0.463 | 0 | 13.9 | 3.4102 | 1.35 | 0 | 1
1607 | 4:24 | 0.105 | 0.463 | 0 | 13.91 | 3.4105 | 1.35 | 0 | 1
1608 | 4:24 | 0.105 | 0.463 | 0 | 13.92 | 3.4108 | 1.36 | 0 | 1
1609 | 4:24 | 0.105 | 0.464 | 0 | 13.93 | 3.4105 | 1.36 | 0 | 1
1610 | 4:24 | 0.105 | 0.464 | 0 | 13.93 | 3.4115 | 1.36 | 0 | 1
1611 | 4:24 | 0.105 | 0.464 | 0 | 13.94 | 3.4127 | 1.36 | 0 | 1
1612 | 4:24 | 0.105 | 0.464 | 0 | 13.95 | 3.4127 | 1.36 | 0 | 1
1613 | 4:25 | 0.105 | 0.465 | 0 | 13.96 | 3.4133 | 1.36 | 0 | 1
1614 | 4:25 | 0.105 | 0.465 | 0 | 13.97 | 3.4139 | 1.36 | 0 | 1
1615 | 4:25 | 0.105 | 0.465 | 0 | 13.98 | 3.4142 | 1.36 | 0 | 1
1616 | 4:25 | 0.105 | 0.466 | 0 | 13.99 | 3.4142 | 1.36 | 0 | 1
1617 | 4:25 | 0.105 | 0.466 | 0 | 14 | 3.4133 | 1.36 | 0 | 1
1618 | 4:25 | 0.105 | 0.466 | 0 | 14.01 | 3.4139 | 1.37 | 0 | 1
1619 | 4:26 | 0.105 | 0.466 | 0 | 14.01 | 3.4142 | 1.37 | 0 | 1
1620 | 4:26 | 0.105 | 0.467 | 0 | 14.02 | 3.4152 | 1.37 | 0 | 1
1621 | 4:26 | 0.105 | 0.467 | 0 | 14.03 | 3.4152 | 1.37 | 0 | 1
1622 | 4:26 | 0.105 | 0.467 | 0 | 14.04 | 3.4152 | 1.37 | 0 | 1
1623 | 4:26 | 0.105 | 0.468 | 0 | 14.05 | 3.4155 | 1.37 | 0 | 1
1624 | 4:26 | 0.105 | 0.468 | 0 | 14.06 | 3.4158 | 1.37 | 0 | 1
1625 | 4:27 | 0.105 | 0.468 | 0 | 14.07 | 3.4161 | 1.37 | 0 | 1
1626 | 4:27 | 0.105 | 0.469 | 0 | 14.08 | 3.4164 | 1.37 | 0 | 1
1627 | 4:27 | 0.105 | 0.469 | 0 | 14.08 | 3.417 | 1.37 | 0 | 1
1628 | 4:27 | 0.105 | 0.469 | 0 | 14.09 | 3.417 | 1.38 | 0 | 1
1629 | 4:27 | 0.105 | 0.469 | 0 | 14.1 | 3.418 | 1.38 | 0 | 1
1630 | 4:27 | 0.105 | 0.47 | 0 | 14.11 | 3.418 | 1.38 | 0 | 1
1631 | 4:28 | 0.105 | 0.47 | 0 | 14.12 | 3.4186 | 1.38 | 0 | 1
1632 | 4:28 | 0.105 | 0.47 | 0 | 14.13 | 3.4186 | 1.38 | 0 | 1
1633 | 4:28 | 0.105 | 0.471 | 0 | 14.14 | 3.4186 | 1.38 | 0 | 1
1634 | 4:28 | 0.105 | 0.471 | 0 | 14.15 | 3.4183 | 1.38 | 0 | 1
1635 | 4:28 | 0.105 | 0.471 | 0 | 14.16 | 3.4183 | 1.38 | 0 | 1
1636 | 4:28 | 0.105 | 0.471 | 0 | 14.16 | 3.4186 | 1.38 | 0 | 1
1637 | 4:29 | 0.105 | 0.472 | 0 | 14.17 | 3.4198 | 1.38 | 0 | 1
1638 | 4:29 | 0.105 | 0.472 | 0 | 14.18 | 3.4198 | 1.39 | 0 | 1
1639 | 4:29 | 0.105 | 0.472 | 0 | 14.19 | 3.4204 | 1.39 | 0 | 1
1640 | 4:29 | 0.105 | 0.473 | 0 | 14.2 | 3.4214 | 1.39 | 0 | 1
1641 | 4:29 | 0.105 | 0.473 | 0 | 14.21 | 3.4217 | 1.39 | 0 | 1
1642 | 4:29 | 0.105 | 0.473 | 0 | 14.22 | 3.4217 | 1.39 | 0 | 1
1643 | 4:30 | 0.105 | 0.473 | 0 | 14.23 | 3.4223 | 1.39 | 0 | 1
1644 | 4:30 | 0.105 | 0.474 | 0 | 14.23 | 3.422 | 1.39 | 0 | 1
1645 | 4:30 | 0.105 | 0.474 | 0 | 14.24 | 3.4226 | 1.39 | 0 | 1
1646 | 4:30 | 0.105 | 0.474 | 0 | 14.25 | 3.4226 | 1.39 | 0 | 1
1647 | 4:30 | 0.105 | 0.475 | 0 | 14.26 | 3.4235 | 1.39 | 0 | 1
1648 | 4:30 | 0.105 | 0.475 | 0 | 14.27 | 3.4232 | 1.4 | 0 | 1
1649 | 4:31 | 0.105 | 0.475 | 0 | 14.28 | 3.4235 | 1.4 | 0 | 1
1650 | 4:31 | 0.105 | 0.476 | 0 | 14.29 | 3.4235 | 1.4 | 0 | 1
1651 | 4:31 | 0.105 | 0.476 | 0 | 14.3 | 3.4248 | 1.4 | 0 | 1
1652 | 4:31 | 0.105 | 0.476 | 0 | 14.3 | 3.4251 | 1.4 | 0 | 1
1653 | 4:31 | 0.105 | 0.476 | 0 | 14.31 | 3.4251 | 1.4 | 0 | 1
1654 | 4:31 | 0.105 | 0.477 | 0 | 14.32 | 3.4254 | 1.4 | 0 | 1
1655 | 4:32 | 0.105 | 0.477 | 0 | 14.33 | 3.4254 | 1.4 | 0 | 1
1656 | 4:32 | 0.105 | 0.477 | 0 | 14.34 | 3.4254 | 1.4 | 0 | 1
1657 | 4:32 | 0.105 | 0.478 | 0 | 14.35 | 3.426 | 1.4 | 0 | 1
1658 | 4:32 | 0.105 | 0.478 | 0 | 14.36 | 3.4263 | 1.41 | 0 | 1
1659 | 4:32 | 0.105 | 0.478 | 0 | 14.37 | 3.4266 | 1.41 | 0 | 1
1660 | 4:32 | 0.105 | 0.478 | 0 | 14.38 | 3.4273 | 1.41 | 0 | 1
1661 | 4:33 | 0.105 | 0.479 | 0 | 14.38 | 3.4276 | 1.41 | 0 | 1
1662 | 4:33 | 0.105 | 0.479 | 0 | 14.39 | 3.4282 | 1.41 | 0 | 1
1663 | 4:33 | 0.105 | 0.479 | 0 | 14.4 | 3.4282 | 1.41 | 0 | 1
1664 | 4:33 | 0.105 | 0.48 | 0 | 14.41 | 3.4291 | 1.41 | 0 | 1
1665 | 4:33 | 0.105 | 0.48 | 0 | 14.42 | 3.4291 | 1.41 | 0 | 1
1666 | 4:33 | 0.105 | 0.48 | 0 | 14.43 | 3.4291 | 1.41 | 0 | 1
1667 | 4:34 | 0.105 | 0.481 | 0 | 14.44 | 3.4291 | 1.41 | 0 | 1
1668 | 4:34 | 0.105 | 0.481 | 0 | 14.45 | 3.4291 | 1.42 | 0 | 1
1669 | 4:34 | 0.105 | 0.481 | 0 | 14.45 | 3.4294 | 1.42 | 0 | 1
1670 | 4:34 | 0.105 | 0.481 | 0 | 14.46 | 3.4291 | 1.42 | 0 | 1
1671 | 4:34 | 0.105 | 0.482 | 0 | 14.47 | 3.4297 | 1.42 | 0 | 1
1672 | 4:34 | 0.105 | 0.482 | 0 | 14.48 | 3.4297 | 1.42 | 0 | 1
1673 | 4:35 | 0.105 | 0.482 | 0 | 14.49 | 3.4307 | 1.42 | 0 | 1
1674 | 4:35 | 0.105 | 0.483 | 0 | 14.5 | 3.4307 | 1.42 | 0 | 1
1675 | 4:35 | 0.105 | 0.483 | 0 | 14.51 | 3.4313 | 1.42 | 0 | 1
1676 | 4:35 | 0.105 | 0.483 | 0 | 14.52 | 3.4319 | 1.42 | 0 | 1
1677 | 4:35 | 0.105 | 0.483 | 0 | 14.53 | 3.4319 | 1.42 | 0 | 1
1678 | 4:35 | 0.105 | 0.484 | 0 | 14.53 | 3.4328 | 1.43 | 0 | 1
1679 | 4:36 | 0.105 | 0.484 | 0 | 14.54 | 3.4328 | 1.43 | 0 | 1
1680 | 4:36 | 0.105 | 0.484 | 0 | 14.55 | 3.4328 | 1.43 | 0 | 1
1681 | 4:36 | 0.105 | 0.485 | 0 | 14.56 | 3.4332 | 1.43 | 0 | 1
1682 | 4:36 | 0.105 | 0.485 | 0 | 14.57 | 3.4335 | 1.43 | 0 | 1
1683 | 4:36 | 0.105 | 0.485 | 0 | 14.58 | 3.4335 | 1.43 | 0 | 1
1684 | 4:36 | 0.105 | 0.486 | 0 | 14.59 | 3.4335 | 1.43 | 0 | 1
1685 | 4:37 | 0.105 | 0.486 | 0 | 14.6 | 3.4335 | 1.43 | 0 | 1
1686 | 4:37 | 0.105 | 0.486 | 0 | 14.6 | 3.4338 | 1.43 | 0 | 1
1687 | 4:37 | 0.105 | 0.486 | 0 | 14.61 | 3.4338 | 1.43 | 0 | 1
1688 | 4:37 | 0.105 | 0.487 | 0 | 14.62 | 3.4338 | 1.44 | 0 | 1
1689 | 4:37 | 0.105 | 0.487 | 0 | 14.63 | 3.4338 | 1.44 | 0 | 1
1690 | 4:37 | 0.105 | 0.487 | 0 | 14.64 | 3.4341 | 1.44 | 0 | 1
1691 | 4:38 | 0.105 | 0.488 | 0 | 14.65 | 3.4347 | 1.44 | 0 | 1
1692 | 4:38 | 0.105 | 0.488 | 0 | 14.66 | 3.4347 | 1.44 | 0 | 1
1693 | 4:38 | 0.105 | 0.488 | 0 | 14.67 | 3.4347 | 1.44 | 0 | 1
1694 | 4:38 | 0.105 | 0.488 | 0 | 14.68 | 3.4347 | 1.44 | 0 | 1
1695 | 4:38 | 0.105 | 0.489 | 0 | 14.68 | 3.4347 | 1.44 | 0 | 1
1696 | 4:38 | 0.105 | 0.489 | 0 | 14.69 | 3.4356 | 1.44 | 0 | 1
1697 | 4:39 | 0.105 | 0.489 | 0 | 14.7 | 3.4363 | 1.44 | 0 | 1
1698 | 4:39 | 0.105 | 0.49 | 0 | 14.71 | 3.4366 | 1.45 | 0 | 1
1699 | 4:39 | 0.105 | 0.49 | 0 | 14.72 | 3.4369 | 1.45 | 0 | 1
1700 | 4:39 | 0.105 | 0.49 | 0 | 14.73 | 3.4369 | 1.45 | 0 | 1
1701 | 4:39 | 0.105 | 0.491 | 0 | 14.74 | 3.4378 | 1.45 | 0 | 1
1702 | 4:39 | 0.105 | 0.491 | 0 | 14.75 | 3.4381 | 1.45 | 0 | 1
1703 | 4:40 | 0.105 | 0.491 | 0 | 14.75 | 3.4381 | 1.45 | 0 | 1
1704 | 4:40 | 0.105 | 0.491 | 0 | 14.76 | 3.4378 | 1.45 | 0 | 1
1705 | 4:40 | 0.105 | 0.492 | 0 | 14.77 | 3.4384 | 1.45 | 0 | 1
1706 | 4:40 | 0.105 | 0.492 | 0 | 14.78 | 3.4384 | 1.45 | 0 | 1
1707 | 4:40 | 0.105 | 0.492 | 0 | 14.79 | 3.4387 | 1.45 | 0 | 1
1708 | 4:40 | 0.105 | 0.493 | 0 | 14.8 | 3.4384 | 1.46 | 0 | 1
1709 | 4:41 | 0.105 | 0.493 | 0 | 14.81 | 3.4391 | 1.46 | 0 | 1
1710 | 4:41 | 0.105 | 0.493 | 0 | 14.82 | 3.4397 | 1.46 | 0 | 1
1711 | 4:41 | 0.105 | 0.493 | 0 | 14.82 | 3.4397 | 1.46 | 0 | 1
1712 | 4:41 | 0.105 | 0.494 | 0 | 14.83 | 3.44 | 1.46 | 0 | 1
1713 | 4:41 | 0.105 | 0.494 | 0 | 14.84 | 3.4397 | 1.46 | 0 | 1
1714 | 4:41 | 0.105 | 0.494 | 0 | 14.85 | 3.4397 | 1.46 | 0 | 1
1715 | 4:42 | 0.105 | 0.495 | 0 | 14.86 | 3.4403 | 1.46 | 0 | 1
1716 | 4:42 | 0.105 | 0.495 | 0 | 14.87 | 3.4412 | 1.46 | 0 | 1
1717 | 4:42 | 0.105 | 0.495 | 0 | 14.88 | 3.4418 | 1.46 | 0 | 1
1718 | 4:42 | 0.105 | 0.495 | 0 | 14.89 | 3.4431 | 1.47 | 0 | 1
1719 | 4:42 | 0.105 | 0.496 | 0 | 14.9 | 3.4431 | 1.47 | 0 | 1
1720 | 4:42 | 0.105 | 0.496 | 0 | 14.9 | 3.4434 | 1.47 | 0 | 1
1721 | 4:43 | 0.105 | 0.496 | 0 | 14.91 | 3.4431 | 1.47 | 0 | 1
1722 | 4:43 | 0.105 | 0.497 | 0 | 14.92 | 3.4431 | 1.47 | 0 | 1
1723 | 4:43 | 0.105 | 0.497 | 0 | 14.93 | 3.4431 | 1.47 | 0 | 1
1724 | 4:43 | 0.105 | 0.497 | 0 | 14.94 | 3.4431 | 1.47 | 0 | 1
1725 | 4:43 | 0.105 | 0.498 | 0 | 14.95 | 3.4434 | 1.47 | 0 | 1
1726 | 4:43 | 0.105 | 0.498 | 0 | 14.96 | 3.4431 | 1.47 | 0 | 1
1727 | 4:44 | 0.105 | 0.498 | 0 | 14.97 | 3.4437 | 1.47 | 0 | 1
1728 | 4:44 | 0.105 | 0.498 | 0 | 14.97 | 3.4437 | 1.48 | 0 | 1
1729 | 4:44 | 0.105 | 0.499 | 0 | 14.98 | 3.4443 | 1.48 | 0 | 1
1730 | 4:44 | 0.105 | 0.499 | 0 | 14.99 | 3.4446 | 1.48 | 0 | 1
1731 | 4:44 | 0.105 | 0.499 | 0 | 15 | 3.4453 | 1.48 | 0 | 1
1732 | 4:44 | 0.105 | 0.5 | 0 | 15.01 | 3.4459 | 1.48 | 0 | 1
1733 | 4:45 | 0.105 | 0.5 | 0 | 15.02 | 3.4465 | 1.48 | 0 | 1
1734 | 4:45 | 0.105 | 0.5 | 0 | 15.03 | 3.4465 | 1.48 | 0 | 1
1735 | 4:45 | 0.105 | 0.5 | 0 | 15.04 | 3.4468 | 1.48 | 0 | 1
1736 | 4:45 | 0.105 | 0.501 | 0 | 15.04 | 3.4474 | 1.48 | 0 | 1
1737 | 4:45 | 0.105 | 0.501 | 0 | 15.05 | 3.4471 | 1.48 | 0 | 1
1738 | 4:45 | 0.105 | 0.501 | 0 | 15.06 | 3.4477 | 1.49 | 0 | 1
1739 | 4:46 | 0.105 | 0.502 | 0 | 15.07 | 3.4487 | 1.49 | 0 | 1
1740 | 4:46 | 0.105 | 0.502 | 0 | 15.08 | 3.4484 | 1.49 | 0 | 1
1741 | 4:46 | 0.105 | 0.502 | 0 | 15.09 | 3.4487 | 1.49 | 0 | 1
1742 | 4:46 | 0.105 | 0.503 | 0 | 15.1 | 3.4487 | 1.49 | 0 | 1
1743 | 4:46 | 0.105 | 0.503 | 0 | 15.11 | 3.449 | 1.49 | 0 | 1
1744 | 4:46 | 0.105 | 0.503 | 0 | 15.12 | 3.4493 | 1.49 | 0 | 1
1745 | 4:47 | 0.105 | 0.503 | 0 | 15.12 | 3.4493 | 1.49 | 0 | 1
1746 | 4:47 | 0.105 | 0.504 | 0 | 15.13 | 3.4487 | 1.49 | 0 | 1
1747 | 4:47 | 0.105 | 0.504 | 0 | 15.14 | 3.4493 | 1.49 | 0 | 1
1748 | 4:47 | 0.105 | 0.504 | 0 | 15.15 | 3.4496 | 1.5 | 0 | 1
1749 | 4:47 | 0.105 | 0.505 | 0 | 15.16 | 3.4499 | 1.5 | 0 | 1
1750 | 4:47 | 0.105 | 0.505 | 0 | 15.17 | 3.4505 | 1.5 | 0 | 1
1751 | 4:48 | 0.105 | 0.505 | 0 | 15.18 | 3.4505 | 1.5 | 0 | 1
1752 | 4:48 | 0.105 | 0.505 | 0 | 15.19 | 3.4515 | 1.5 | 0 | 1
1753 | 4:48 | 0.105 | 0.506 | 0 | 15.19 | 3.4508 | 1.5 | 0 | 1
1754 | 4:48 | 0.105 | 0.506 | 0 | 15.2 | 3.4518 | 1.5 | 0 | 1
1755 | 4:48 | 0.105 | 0.506 | 0 | 15.21 | 3.4518 | 1.5 | 0 | 1
1756 | 4:48 | 0.105 | 0.507 | 0 | 15.22 | 3.4524 | 1.5 | 0 | 1
1757 | 4:49 | 0.105 | 0.507 | 0 | 15.23 | 3.4527 | 1.51 | 0 | 1
1758 | 4:49 | 0.105 | 0.507 | 0 | 15.24 | 3.453 | 1.51 | 0 | 1
1759 | 4:49 | 0.105 | 0.508 | 0 | 15.25 | 3.4533 | 1.51 | 0 | 1
1760 | 4:49 | 0.105 | 0.508 | 0 | 15.26 | 3.4533 | 1.51 | 0 | 1
1761 | 4:49 | 0.105 | 0.508 | 0 | 15.27 | 3.4536 | 1.51 | 0 | 1
1762 | 4:49 | 0.105 | 0.508 | 0 | 15.27 | 3.4536 | 1.51 | 0 | 1
1763 | 4:50 | 0.105 | 0.509 | 0 | 15.28 | 3.4533 | 1.51 | 0 | 1
1764 | 4:50 | 0.105 | 0.509 | 0 | 15.29 | 3.4536 | 1.51 | 0 | 1
1765 | 4:50 | 0.105 | 0.509 | 0 | 15.3 | 3.4542 | 1.51 | 0 | 1
1766 | 4:50 | 0.105 | 0.51 | 0 | 15.31 | 3.4542 | 1.51 | 0 | 1
1767 | 4:50 | 0.105 | 0.51 | 0 | 15.32 | 3.4542 | 1.52 | 0 | 1
1768 | 4:50 | 0.105 | 0.51 | 0 | 15.33 | 3.4542 | 1.52 | 0 | 1
1769 | 4:51 | 0.105 | 0.51 | 0 | 15.34 | 3.4549 | 1.52 | 0 | 1
1770 | 4:51 | 0.105 | 0.511 | 0 | 15.34 | 3.4549 | 1.52 | 0 | 1
1771 | 4:51 | 0.105 | 0.511 | 0 | 15.35 | 3.4549 | 1.52 | 0 | 1
1772 | 4:51 | 0.105 | 0.511 | 0 | 15.36 | 3.4552 | 1.52 | 0 | 1
1773 | 4:51 | 0.105 | 0.512 | 0 | 15.37 | 3.4561 | 1.52 | 0 | 1
1774 | 4:51 | 0.105 | 0.512 | 0 | 15.38 | 3.4567 | 1.52 | 0 | 1
1775 | 4:52 | 0.105 | 0.512 | 0 | 15.39 | 3.4564 | 1.52 | 0 | 1
1776 | 4:52 | 0.105 | 0.512 | 0 | 15.4 | 3.4577 | 1.52 | 0 | 1
1777 | 4:52 | 0.105 | 0.513 | 0 | 15.41 | 3.4577 | 1.53 | 0 | 1
1778 | 4:52 | 0.105 | 0.513 | 0 | 15.41 | 3.457 | 1.53 | 0 | 1
1779 | 4:52 | 0.105 | 0.513 | 0 | 15.42 | 3.4577 | 1.53 | 0 | 1
1780 | 4:52 | 0.105 | 0.514 | 0 | 15.43 | 3.4577 | 1.53 | 0 | 1
1781 | 4:53 | 0.105 | 0.514 | 0 | 15.44 | 3.4586 | 1.53 | 0 | 1
1782 | 4:53 | 0.105 | 0.514 | 0 | 15.45 | 3.4586 | 1.53 | 0 | 1
1783 | 4:53 | 0.105 | 0.515 | 0 | 15.46 | 3.4589 | 1.53 | 0 | 1
1784 | 4:53 | 0.105 | 0.515 | 0 | 15.47 | 3.4586 | 1.53 | 0 | 1
1785 | 4:53 | 0.105 | 0.515 | 0 | 15.48 | 3.4586 | 1.53 | 0 | 1
1786 | 4:53 | 0.105 | 0.515 | 0 | 15.49 | 3.4589 | 1.53 | 0 | 1
1787 | 4:54 | 0.105 | 0.516 | 0 | 15.49 | 3.4589 | 1.54 | 0 | 1
1788 | 4:54 | 0.105 | 0.516 | 0 | 15.5 | 3.4589 | 1.54 | 0 | 1
1789 | 4:54 | 0.105 | 0.516 | 0 | 15.51 | 3.4592 | 1.54 | 0 | 1
1790 | 4:54 | 0.105 | 0.517 | 0 | 15.52 | 3.4598 | 1.54 | 0 | 1
1791 | 4:54 | 0.105 | 0.517 | 0 | 15.53 | 3.4608 | 1.54 | 0 | 1
1792 | 4:54 | 0.105 | 0.517 | 0 | 15.54 | 3.4601 | 1.54 | 0 | 1
1793 | 4:55 | 0.105 | 0.517 | 0 | 15.55 | 3.4601 | 1.54 | 0 | 1
1794 | 4:55 | 0.105 | 0.518 | 0 | 15.56 | 3.4604 | 1.54 | 0 | 1
1795 | 4:55 | 0.105 | 0.518 | 0 | 15.56 | 3.4617 | 1.54 | 0 | 1
1796 | 4:55 | 0.105 | 0.518 | 0 | 15.57 | 3.4617 | 1.54 | 0 | 1
1797 | 4:55 | 0.105 | 0.519 | 0 | 15.58 | 3.462 | 1.55 | 0 | 1
1798 | 4:55 | 0.105 | 0.519 | 0 | 15.59 | 3.4623 | 1.55 | 0 | 1
1799 | 4:56 | 0.105 | 0.519 | 0 | 15.6 | 3.4626 | 1.55 | 0 | 1
1800 | 4:56 | 0.105 | 0.52 | 0 | 15.61 | 3.4626 | 1.55 | 0 | 1
1801 | 4:56 | 0.105 | 0.52 | 0 | 15.62 | 3.4632 | 1.55 | 0 | 1
1802 | 4:56 | 0.105 | 0.52 | 0 | 15.63 | 3.4635 | 1.55 | 0 | 1
1803 | 4:56 | 0.105 | 0.52 | 0 | 15.63 | 3.4635 | 1.55 | 0 | 1
1804 | 4:56 | 0.105 | 0.521 | 0 | 15.64 | 3.4635 | 1.55 | 0 | 1
1805 | 4:57 | 0.105 | 0.521 | 0 | 15.65 | 3.4639 | 1.55 | 0 | 1
1806 | 4:57 | 0.105 | 0.521 | 0 | 15.66 | 3.4635 | 1.55 | 0 | 1
1807 | 4:57 | 0.105 | 0.522 | 0 | 15.67 | 3.4639 | 1.56 | 0 | 1
1808 | 4:57 | 0.105 | 0.522 | 0 | 15.68 | 3.4639 | 1.56 | 0 | 1
1809 | 4:57 | 0.105 | 0.522 | 0 | 15.69 | 3.4645 | 1.56 | 0 | 1
1810 | 4:57 | 0.105 | 0.522 | 0 | 15.7 | 3.4645 | 1.56 | 0 | 1
1811 | 4:58 | 0.105 | 0.523 | 0 | 15.7 | 3.4645 | 1.56 | 0 | 1
1812 | 4:58 | 0.105 | 0.523 | 0 | 15.71 | 3.4645 | 1.56 | 0 | 1
1813 | 4:58 | 0.105 | 0.523 | 0 | 15.72 | 3.4645 | 1.56 | 0 | 1
1814 | 4:58 | 0.105 | 0.524 | 0 | 15.73 | 3.4645 | 1.56 | 0 | 1
1815 | 4:58 | 0.105 | 0.524 | 0 | 15.74 | 3.4648 | 1.56 | 0 | 1
1816 | 4:58 | 0.105 | 0.524 | 0 | 15.75 | 3.4651 | 1.56 | 0 | 1
1817 | 4:59 | 0.105 | 0.524 | 0 | 15.76 | 3.4657 | 1.57 | 0 | 1
1818 | 4:59 | 0.105 | 0.525 | 0 | 15.77 | 3.466 | 1.57 | 0 | 1
1819 | 4:59 | 0.105 | 0.525 | 0 | 15.78 | 3.4663 | 1.57 | 0 | 1
1820 | 4:59 | 0.105 | 0.525 | 0 | 15.78 | 3.467 | 1.57 | 0 | 1
1821 | 4:59 | 0.105 | 0.526 | 0 | 15.79 | 3.4666 | 1.57 | 0 | 1
1822 | 4:59 | 0.105 | 0.526 | 0 | 15.8 | 3.4673 | 1.57 | 0 | 1
1823 | 5:00 | 0.105 | 0.526 | 0 | 15.81 | 3.4679 | 1.57 | 0 | 1
1824 | 5:00 | 0.105 | 0.527 | 0 | 15.82 | 3.4679 | 1.57 | 0 | 1
1825 | 5:00 | 0.105 | 0.527 | 0 | 15.83 | 3.4679 | 1.57 | 0 | 1
1826 | 5:00 | 0.105 | 0.527 | 0 | 15.84 | 3.4682 | 1.57 | 0 | 1
1827 | 5:00 | 0.105 | 0.527 | 0 | 15.85 | 3.4682 | 1.58 | 0 | 1
1828 | 5:00 | 0.105 | 0.528 | 0 | 15.85 | 3.4682 | 1.58 | 0 | 1
1829 | 5:01 | 0.105 | 0.528 | 0 | 15.86 | 3.4682 | 1.58 | 0 | 1
1830 | 5:01 | 0.105 | 0.528 | 0 | 15.87 | 3.4682 | 1.58 | 0 | 1
1831 | 5:01 | 0.105 | 0.529 | 0 | 15.88 | 3.4682 | 1.58 | 0 | 1
1832 | 5:01 | 0.105 | 0.529 | 0 | 15.89 | 3.4682 | 1.58 | 0 | 1
1833 | 5:01 | 0.105 | 0.529 | 0 | 15.9 | 3.4688 | 1.58 | 0 | 1
1834 | 5:01 | 0.105 | 0.529 | 0 | 15.91 | 3.4682 | 1.58 | 0 | 1
1835 | 5:02 | 0.105 | 0.53 | 0 | 15.92 | 3.4691 | 1.58 | 0 | 1
1836 | 5:02 | 0.105 | 0.53 | 0 | 15.92 | 3.4691 | 1.59 | 0 | 1
1837 | 5:02 | 0.105 | 0.53 | 0 | 15.93 | 3.4697 | 1.59 | 0 | 1
1838 | 5:02 | 0.105 | 0.531 | 0 | 15.94 | 3.4697 | 1.59 | 0 | 1
1839 | 5:02 | 0.105 | 0.531 | 0 | 15.95 | 3.4701 | 1.59 | 0 | 1
1840 | 5:02 | 0.105 | 0.531 | 0 | 15.96 | 3.4707 | 1.59 | 0 | 1
1841 | 5:03 | 0.105 | 0.532 | 0 | 15.97 | 3.4707 | 1.59 | 0 | 1
1842 | 5:03 | 0.105 | 0.532 | 0 | 15.98 | 3.471 | 1.59 | 0 | 1
1843 | 5:03 | 0.105 | 0.532 | 0 | 15.99 | 3.4716 | 1.59 | 0 | 1
1844 | 5:03 | 0.105 | 0.532 | 0 | 16 | 3.4719 | 1.59 | 0 | 1
1845 | 5:03 | 0.105 | 0.533 | 0 | 16 | 3.4719 | 1.59 | 0 | 1
1846 | 5:03 | 0.105 | 0.533 | 0 | 16.01 | 3.4725 | 1.6 | 0 | 1
1847 | 5:04 | 0.105 | 0.533 | 0 | 16.02 | 3.4725 | 1.6 | 0 | 1
1848 | 5:04 | 0.105 | 0.534 | 0 | 16.03 | 3.4728 | 1.6 | 0 | 1
1849 | 5:04 | 0.105 | 0.534 | 0 | 16.04 | 3.4728 | 1.6 | 0 | 1
1850 | 5:04 | 0.105 | 0.534 | 0 | 16.05 | 3.4732 | 1.6 | 0 | 1
1851 | 5:04 | 0.105 | 0.534 | 0 | 16.06 | 3.4738 | 1.6 | 0 | 1
1852 | 5:04 | 0.105 | 0.535 | 0 | 16.07 | 3.4738 | 1.6 | 0 | 1
1853 | 5:05 | 0.105 | 0.535 | 0 | 16.08 | 3.4738 | 1.6 | 0 | 1
1854 | 5:05 | 0.105 | 0.535 | 0 | 16.08 | 3.4738 | 1.6 | 0 | 1
1855 | 5:05 | 0.105 | 0.536 | 0 | 16.09 | 3.4741 | 1.6 | 0 | 1
1856 | 5:05 | 0.105 | 0.536 | 0 | 16.1 | 3.4738 | 1.61 | 0 | 1
1857 | 5:05 | 0.105 | 0.536 | 0 | 16.11 | 3.4747 | 1.61 | 0 | 1
1858 | 5:05 | 0.105 | 0.537 | 0 | 16.12 | 3.4741 | 1.61 | 0 | 1
1859 | 5:06 | 0.105 | 0.537 | 0 | 16.13 | 3.4744 | 1.61 | 0 | 1
1860 | 5:06 | 0.105 | 0.537 | 0 | 16.14 | 3.4747 | 1.61 | 0 | 1
1861 | 5:06 | 0.105 | 0.537 | 0 | 16.15 | 3.475 | 1.61 | 0 | 1
1862 | 5:06 | 0.105 | 0.538 | 0 | 16.16 | 3.4753 | 1.61 | 0 | 1
1863 | 5:06 | 0.105 | 0.538 | 0 | 16.16 | 3.4747 | 1.61 | 0 | 1
1864 | 5:06 | 0.105 | 0.538 | 0 | 16.17 | 3.475 | 1.61 | 0 | 1
1865 | 5:07 | 0.105 | 0.539 | 0 | 16.18 | 3.4756 | 1.61 | 0 | 1
1866 | 5:07 | 0.105 | 0.539 | 0 | 16.19 | 3.4759 | 1.62 | 0 | 1
1867 | 5:07 | 0.105 | 0.539 | 0 | 16.2 | 3.4766 | 1.62 | 0 | 1
1868 | 5:07 | 0.105 | 0.539 | 0 | 16.21 | 3.4772 | 1.62 | 0 | 1
1869 | 5:07 | 0.105 | 0.54 | 0 | 16.22 | 3.4778 | 1.62 | 0 | 1
1870 | 5:07 | 0.105 | 0.54 | 0 | 16.23 | 3.4784 | 1.62 | 0 | 1
1871 | 5:08 | 0.105 | 0.54 | 0 | 16.23 | 3.4787 | 1.62 | 0 | 1
1872 | 5:08 | 0.105 | 0.541 | 0 | 16.24 | 3.4787 | 1.62 | 0 | 1
1873 | 5:08 | 0.105 | 0.541 | 0 | 16.25 | 3.4787 | 1.62 | 0 | 1
1874 | 5:08 | 0.105 | 0.541 | 0 | 16.26 | 3.4794 | 1.62 | 0 | 1
1875 | 5:08 | 0.105 | 0.542 | 0 | 16.27 | 3.479 | 1.62 | 0 | 1
1876 | 5:08 | 0.105 | 0.542 | 0 | 16.28 | 3.479 | 1.63 | 0 | 1
1877 | 5:09 | 0.105 | 0.542 | 0 | 16.29 | 3.479 | 1.63 | 0 | 1
1878 | 5:09 | 0.105 | 0.542 | 0 | 16.3 | 3.4794 | 1.63 | 0 | 1
1879 | 5:09 | 0.105 | 0.543 | 0 | 16.3 | 3.4794 | 1.63 | 0 | 1
1880 | 5:09 | 0.105 | 0.543 | 0 | 16.31 | 3.48 | 1.63 | 0 | 1
1881 | 5:09 | 0.105 | 0.543 | 0 | 16.32 | 3.4794 | 1.63 | 0 | 1
1882 | 5:09 | 0.105 | 0.544 | 0 | 16.33 | 3.4803 | 1.63 | 0 | 1
1883 | 5:10 | 0.105 | 0.544 | 0 | 16.34 | 3.4806 | 1.63 | 0 | 1
1884 | 5:10 | 0.105 | 0.544 | 0 | 16.35 | 3.4809 | 1.63 | 0 | 1
1885 | 5:10 | 0.105 | 0.544 | 0 | 16.36 | 3.4812 | 1.64 | 0 | 1
1886 | 5:10 | 0.105 | 0.545 | 0 | 16.37 | 3.4812 | 1.64 | 0 | 1
1887 | 5:10 | 0.105 | 0.545 | 0 | 16.38 | 3.4821 | 1.64 | 0 | 1
1888 | 5:10 | 0.105 | 0.545 | 0 | 16.38 | 3.4821 | 1.64 | 0 | 1
1889 | 5:11 | 0.105 | 0.546 | 0 | 16.39 | 3.4821 | 1.64 | 0 | 1
1890 | 5:11 | 0.105 | 0.546 | 0 | 16.4 | 3.4831 | 1.64 | 0 | 1
1891 | 5:11 | 0.105 | 0.546 | 0 | 16.41 | 3.4831 | 1.64 | 0 | 1
1892 | 5:11 | 0.105 | 0.547 | 0 | 16.42 | 3.4834 | 1.64 | 0 | 1
1893 | 5:11 | 0.105 | 0.547 | 0 | 16.43 | 3.4834 | 1.64 | 0 | 1
1894 | 5:11 | 0.105 | 0.547 | 0 | 16.44 | 3.4837 | 1.64 | 0 | 1
1895 | 5:12 | 0.105 | 0.547 | 0 | 16.45 | 3.484 | 1.65 | 0 | 1
1896 | 5:12 | 0.105 | 0.548 | 0 | 16.45 | 3.484 | 1.65 | 0 | 1
1897 | 5:12 | 0.105 | 0.548 | 0 | 16.46 | 3.484 | 1.65 | 0 | 1
1898 | 5:12 | 0.105 | 0.548 | 0 | 16.47 | 3.484 | 1.65 | 0 | 1
1899 | 5:12 | 0.105 | 0.549 | 0 | 16.48 | 3.484 | 1.65 | 0 | 1
1900 | 5:12 | 0.105 | 0.549 | 0 | 16.49 | 3.484 | 1.65 | 0 | 1
1901 | 5:13 | 0.105 | 0.549 | 0 | 16.5 | 3.4843 | 1.65 | 0 | 1
1902 | 5:13 | 0.105 | 0.549 | 0 | 16.51 | 3.4846 | 1.65 | 0 | 1
1903 | 5:13 | 0.105 | 0.55 | 0 | 16.52 | 3.4846 | 1.65 | 0 | 1
1904 | 5:13 | 0.105 | 0.55 | 0 | 16.52 | 3.4846 | 1.65 | 0 | 1
1905 | 5:13 | 0.105 | 0.55 | 0 | 16.53 | 3.4856 | 1.66 | 0 | 1
1906 | 5:13 | 0.105 | 0.551 | 0 | 16.54 | 3.4852 | 1.66 | 0 | 1
1907 | 5:14 | 0.105 | 0.551 | 0 | 16.55 | 3.4859 | 1.66 | 0 | 1
1908 | 5:14 | 0.105 | 0.551 | 0 | 16.56 | 3.4859 | 1.66 | 0 | 1
1909 | 5:14 | 0.105 | 0.551 | 0 | 16.57 | 3.4871 | 1.66 | 0 | 1
1910 | 5:14 | 0.105 | 0.552 | 0 | 16.58 | 3.4877 | 1.66 | 0 | 1
1911 | 5:14 | 0.105 | 0.552 | 0 | 16.59 | 3.488 | 1.66 | 0 | 1
1912 | 5:14 | 0.105 | 0.552 | 0 | 16.6 | 3.488 | 1.66 | 0 | 1
1913 | 5:15 | 0.105 | 0.553 | 0 | 16.6 | 3.4887 | 1.66 | 0 | 1
1914 | 5:15 | 0.105 | 0.553 | 0 | 16.61 | 3.4883 | 1.66 | 0 | 1
1915 | 5:15 | 0.105 | 0.553 | 0 | 16.62 | 3.4887 | 1.67 | 0 | 1
1916 | 5:15 | 0.105 | 0.554 | 0 | 16.63 | 3.4887 | 1.67 | 0 | 1
1917 | 5:15 | 0.105 | 0.554 | 0 | 16.64 | 3.4887 | 1.67 | 0 | 1
1918 | 5:15 | 0.105 | 0.554 | 0 | 16.65 | 3.4887 | 1.67 | 0 | 1
1919 | 5:16 | 0.105 | 0.554 | 0 | 16.66 | 3.4883 | 1.67 | 0 | 1
1920 | 5:16 | 0.105 | 0.555 | 0 | 16.67 | 3.4883 | 1.67 | 0 | 1
1921 | 5:16 | 0.105 | 0.555 | 0 | 16.67 | 3.4887 | 1.67 | 0 | 1
1922 | 5:16 | 0.105 | 0.555 | 0 | 16.68 | 3.4893 | 1.67 | 0 | 1
1923 | 5:16 | 0.105 | 0.556 | 0 | 16.69 | 3.4887 | 1.67 | 0 | 1
1924 | 5:16 | 0.105 | 0.556 | 0 | 16.7 | 3.489 | 1.67 | 0 | 1
1925 | 5:17 | 0.105 | 0.556 | 0 | 16.71 | 3.4887 | 1.68 | 0 | 1
1926 | 5:17 | 0.105 | 0.556 | 0 | 16.72 | 3.4902 | 1.68 | 0 | 1
1927 | 5:17 | 0.105 | 0.557 | 0 | 16.73 | 3.489 | 1.68 | 0 | 1
1928 | 5:17 | 0.105 | 0.557 | 0 | 16.74 | 3.4899 | 1.68 | 0 | 1
1929 | 5:17 | 0.105 | 0.557 | 0 | 16.74 | 3.4896 | 1.68 | 0 | 1
1930 | 5:17 | 0.105 | 0.558 | 0 | 16.75 | 3.4902 | 1.68 | 0 | 1
1931 | 5:18 | 0.105 | 0.558 | 0 | 16.76 | 3.4905 | 1.68 | 0 | 1
1932 | 5:18 | 0.105 | 0.558 | 0 | 16.77 | 3.4908 | 1.68 | 0 | 1
1933 | 5:18 | 0.105 | 0.559 | 0 | 16.78 | 3.4911 | 1.68 | 0 | 1
1934 | 5:18 | 0.105 | 0.559 | 0 | 16.79 | 3.4908 | 1.69 | 0 | 1
1935 | 5:18 | 0.105 | 0.559 | 0 | 16.8 | 3.4914 | 1.69 | 0 | 1
1936 | 5:18 | 0.105 | 0.559 | 0 | 16.81 | 3.4914 | 1.69 | 0 | 1
1937 | 5:19 | 0.105 | 0.56 | 0 | 16.82 | 3.4918 | 1.69 | 0 | 1
1938 | 5:19 | 0.105 | 0.56 | 0 | 16.82 | 3.4918 | 1.69 | 0 | 1
1939 | 5:19 | 0.105 | 0.56 | 0 | 16.83 | 3.4924 | 1.69 | 0 | 1
1940 | 5:19 | 0.105 | 0.561 | 0 | 16.84 | 3.4924 | 1.69 | 0 | 1
1941 | 5:19 | 0.105 | 0.561 | 0 | 16.85 | 3.4927 | 1.69 | 0 | 1
1942 | 5:19 | 0.105 | 0.561 | 0 | 16.86 | 3.4933 | 1.69 | 0 | 1
1943 | 5:20 | 0.105 | 0.561 | 0 | 16.87 | 3.4933 | 1.69 | 0 | 1
1944 | 5:20 | 0.105 | 0.562 | 0 | 16.88 | 3.4933 | 1.7 | 0 | 1
1945 | 5:20 | 0.105 | 0.562 | 0 | 16.89 | 3.4936 | 1.7 | 0 | 1
1946 | 5:20 | 0.105 | 0.562 | 0 | 16.89 | 3.4942 | 1.7 | 0 | 1
1947 | 5:20 | 0.105 | 0.563 | 0 | 16.9 | 3.4942 | 1.7 | 0 | 1
1948 | 5:20 | 0.105 | 0.563 | 0 | 16.91 | 3.4942 | 1.7 | 0 | 1
1949 | 5:21 | 0.105 | 0.563 | 0 | 16.92 | 3.4945 | 1.7 | 0 | 1
1950 | 5:21 | 0.105 | 0.564 | 0 | 16.93 | 3.4945 | 1.7 | 0 | 1
1951 | 5:21 | 0.105 | 0.564 | 0 | 16.94 | 3.4949 | 1.7 | 0 | 1
1952 | 5:21 | 0.105 | 0.564 | 0 | 16.95 | 3.4942 | 1.7 | 0 | 1
1953 | 5:21 | 0.105 | 0.564 | 0 | 16.96 | 3.4949 | 1.7 | 0 | 1
1954 | 5:21 | 0.105 | 0.565 | 0 | 16.97 | 3.4952 | 1.71 | 0 | 1
1955 | 5:22 | 0.105 | 0.565 | 0 | 16.97 | 3.4952 | 1.71 | 0 | 1
1956 | 5:22 | 0.105 | 0.565 | 0 | 16.98 | 3.4952 | 1.71 | 0 | 1
1957 | 5:22 | 0.105 | 0.566 | 0 | 16.99 | 3.4961 | 1.71 | 0 | 1
1958 | 5:22 | 0.105 | 0.566 | 0 | 17 | 3.4964 | 1.71 | 0 | 1
1959 | 5:22 | 0.105 | 0.566 | 0 | 17.01 | 3.4964 | 1.71 | 0 | 1
1960 | 5:22 | 0.105 | 0.566 | 0 | 17.02 | 3.497 | 1.71 | 0 | 1
1961 | 5:23 | 0.105 | 0.567 | 0 | 17.03 | 3.497 | 1.71 | 0 | 1
1962 | 5:23 | 0.105 | 0.567 | 0 | 17.04 | 3.497 | 1.71 | 0 | 1
1963 | 5:23 | 0.105 | 0.567 | 0 | 17.04 | 3.4976 | 1.71 | 0 | 1
1964 | 5:23 | 0.105 | 0.568 | 0 | 17.05 | 3.4973 | 1.72 | 0 | 1
1965 | 5:23 | 0.105 | 0.568 | 0 | 17.06 | 3.4973 | 1.72 | 0 | 1
1966 | 5:23 | 0.105 | 0.568 | 0 | 17.07 | 3.498 | 1.72 | 0 | 1
1967 | 5:24 | 0.105 | 0.568 | 0 | 17.08 | 3.498 | 1.72 | 0 | 1
1968 | 5:24 | 0.105 | 0.569 | 0 | 17.09 | 3.498 | 1.72 | 0 | 1
1969 | 5:24 | 0.105 | 0.569 | 0 | 17.1 | 3.4983 | 1.72 | 0 | 1
1970 | 5:24 | 0.105 | 0.569 | 0 | 17.11 | 3.4983 | 1.72 | 0 | 1
1971 | 5:24 | 0.105 | 0.57 | 0 | 17.11 | 3.4986 | 1.72 | 0 | 1
1972 | 5:24 | 0.105 | 0.57 | 0 | 17.12 | 3.4989 | 1.72 | 0 | 1
1973 | 5:25 | 0.105 | 0.57 | 0 | 17.13 | 3.4995 | 1.73 | 0 | 1
1974 | 5:25 | 0.105 | 0.571 | 0 | 17.14 | 3.4995 | 1.73 | 0 | 1
1975 | 5:25 | 0.105 | 0.571 | 0 | 17.15 | 3.4995 | 1.73 | 0 | 1
1976 | 5:25 | 0.105 | 0.571 | 0 | 17.16 | 3.4992 | 1.73 | 0 | 1
1977 | 5:25 | 0.105 | 0.571 | 0 | 17.17 | 3.4998 | 1.73 | 0 | 1
1978 | 5:25 | 0.105 | 0.572 | 0 | 17.18 | 3.4998 | 1.73 | 0 | 1
1979 | 5:26 | 0.105 | 0.572 | 0 | 17.19 | 3.4998 | 1.73 | 0 | 1
1980 | 5:26 | 0.105 | 0.572 | 0 | 17.19 | 3.5004 | 1.73 | 0 | 1
1981 | 5:26 | 0.105 | 0.573 | 0 | 17.2 | 3.4998 | 1.73 | 0 | 1
1982 | 5:26 | 0.105 | 0.573 | 0 | 17.21 | 3.5001 | 1.73 | 0 | 1
1983 | 5:26 | 0.105 | 0.573 | 0 | 17.22 | 3.5001 | 1.74 | 0 | 1
1984 | 5:26 | 0.105 | 0.573 | 0 | 17.23 | 3.5004 | 1.74 | 0 | 1
1985 | 5:27 | 0.105 | 0.574 | 0 | 17.24 | 3.5007 | 1.74 | 0 | 1
1986 | 5:27 | 0.105 | 0.574 | 0 | 17.25 | 3.5014 | 1.74 | 0 | 1
1987 | 5:27 | 0.105 | 0.574 | 0 | 17.26 | 3.5011 | 1.74 | 0 | 1
1988 | 5:27 | 0.105 | 0.575 | 0 | 17.26 | 3.5017 | 1.74 | 0 | 1
1989 | 5:27 | 0.105 | 0.575 | 0 | 17.27 | 3.5023 | 1.74 | 0 | 1
1990 | 5:27 | 0.105 | 0.575 | 0 | 17.28 | 3.5023 | 1.74 | 0 | 1
1991 | 5:28 | 0.105 | 0.576 | 0 | 17.29 | 3.5029 | 1.74 | 0 | 1
1992 | 5:28 | 0.105 | 0.576 | 0 | 17.3 | 3.5035 | 1.74 | 0 | 1
1993 | 5:28 | 0.105 | 0.576 | 0 | 17.31 | 3.5035 | 1.75 | 0 | 1
1994 | 5:28 | 0.105 | 0.576 | 0 | 17.32 | 3.5035 | 1.75 | 0 | 1
1995 | 5:28 | 0.105 | 0.577 | 0 | 17.33 | 3.5035 | 1.75 | 0 | 1
1996 | 5:28 | 0.105 | 0.577 | 0 | 17.33 | 3.5038 | 1.75 | 0 | 1
1997 | 5:29 | 0.105 | 0.577 | 0 | 17.34 | 3.5038 | 1.75 | 0 | 1
1998 | 5:29 | 0.105 | 0.578 | 0 | 17.35 | 3.5042 | 1.75 | 0 | 1
1999 | 5:29 | 0.105 | 0.578 | 0 | 17.36 | 3.5042 | 1.75 | 0 | 1
2000 | 5:29 | 0.105 | 0.578 | 0 | 17.37 | 3.5038 | 1.75 | 0 | 1
2001 | 5:29 | 0.105 | 0.578 | 0 | 17.38 | 3.5042 | 1.75 | 0 | 1
2002 | 5:29 | 0.105 | 0.579 | 0 | 17.39 | 3.5045 | 1.75 | 0 | 1
2003 | 5:30 | 0.105 | 0.579 | 0 | 17.4 | 3.5045 | 1.76 | 0 | 1
2004 | 5:30 | 0.105 | 0.579 | 0 | 17.41 | 3.5045 | 1.76 | 0 | 1
2005 | 5:30 | 0.105 | 0.58 | 0 | 17.41 | 3.5051 | 1.76 | 0 | 1
2006 | 5:30 | 0.105 | 0.58 | 0 | 17.42 | 3.5051 | 1.76 | 0 | 1
2007 | 5:30 | 0.105 | 0.58 | 0 | 17.43 | 3.5054 | 1.76 | 0 | 1
2008 | 5:30 | 0.105 | 0.58 | 0 | 17.44 | 3.5054 | 1.76 | 0 | 1
2009 | 5:31 | 0.105 | 0.581 | 0 | 17.45 | 3.5054 | 1.76 | 0 | 1
2010 | 5:31 | 0.105 | 0.581 | 0 | 17.46 | 3.5054 | 1.76 | 0 | 1
2011 | 5:31 | 0.105 | 0.581 | 0 | 17.47 | 3.5054 | 1.76 | 0 | 1
2012 | 5:31 | 0.105 | 0.582 | 0 | 17.48 | 3.5057 | 1.77 | 0 | 1
2013 | 5:31 | 0.105 | 0.582 | 0 | 17.48 | 3.506 | 1.77 | 0 | 1
2014 | 5:31 | 0.105 | 0.582 | 0 | 17.49 | 3.5066 | 1.77 | 0 | 1
2015 | 5:32 | 0.105 | 0.583 | 0 | 17.5 | 3.5076 | 1.77 | 0 | 1
2016 | 5:32 | 0.105 | 0.583 | 0 | 17.51 | 3.5073 | 1.77 | 0 | 1
2017 | 5:32 | 0.105 | 0.583 | 0 | 17.52 | 3.5082 | 1.77 | 0 | 1
2018 | 5:32 | 0.105 | 0.583 | 0 | 17.53 | 3.5082 | 1.77 | 0 | 1
2019 | 5:32 | 0.105 | 0.584 | 0 | 17.54 | 3.5082 | 1.77 | 0 | 1
2020 | 5:32 | 0.105 | 0.584 | 0 | 17.55 | 3.5091 | 1.77 | 0 | 1
2021 | 5:33 | 0.105 | 0.584 | 0 | 17.55 | 3.5097 | 1.77 | 0 | 1
2022 | 5:33 | 0.105 | 0.585 | 0 | 17.56 | 3.5094 | 1.78 | 0 | 1
2023 | 5:33 | 0.105 | 0.585 | 0 | 17.57 | 3.5094 | 1.78 | 0 | 1
2024 | 5:33 | 0.105 | 0.585 | 0 | 17.58 | 3.5091 | 1.78 | 0 | 1
2025 | 5:33 | 0.105 | 0.585 | 0 | 17.59 | 3.5097 | 1.78 | 0 | 1
2026 | 5:33 | 0.105 | 0.586 | 0 | 17.6 | 3.5091 | 1.78 | 0 | 1
2027 | 5:34 | 0.105 | 0.586 | 0 | 17.61 | 3.5091 | 1.78 | 0 | 1
2028 | 5:34 | 0.105 | 0.586 | 0 | 17.62 | 3.5091 | 1.78 | 0 | 1
2029 | 5:34 | 0.105 | 0.587 | 0 | 17.62 | 3.5094 | 1.78 | 0 | 1
2030 | 5:34 | 0.105 | 0.587 | 0 | 17.63 | 3.5094 | 1.78 | 0 | 1
2031 | 5:34 | 0.105 | 0.587 | 0 | 17.64 | 3.5097 | 1.78 | 0 | 1
2032 | 5:34 | 0.105 | 0.588 | 0 | 17.65 | 3.51 | 1.79 | 0 | 1
2033 | 5:35 | 0.105 | 0.588 | 0 | 17.66 | 3.51 | 1.79 | 0 | 1
2034 | 5:35 | 0.105 | 0.588 | 0 | 17.67 | 3.5107 | 1.79 | 0 | 1
2035 | 5:35 | 0.105 | 0.588 | 0 | 17.68 | 3.511 | 1.79 | 0 | 1
2036 | 5:35 | 0.105 | 0.589 | 0 | 17.69 | 3.5116 | 1.79 | 0 | 1
2037 | 5:35 | 0.105 | 0.589 | 0 | 17.7 | 3.5116 | 1.79 | 0 | 1
2038 | 5:35 | 0.105 | 0.589 | 0 | 17.7 | 3.5119 | 1.79 | 0 | 1
2039 | 5:36 | 0.105 | 0.59 | 0 | 17.71 | 3.5119 | 1.79 | 0 | 1
2040 | 5:36 | 0.105 | 0.59 | 0 | 17.72 | 3.5128 | 1.79 | 0 | 1
2041 | 5:36 | 0.105 | 0.59 | 0 | 17.73 | 3.5122 | 1.79 | 0 | 1
2042 | 5:36 | 0.105 | 0.59 | 0 | 17.74 | 3.5131 | 1.8 | 0 | 1
2043 | 5:36 | 0.105 | 0.591 | 0 | 17.75 | 3.5128 | 1.8 | 0 | 1
2044 | 5:36 | 0.105 | 0.591 | 0 | 17.76 | 3.5138 | 1.8 | 0 | 1
2045 | 5:37 | 0.105 | 0.591 | 0 | 17.77 | 3.5144 | 1.8 | 0 | 1
2046 | 5:37 | 0.105 | 0.592 | 0 | 17.77 | 3.5147 | 1.8 | 0 | 1
2047 | 5:37 | 0.105 | 0.592 | 0 | 17.78 | 3.5147 | 1.8 | 0 | 1
2048 | 5:37 | 0.105 | 0.592 | 0 | 17.79 | 3.5144 | 1.8 | 0 | 1
2049 | 5:37 | 0.105 | 0.593 | 0 | 17.8 | 3.5147 | 1.8 | 0 | 1
2050 | 5:37 | 0.105 | 0.593 | 0 | 17.81 | 3.5147 | 1.8 | 0 | 1
2051 | 5:38 | 0.105 | 0.593 | 0 | 17.82 | 3.5147 | 1.81 | 0 | 1
2052 | 5:38 | 0.105 | 0.593 | 0 | 17.83 | 3.5147 | 1.81 | 0 | 1
2053 | 5:38 | 0.105 | 0.594 | 0 | 17.84 | 3.5153 | 1.81 | 0 | 1
2054 | 5:38 | 0.105 | 0.594 | 0 | 17.85 | 3.515 | 1.81 | 0 | 1
2055 | 5:38 | 0.105 | 0.594 | 0 | 17.85 | 3.5156 | 1.81 | 0 | 1
2056 | 5:38 | 0.105 | 0.595 | 0 | 17.86 | 3.5153 | 1.81 | 0 | 1
2057 | 5:39 | 0.105 | 0.595 | 0 | 17.87 | 3.5156 | 1.81 | 0 | 1
2058 | 5:39 | 0.105 | 0.595 | 0 | 17.88 | 3.5156 | 1.81 | 0 | 1
2059 | 5:39 | 0.105 | 0.595 | 0 | 17.89 | 3.5156 | 1.81 | 0 | 1
2060 | 5:39 | 0.105 | 0.596 | 0 | 17.9 | 3.5162 | 1.81 | 0 | 1
2061 | 5:39 | 0.105 | 0.596 | 0 | 17.91 | 3.5159 | 1.82 | 0 | 1
2062 | 5:39 | 0.105 | 0.596 | 0 | 17.92 | 3.5162 | 1.82 | 0 | 1
2063 | 5:40 | 0.105 | 0.597 | 0 | 17.92 | 3.5166 | 1.82 | 0 | 1
2064 | 5:40 | 0.105 | 0.597 | 0 | 17.93 | 3.5166 | 1.82 | 0 | 1
2065 | 5:40 | 0.105 | 0.597 | 0 | 17.94 | 3.5169 | 1.82 | 0 | 1
2066 | 5:40 | 0.105 | 0.597 | 0 | 17.95 | 3.5172 | 1.82 | 0 | 1
2067 | 5:40 | 0.105 | 0.598 | 0 | 17.96 | 3.5175 | 1.82 | 0 | 1
2068 | 5:40 | 0.105 | 0.598 | 0 | 17.97 | 3.5172 | 1.82 | 0 | 1
2069 | 5:41 | 0.105 | 0.598 | 0 | 17.98 | 3.5172 | 1.82 | 0 | 1
2070 | 5:41 | 0.105 | 0.599 | 0 | 17.99 | 3.5175 | 1.82 | 0 | 1
2071 | 5:41 | 0.105 | 0.599 | 0 | 17.99 | 3.5181 | 1.83 | 0 | 1
2072 | 5:41 | 0.105 | 0.599 | 0 | 18 | 3.519 | 1.83 | 0 | 1
2073 | 5:41 | 0.105 | 0.6 | 0 | 18.01 | 3.5193 | 1.83 | 0 | 1
2074 | 5:41 | 0.105 | 0.6 | 0 | 18.02 | 3.5197 | 1.83 | 0 | 1
2075 | 5:42 | 0.105 | 0.6 | 0 | 18.03 | 3.5197 | 1.83 | 0 | 1
2076 | 5:42 | 0.105 | 0.6 | 0 | 18.04 | 3.5193 | 1.83 | 0 | 1
2077 | 5:42 | 0.105 | 0.601 | 0 | 18.05 | 3.5193 | 1.83 | 0 | 1
2078 | 5:42 | 0.105 | 0.601 | 0 | 18.06 | 3.52 | 1.83 | 0 | 1
2079 | 5:42 | 0.105 | 0.601 | 0 | 18.07 | 3.52 | 1.83 | 0 | 1
2080 | 5:42 | 0.105 | 0.602 | 0 | 18.07 | 3.5197 | 1.84 | 0 | 1
2081 | 5:43 | 0.105 | 0.602 | 0 | 18.08 | 3.519 | 1.84 | 0 | 1
2082 | 5:43 | 0.105 | 0.602 | 0 | 18.09 | 3.5197 | 1.84 | 0 | 1
2083 | 5:43 | 0.105 | 0.602 | 0 | 18.1 | 3.52 | 1.84 | 0 | 1
2084 | 5:43 | 0.105 | 0.603 | 0 | 18.11 | 3.5203 | 1.84 | 0 | 1
2085 | 5:43 | 0.105 | 0.603 | 0 | 18.12 | 3.5203 | 1.84 | 0 | 1
2086 | 5:43 | 0.105 | 0.603 | 0 | 18.13 | 3.5203 | 1.84 | 0 | 1
2087 | 5:44 | 0.105 | 0.604 | 0 | 18.14 | 3.5206 | 1.84 | 0 | 1
2088 | 5:44 | 0.105 | 0.604 | 0 | 18.14 | 3.5206 | 1.84 | 0 | 1
2089 | 5:44 | 0.105 | 0.604 | 0 | 18.15 | 3.5206 | 1.84 | 0 | 1
2090 | 5:44 | 0.105 | 0.605 | 0 | 18.16 | 3.5218 | 1.85 | 0 | 1
2091 | 5:44 | 0.105 | 0.605 | 0 | 18.17 | 3.5218 | 1.85 | 0 | 1
2092 | 5:44 | 0.105 | 0.605 | 0 | 18.18 | 3.5218 | 1.85 | 0 | 1
2093 | 5:45 | 0.105 | 0.605 | 0 | 18.19 | 3.5221 | 1.85 | 0 | 1
2094 | 5:45 | 0.105 | 0.606 | 0 | 18.2 | 3.5231 | 1.85 | 0 | 1
2095 | 5:45 | 0.105 | 0.606 | 0 | 18.21 | 3.5231 | 1.85 | 0 | 1
2096 | 5:45 | 0.105 | 0.606 | 0 | 18.21 | 3.5237 | 1.85 | 0 | 1
2097 | 5:45 | 0.105 | 0.607 | 0 | 18.22 | 3.5234 | 1.85 | 0 | 1
2098 | 5:45 | 0.105 | 0.607 | 0 | 18.23 | 3.524 | 1.85 | 0 | 1
2099 | 5:46 | 0.105 | 0.607 | 0 | 18.24 | 3.5237 | 1.85 | 0 | 1
2100 | 5:46 | 0.105 | 0.607 | 0 | 18.25 | 3.524 | 1.86 | 0 | 1
2101 | 5:46 | 0.105 | 0.608 | 0 | 18.26 | 3.5237 | 1.86 | 0 | 1
2102 | 5:46 | 0.105 | 0.608 | 0 | 18.27 | 3.524 | 1.86 | 0 | 1
2103 | 5:46 | 0.105 | 0.608 | 0 | 18.28 | 3.524 | 1.86 | 0 | 1
2104 | 5:46 | 0.105 | 0.609 | 0 | 18.29 | 3.524 | 1.86 | 0 | 1
2105 | 5:47 | 0.105 | 0.609 | 0 | 18.29 | 3.5243 | 1.86 | 0 | 1
2106 | 5:47 | 0.105 | 0.609 | 0 | 18.3 | 3.5246 | 1.86 | 0 | 1
2107 | 5:47 | 0.105 | 0.61 | 0 | 18.31 | 3.5249 | 1.86 | 0 | 1
2108 | 5:47 | 0.105 | 0.61 | 0 | 18.32 | 3.5249 | 1.86 | 0 | 1
2109 | 5:47 | 0.105 | 0.61 | 0 | 18.33 | 3.5249 | 1.87 | 0 | 1
2110 | 5:47 | 0.105 | 0.61 | 0 | 18.34 | 3.5249 | 1.87 | 0 | 1
2111 | 5:48 | 0.105 | 0.611 | 0 | 18.35 | 3.5249 | 1.87 | 0 | 1
2112 | 5:48 | 0.105 | 0.611 | 0 | 18.36 | 3.5259 | 1.87 | 0 | 1
2113 | 5:48 | 0.105 | 0.611 | 0 | 18.36 | 3.5259 | 1.87 | 0 | 1
2114 | 5:48 | 0.105 | 0.612 | 0 | 18.37 | 3.5265 | 1.87 | 0 | 1
2115 | 5:48 | 0.105 | 0.612 | 0 | 18.38 | 3.5265 | 1.87 | 0 | 1
2116 | 5:48 | 0.105 | 0.612 | 0 | 18.39 | 3.5271 | 1.87 | 0 | 1
2117 | 5:49 | 0.105 | 0.612 | 0 | 18.4 | 3.5274 | 1.87 | 0 | 1
2118 | 5:49 | 0.105 | 0.613 | 0 | 18.41 | 3.5277 | 1.87 | 0 | 1
2119 | 5:49 | 0.105 | 0.613 | 0 | 18.42 | 3.5283 | 1.88 | 0 | 1
2120 | 5:49 | 0.105 | 0.613 | 0 | 18.43 | 3.5286 | 1.88 | 0 | 1
2121 | 5:49 | 0.105 | 0.614 | 0 | 18.43 | 3.5286 | 1.88 | 0 | 1
2122 | 5:49 | 0.105 | 0.614 | 0 | 18.44 | 3.5286 | 1.88 | 0 | 1
2123 | 5:50 | 0.105 | 0.614 | 0 | 18.45 | 3.5286 | 1.88 | 0 | 1
2124 | 5:50 | 0.105 | 0.614 | 0 | 18.46 | 3.5293 | 1.88 | 0 | 1
2125 | 5:50 | 0.105 | 0.615 | 0 | 18.47 | 3.5293 | 1.88 | 0 | 1
2126 | 5:50 | 0.105 | 0.615 | 0 | 18.48 | 3.5293 | 1.88 | 0 | 1
2127 | 5:50 | 0.105 | 0.615 | 0 | 18.49 | 3.529 | 1.88 | 0 | 1
2128 | 5:50 | 0.105 | 0.616 | 0 | 18.5 | 3.5293 | 1.88 | 0 | 1
2129 | 5:51 | 0.105 | 0.616 | 0 | 18.51 | 3.5296 | 1.89 | 0 | 1
2130 | 5:51 | 0.105 | 0.616 | 0 | 18.51 | 3.5296 | 1.89 | 0 | 1
2131 | 5:51 | 0.105 | 0.617 | 0 | 18.52 | 3.5299 | 1.89 | 0 | 1
2132 | 5:51 | 0.105 | 0.617 | 0 | 18.53 | 3.5296 | 1.89 | 0 | 1
2133 | 5:51 | 0.105 | 0.617 | 0 | 18.54 | 3.5296 | 1.89 | 0 | 1
2134 | 5:51 | 0.105 | 0.617 | 0 | 18.55 | 3.5296 | 1.89 | 0 | 1
2135 | 5:52 | 0.105 | 0.618 | 0 | 18.56 | 3.5302 | 1.89 | 0 | 1
2136 | 5:52 | 0.105 | 0.618 | 0 | 18.57 | 3.5311 | 1.89 | 0 | 1
2137 | 5:52 | 0.105 | 0.618 | 0 | 18.58 | 3.5314 | 1.89 | 0 | 1
2138 | 5:52 | 0.105 | 0.619 | 0 | 18.58 | 3.5324 | 1.9 | 0 | 1
2139 | 5:52 | 0.105 | 0.619 | 0 | 18.59 | 3.5324 | 1.9 | 0 | 1
2140 | 5:52 | 0.105 | 0.619 | 0 | 18.6 | 3.5324 | 1.9 | 0 | 1
2141 | 5:53 | 0.105 | 0.619 | 0 | 18.61 | 3.533 | 1.9 | 0 | 1
2142 | 5:53 | 0.105 | 0.62 | 0 | 18.62 | 3.533 | 1.9 | 0 | 1
2143 | 5:53 | 0.105 | 0.62 | 0 | 18.63 | 3.5333 | 1.9 | 0 | 1
2144 | 5:53 | 0.105 | 0.62 | 0 | 18.64 | 3.5333 | 1.9 | 0 | 1
2145 | 5:53 | 0.105 | 0.621 | 0 | 18.65 | 3.5333 | 1.9 | 0 | 1
2146 | 5:53 | 0.105 | 0.621 | 0 | 18.65 | 3.5336 | 1.9 | 0 | 1
2147 | 5:54 | 0.105 | 0.621 | 0 | 18.66 | 3.5339 | 1.9 | 0 | 1
2148 | 5:54 | 0.105 | 0.621 | 0 | 18.67 | 3.5336 | 1.91 | 0 | 1
2149 | 5:54 | 0.105 | 0.622 | 0 | 18.68 | 3.5336 | 1.91 | 0 | 1
2150 | 5:54 | 0.105 | 0.622 | 0 | 18.69 | 3.5342 | 1.91 | 0 | 1
2151 | 5:54 | 0.105 | 0.622 | 0 | 18.7 | 3.5339 | 1.91 | 0 | 1
2152 | 5:54 | 0.105 | 0.623 | 0 | 18.71 | 3.5339 | 1.91 | 0 | 1
2153 | 5:55 | 0.105 | 0.623 | 0 | 18.72 | 3.5342 | 1.91 | 0 | 1
2154 | 5:55 | 0.105 | 0.623 | 0 | 18.72 | 3.5342 | 1.91 | 0 | 1
2155 | 5:55 | 0.105 | 0.624 | 0 | 18.73 | 3.5342 | 1.91 | 0 | 1
2156 | 5:55 | 0.105 | 0.624 | 0 | 18.74 | 3.5342 | 1.91 | 0 | 1
2157 | 5:55 | 0.105 | 0.624 | 0 | 18.75 | 3.5342 | 1.91 | 0 | 1
2158 | 5:55 | 0.105 | 0.624 | 0 | 18.76 | 3.5342 | 1.92 | 0 | 1
2159 | 5:56 | 0.105 | 0.625 | 0 | 18.77 | 3.5345 | 1.92 | 0 | 1
2160 | 5:56 | 0.105 | 0.625 | 0 | 18.78 | 3.5342 | 1.92 | 0 | 1
2161 | 5:56 | 0.105 | 0.625 | 0 | 18.79 | 3.5345 | 1.92 | 0 | 1
2162 | 5:56 | 0.105 | 0.626 | 0 | 18.8 | 3.5352 | 1.92 | 0 | 1
2163 | 5:56 | 0.105 | 0.626 | 0 | 18.8 | 3.5358 | 1.92 | 0 | 1
2164 | 5:56 | 0.105 | 0.626 | 0 | 18.81 | 3.5358 | 1.92 | 0 | 1
2165 | 5:57 | 0.105 | 0.626 | 0 | 18.82 | 3.5361 | 1.92 | 0 | 1
2166 | 5:57 | 0.105 | 0.627 | 0 | 18.83 | 3.5361 | 1.92 | 0 | 1
2167 | 5:57 | 0.105 | 0.627 | 0 | 18.84 | 3.5361 | 1.93 | 0 | 1
2168 | 5:57 | 0.105 | 0.627 | 0 | 18.85 | 3.5364 | 1.93 | 0 | 1
2169 | 5:57 | 0.105 | 0.628 | 0 | 18.86 | 3.537 | 1.93 | 0 | 1
2170 | 5:57 | 0.105 | 0.628 | 0 | 18.87 | 3.5373 | 1.93 | 0 | 1
2171 | 5:58 | 0.105 | 0.628 | 0 | 18.87 | 3.5376 | 1.93 | 0 | 1
2172 | 5:58 | 0.105 | 0.629 | 0 | 18.88 | 3.5383 | 1.93 | 0 | 1
2173 | 5:58 | 0.105 | 0.629 | 0 | 18.89 | 3.5389 | 1.93 | 0 | 1
2174 | 5:58 | 0.105 | 0.629 | 0 | 18.9 | 3.5389 | 1.93 | 0 | 1
2175 | 5:58 | 0.105 | 0.629 | 0 | 18.91 | 3.5389 | 1.93 | 0 | 1
2176 | 5:58 | 0.105 | 0.63 | 0 | 18.92 | 3.5389 | 1.93 | 0 | 1
2177 | 5:59 | 0.105 | 0.63 | 0 | 18.93 | 3.5389 | 1.94 | 0 | 1
2178 | 5:59 | 0.105 | 0.63 | 0 | 18.94 | 3.5392 | 1.94 | 0 | 1
2179 | 5:59 | 0.105 | 0.631 | 0 | 18.95 | 3.5395 | 1.94 | 0 | 1
2180 | 5:59 | 0.105 | 0.631 | 0 | 18.95 | 3.5398 | 1.94 | 0 | 1
2181 | 5:59 | 0.105 | 0.631 | 0 | 18.96 | 3.5398 | 1.94 | 0 | 1
2182 | 5:59 | 0.105 | 0.631 | 0 | 18.97 | 3.5398 | 1.94 | 0 | 1
2183 | 6:00 | 0.105 | 0.632 | 0 | 18.98 | 3.5398 | 1.94 | 0 | 1
2184 | 6:00 | 0.105 | 0.632 | 0 | 18.99 | 3.5407 | 1.94 | 0 | 1
2185 | 6:00 | 0.105 | 0.632 | 0 | 19 | 3.5401 | 1.94 | 0 | 1
2186 | 6:00 | 0.105 | 0.633 | 0 | 19.01 | 3.5407 | 1.94 | 0 | 1
2187 | 6:00 | 0.105 | 0.633 | 0 | 19.02 | 3.5404 | 1.95 | 0 | 1
2188 | 6:00 | 0.105 | 0.633 | 0 | 19.02 | 3.5407 | 1.95 | 0 | 1
2189 | 6:01 | 0.105 | 0.634 | 0 | 19.03 | 3.5407 | 1.95 | 0 | 1
2190 | 6:01 | 0.105 | 0.634 | 0 | 19.04 | 3.541 | 1.95 | 0 | 1
2191 | 6:01 | 0.105 | 0.634 | 0 | 19.05 | 3.5417 | 1.95 | 0 | 1
2192 | 6:01 | 0.105 | 0.634 | 0 | 19.06 | 3.5417 | 1.95 | 0 | 1
2193 | 6:01 | 0.105 | 0.635 | 0 | 19.07 | 3.5417 | 1.95 | 0 | 1
2194 | 6:01 | 0.105 | 0.635 | 0 | 19.08 | 3.5417 | 1.95 | 0 | 1
2195 | 6:02 | 0.105 | 0.635 | 0 | 19.09 | 3.542 | 1.95 | 0 | 1
2196 | 6:02 | 0.105 | 0.636 | 0 | 19.1 | 3.5426 | 1.96 | 0 | 1
2197 | 6:02 | 0.105 | 0.636 | 0 | 19.1 | 3.5426 | 1.96 | 0 | 1
2198 | 6:02 | 0.105 | 0.636 | 0 | 19.11 | 3.5426 | 1.96 | 0 | 1
2199 | 6:02 | 0.105 | 0.636 | 0 | 19.12 | 3.5426 | 1.96 | 0 | 1
2200 | 6:02 | 0.105 | 0.637 | 0 | 19.13 | 3.5429 | 1.96 | 0 | 1
2201 | 6:03 | 0.105 | 0.637 | 0 | 19.14 | 3.5435 | 1.96 | 0 | 1
2202 | 6:03 | 0.105 | 0.637 | 0 | 19.15 | 3.5432 | 1.96 | 0 | 1
2203 | 6:03 | 0.105 | 0.638 | 0 | 19.16 | 3.5432 | 1.96 | 0 | 1
2204 | 6:03 | 0.105 | 0.638 | 0 | 19.17 | 3.5438 | 1.96 | 0 | 1
2205 | 6:03 | 0.105 | 0.638 | 0 | 19.17 | 3.5435 | 1.96 | 0 | 1
2206 | 6:03 | 0.105 | 0.639 | 0 | 19.18 | 3.5435 | 1.97 | 0 | 1
2207 | 6:04 | 0.105 | 0.639 | 0 | 19.19 | 3.5435 | 1.97 | 0 | 1
2208 | 6:04 | 0.105 | 0.639 | 0 | 19.2 | 3.5435 | 1.97 | 0 | 1
2209 | 6:04 | 0.105 | 0.639 | 0 | 19.21 | 3.5438 | 1.97 | 0 | 1
2210 | 6:04 | 0.105 | 0.64 | 0 | 19.22 | 3.5441 | 1.97 | 0 | 1
2211 | 6:04 | 0.105 | 0.64 | 0 | 19.23 | 3.5445 | 1.97 | 0 | 1
2212 | 6:04 | 0.105 | 0.64 | 0 | 19.24 | 3.5445 | 1.97 | 0 | 1
2213 | 6:05 | 0.105 | 0.641 | 0 | 19.25 | 3.5445 | 1.97 | 0 | 1
2214 | 6:05 | 0.105 | 0.641 | 0 | 19.25 | 3.5445 | 1.97 | 0 | 1
2215 | 6:05 | 0.105 | 0.641 | 0 | 19.26 | 3.5445 | 1.97 | 0 | 1
2216 | 6:05 | 0.105 | 0.641 | 0 | 19.27 | 3.5448 | 1.98 | 0 | 1
2217 | 6:05 | 0.105 | 0.642 | 0 | 19.28 | 3.5448 | 1.98 | 0 | 1
2218 | 6:05 | 0.105 | 0.642 | 0 | 19.29 | 3.5448 | 1.98 | 0 | 1
2219 | 6:06 | 0.105 | 0.642 | 0 | 19.3 | 3.5448 | 1.98 | 0 | 1
2220 | 6:06 | 0.105 | 0.643 | 0 | 19.31 | 3.5451 | 1.98 | 0 | 1
2221 | 6:06 | 0.105 | 0.643 | 0 | 19.32 | 3.5454 | 1.98 | 0 | 1
2222 | 6:06 | 0.105 | 0.643 | 0 | 19.32 | 3.5457 | 1.98 | 0 | 1
2223 | 6:06 | 0.105 | 0.644 | 0 | 19.33 | 3.5457 | 1.98 | 0 | 1
2224 | 6:06 | 0.105 | 0.644 | 0 | 19.34 | 3.546 | 1.98 | 0 | 1
2225 | 6:07 | 0.105 | 0.644 | 0 | 19.35 | 3.5463 | 1.99 | 0 | 1
2226 | 6:07 | 0.105 | 0.644 | 0 | 19.36 | 3.5463 | 1.99 | 0 | 1
2227 | 6:07 | 0.105 | 0.645 | 0 | 19.37 | 3.5469 | 1.99 | 0 | 1
2228 | 6:07 | 0.105 | 0.645 | 0 | 19.38 | 3.5476 | 1.99 | 0 | 1
2229 | 6:07 | 0.105 | 0.645 | 0 | 19.39 | 3.5482 | 1.99 | 0 | 1
2230 | 6:07 | 0.105 | 0.646 | 0 | 19.39 | 3.5479 | 1.99 | 0 | 1
2231 | 6:08 | 0.105 | 0.646 | 0 | 19.4 | 3.5476 | 1.99 | 0 | 1
2232 | 6:08 | 0.105 | 0.646 | 0 | 19.41 | 3.5482 | 1.99 | 0 | 1
2233 | 6:08 | 0.105 | 0.646 | 0 | 19.42 | 3.5485 | 1.99 | 0 | 1
2234 | 6:08 | 0.105 | 0.647 | 0 | 19.43 | 3.5488 | 1.99 | 0 | 1
2235 | 6:08 | 0.105 | 0.647 | 0 | 19.44 | 3.5485 | 2 | 0 | 1
2236 | 6:08 | 0.105 | 0.647 | 0 | 19.45 | 3.5488 | 2 | 0 | 1
2237 | 6:09 | 0.105 | 0.648 | 0 | 19.46 | 3.5485 | 2 | 0 | 1
2238 | 6:09 | 0.105 | 0.648 | 0 | 19.47 | 3.5488 | 2 | 0 | 1
2239 | 6:09 | 0.105 | 0.648 | 0 | 19.47 | 3.5491 | 2 | 0 | 1
2240 | 6:09 | 0.105 | 0.648 | 0 | 19.48 | 3.5491 | 2 | 0 | 1
2241 | 6:09 | 0.105 | 0.649 | 0 | 19.49 | 3.5491 | 2 | 0 | 1
2242 | 6:09 | 0.105 | 0.649 | 0 | 19.5 | 3.5491 | 2 | 0 | 1
2243 | 6:10 | 0.105 | 0.649 | 0 | 19.51 | 3.5491 | 2 | 0 | 1
2244 | 6:10 | 0.105 | 0.65 | 0 | 19.52 | 3.5491 | 2.01 | 0 | 1
2245 | 6:10 | 0.105 | 0.65 | 0 | 19.53 | 3.5494 | 2.01 | 0 | 1
2246 | 6:10 | 0.105 | 0.65 | 0 | 19.54 | 3.5491 | 2.01 | 0 | 1
2247 | 6:10 | 0.105 | 0.651 | 0 | 19.54 | 3.5497 | 2.01 | 0 | 1
2248 | 6:10 | 0.105 | 0.651 | 0 | 19.55 | 3.55 | 2.01 | 0 | 1
2249 | 6:11 | 0.105 | 0.651 | 0 | 19.56 | 3.55 | 2.01 | 0 | 1
2250 | 6:11 | 0.105 | 0.651 | 0 | 19.57 | 3.5503 | 2.01 | 0 | 1
2251 | 6:11 | 0.105 | 0.652 | 0 | 19.58 | 3.5503 | 2.01 | 0 | 1
2252 | 6:11 | 0.105 | 0.652 | 0 | 19.59 | 3.5507 | 2.01 | 0 | 1
2253 | 6:11 | 0.105 | 0.652 | 0 | 19.6 | 3.5507 | 2.01 | 0 | 1
2254 | 6:11 | 0.105 | 0.653 | 0 | 19.61 | 3.551 | 2.02 | 0 | 1
2255 | 6:12 | 0.105 | 0.653 | 0 | 19.62 | 3.5513 | 2.02 | 0 | 1
2256 | 6:12 | 0.105 | 0.653 | 0 | 19.62 | 3.5519 | 2.02 | 0 | 1
2257 | 6:12 | 0.105 | 0.653 | 0 | 19.63 | 3.5519 | 2.02 | 0 | 1
2258 | 6:12 | 0.105 | 0.654 | 0 | 19.64 | 3.5519 | 2.02 | 0 | 1
2259 | 6:12 | 0.105 | 0.654 | 0 | 19.65 | 3.5525 | 2.02 | 0 | 1
2260 | 6:12 | 0.105 | 0.654 | 0 | 19.66 | 3.5528 | 2.02 | 0 | 1
2261 | 6:13 | 0.105 | 0.655 | 0 | 19.67 | 3.5534 | 2.02 | 0 | 1
2262 | 6:13 | 0.105 | 0.655 | 0 | 19.68 | 3.5534 | 2.02 | 0 | 1
2263 | 6:13 | 0.105 | 0.655 | 0 | 19.69 | 3.5534 | 2.02 | 0 | 1
2264 | 6:13 | 0.105 | 0.656 | 0 | 19.69 | 3.5534 | 2.03 | 0 | 1
2265 | 6:13 | 0.105 | 0.656 | 0 | 19.7 | 3.5538 | 2.03 | 0 | 1
2266 | 6:13 | 0.105 | 0.656 | 0 | 19.71 | 3.5538 | 2.03 | 0 | 1
2267 | 6:14 | 0.105 | 0.656 | 0 | 19.72 | 3.5538 | 2.03 | 0 | 1
2268 | 6:14 | 0.105 | 0.657 | 0 | 19.73 | 3.5538 | 2.03 | 0 | 1
2269 | 6:14 | 0.105 | 0.657 | 0 | 19.74 | 3.5538 | 2.03 | 0 | 1
2270 | 6:14 | 0.105 | 0.657 | 0 | 19.75 | 3.5541 | 2.03 | 0 | 1
2271 | 6:14 | 0.105 | 0.658 | 0 | 19.76 | 3.5538 | 2.03 | 0 | 1
2272 | 6:14 | 0.105 | 0.658 | 0 | 19.76 | 3.5541 | 2.03 | 0 | 1
2273 | 6:15 | 0.105 | 0.658 | 0 | 19.77 | 3.5544 | 2.04 | 0 | 1
2274 | 6:15 | 0.105 | 0.658 | 0 | 19.78 | 3.5547 | 2.04 | 0 | 1
2275 | 6:15 | 0.105 | 0.659 | 0 | 19.79 | 3.5547 | 2.04 | 0 | 1
2276 | 6:15 | 0.105 | 0.659 | 0 | 19.8 | 3.5547 | 2.04 | 0 | 1
2277 | 6:15 | 0.105 | 0.659 | 0 | 19.81 | 3.555 | 2.04 | 0 | 1
2278 | 6:15 | 0.105 | 0.66 | 0 | 19.82 | 3.5556 | 2.04 | 0 | 1
2279 | 6:16 | 0.105 | 0.66 | 0 | 19.83 | 3.5556 | 2.04 | 0 | 1
2280 | 6:16 | 0.105 | 0.66 | 0 | 19.84 | 3.5556 | 2.04 | 0 | 1
2281 | 6:16 | 0.105 | 0.661 | 0 | 19.84 | 3.5556 | 2.04 | 0 | 1
2282 | 6:16 | 0.105 | 0.661 | 0 | 19.85 | 3.5562 | 2.04 | 0 | 1
2283 | 6:16 | 0.105 | 0.661 | 0 | 19.86 | 3.5559 | 2.05 | 0 | 1
2284 | 6:16 | 0.105 | 0.661 | 0 | 19.87 | 3.5565 | 2.05 | 0 | 1
2285 | 6:17 | 0.105 | 0.662 | 0 | 19.88 | 3.5569 | 2.05 | 0 | 1
2286 | 6:17 | 0.105 | 0.662 | 0 | 19.89 | 3.5569 | 2.05 | 0 | 1
2287 | 6:17 | 0.105 | 0.662 | 0 | 19.9 | 3.5578 | 2.05 | 0 | 1
2288 | 6:17 | 0.105 | 0.663 | 0 | 19.91 | 3.5578 | 2.05 | 0 | 1
2289 | 6:17 | 0.105 | 0.663 | 0 | 19.91 | 3.5584 | 2.05 | 0 | 1
2290 | 6:17 | 0.105 | 0.663 | 0 | 19.92 | 3.5587 | 2.05 | 0 | 1
2291 | 6:18 | 0.105 | 0.663 | 0 | 19.93 | 3.5587 | 2.05 | 0 | 1
2292 | 6:18 | 0.105 | 0.664 | 0 | 19.94 | 3.5587 | 2.06 | 0 | 1
2293 | 6:18 | 0.105 | 0.664 | 0 | 19.95 | 3.559 | 2.06 | 0 | 1
2294 | 6:18 | 0.105 | 0.664 | 0 | 19.96 | 3.5593 | 2.06 | 0 | 1
2295 | 6:18 | 0.105 | 0.665 | 0 | 19.97 | 3.5593 | 2.06 | 0 | 1
2296 | 6:18 | 0.105 | 0.665 | 0 | 19.98 | 3.559 | 2.06 | 0 | 1
2297 | 6:19 | 0.105 | 0.665 | 0 | 19.98 | 3.5593 | 2.06 | 0 | 1
2298 | 6:19 | 0.105 | 0.665 | 0 | 19.99 | 3.5593 | 2.06 | 0 | 1
2299 | 6:19 | 0.105 | 0.666 | 0 | 20 | 3.5593 | 2.06 | 0 | 1
2300 | 6:19 | 0.105 | 0.666 | 0 | 20.01 | 3.5593 | 2.06 | 0 | 1
2301 | 6:19 | 0.105 | 0.666 | 0 | 20.02 | 3.5596 | 2.06 | 0 | 1
2302 | 6:19 | 0.105 | 0.667 | 0 | 20.03 | 3.5593 | 2.07 | 0 | 1
2303 | 6:20 | 0.105 | 0.667 | 0 | 20.04 | 3.56 | 2.07 | 0 | 1
2304 | 6:20 | 0.105 | 0.667 | 0 | 20.05 | 3.5603 | 2.07 | 0 | 1
2305 | 6:20 | 0.105 | 0.668 | 0 | 20.06 | 3.5603 | 2.07 | 0 | 1
2306 | 6:20 | 0.105 | 0.668 | 0 | 20.06 | 3.5606 | 2.07 | 0 | 1
2307 | 6:20 | 0.105 | 0.668 | 0 | 20.07 | 3.5603 | 2.07 | 0 | 1
2308 | 6:20 | 0.105 | 0.668 | 0 | 20.08 | 3.5606 | 2.07 | 0 | 1
2309 | 6:21 | 0.105 | 0.669 | 0 | 20.09 | 3.5606 | 2.07 | 0 | 1
2310 | 6:21 | 0.105 | 0.669 | 0 | 20.1 | 3.5612 | 2.07 | 0 | 1
2311 | 6:21 | 0.105 | 0.669 | 0 | 20.11 | 3.5612 | 2.07 | 0 | 1
2312 | 6:21 | 0.105 | 0.67 | 0 | 20.12 | 3.5615 | 2.08 | 0 | 1
2313 | 6:21 | 0.105 | 0.67 | 0 | 20.13 | 3.5621 | 2.08 | 0 | 1
2314 | 6:21 | 0.105 | 0.67 | 0 | 20.13 | 3.5615 | 2.08 | 0 | 1
2315 | 6:22 | 0.105 | 0.67 | 0 | 20.14 | 3.5615 | 2.08 | 0 | 1
2316 | 6:22 | 0.105 | 0.671 | 0 | 20.15 | 3.5624 | 2.08 | 0 | 1
2317 | 6:22 | 0.105 | 0.671 | 0 | 20.16 | 3.5624 | 2.08 | 0 | 1
2318 | 6:22 | 0.105 | 0.671 | 0 | 20.17 | 3.5631 | 2.08 | 0 | 1
2319 | 6:22 | 0.105 | 0.672 | 0 | 20.18 | 3.5631 | 2.08 | 0 | 1
2320 | 6:22 | 0.105 | 0.672 | 0 | 20.19 | 3.5631 | 2.08 | 0 | 1
2321 | 6:23 | 0.105 | 0.672 | 0 | 20.2 | 3.5631 | 2.09 | 0 | 1
2322 | 6:23 | 0.105 | 0.673 | 0 | 20.21 | 3.5631 | 2.09 | 0 | 1
2323 | 6:23 | 0.105 | 0.673 | 0 | 20.21 | 3.5634 | 2.09 | 0 | 1
2324 | 6:23 | 0.105 | 0.673 | 0 | 20.22 | 3.5634 | 2.09 | 0 | 1
2325 | 6:23 | 0.105 | 0.673 | 0 | 20.23 | 3.5637 | 2.09 | 0 | 1
2326 | 6:23 | 0.105 | 0.674 | 0 | 20.24 | 3.5637 | 2.09 | 0 | 1
2327 | 6:24 | 0.105 | 0.674 | 0 | 20.25 | 3.564 | 2.09 | 0 | 1
2328 | 6:24 | 0.105 | 0.674 | 0 | 20.26 | 3.5646 | 2.09 | 0 | 1
2329 | 6:24 | 0.105 | 0.675 | 0 | 20.27 | 3.5649 | 2.09 | 0 | 1
2330 | 6:24 | 0.105 | 0.675 | 0 | 20.28 | 3.5643 | 2.09 | 0 | 1
2331 | 6:24 | 0.105 | 0.675 | 0 | 20.28 | 3.5649 | 2.1 | 0 | 1
2332 | 6:24 | 0.105 | 0.675 | 0 | 20.29 | 3.5649 | 2.1 | 0 | 1
2333 | 6:25 | 0.105 | 0.676 | 0 | 20.3 | 3.5649 | 2.1 | 0 | 1
2334 | 6:25 | 0.105 | 0.676 | 0 | 20.31 | 3.5649 | 2.1 | 0 | 1
2335 | 6:25 | 0.105 | 0.676 | 0 | 20.32 | 3.5649 | 2.1 | 0 | 1
2336 | 6:25 | 0.105 | 0.677 | 0 | 20.33 | 3.5649 | 2.1 | 0 | 1
2337 | 6:25 | 0.105 | 0.677 | 0 | 20.34 | 3.5652 | 2.1 | 0 | 1
2338 | 6:25 | 0.105 | 0.677 | 0 | 20.35 | 3.5655 | 2.1 | 0 | 1
2339 | 6:26 | 0.105 | 0.678 | 0 | 20.36 | 3.5658 | 2.1 | 0 | 1
2340 | 6:26 | 0.105 | 0.678 | 0 | 20.36 | 3.5658 | 2.11 | 0 | 1
2341 | 6:26 | 0.105 | 0.678 | 0 | 20.37 | 3.5658 | 2.11 | 0 | 1
2342 | 6:26 | 0.105 | 0.678 | 0 | 20.38 | 3.5658 | 2.11 | 0 | 1
2343 | 6:26 | 0.105 | 0.679 | 0 | 20.39 | 3.5665 | 2.11 | 0 | 1
2344 | 6:26 | 0.105 | 0.679 | 0 | 20.4 | 3.5668 | 2.11 | 0 | 1
2345 | 6:27 | 0.105 | 0.679 | 0 | 20.41 | 3.5668 | 2.11 | 0 | 1
2346 | 6:27 | 0.105 | 0.68 | 0 | 20.42 | 3.5674 | 2.11 | 0 | 1
2347 | 6:27 | 0.105 | 0.68 | 0 | 20.43 | 3.5674 | 2.11 | 0 | 1
2348 | 6:27 | 0.105 | 0.68 | 0 | 20.43 | 3.5677 | 2.11 | 0 | 1
2349 | 6:27 | 0.105 | 0.68 | 0 | 20.44 | 3.5677 | 2.11 | 0 | 1
2350 | 6:27 | 0.105 | 0.681 | 0 | 20.45 | 3.5683 | 2.12 | 0 | 1
2351 | 6:28 | 0.105 | 0.681 | 0 | 20.46 | 3.5683 | 2.12 | 0 | 1
2352 | 6:28 | 0.105 | 0.681 | 0 | 20.47 | 3.5683 | 2.12 | 0 | 1
2353 | 6:28 | 0.105 | 0.682 | 0 | 20.48 | 3.5693 | 2.12 | 0 | 1
2354 | 6:28 | 0.105 | 0.682 | 0 | 20.49 | 3.5689 | 2.12 | 0 | 1
2355 | 6:28 | 0.105 | 0.682 | 0 | 20.5 | 3.5696 | 2.12 | 0 | 1
2356 | 6:28 | 0.105 | 0.682 | 0 | 20.5 | 3.5705 | 2.12 | 0 | 1
2357 | 6:29 | 0.105 | 0.683 | 0 | 20.51 | 3.5705 | 2.12 | 0 | 1
2358 | 6:29 | 0.105 | 0.683 | 0 | 20.52 | 3.5705 | 2.12 | 0 | 1
2359 | 6:29 | 0.105 | 0.683 | 0 | 20.53 | 3.5705 | 2.13 | 0 | 1
2360 | 6:29 | 0.105 | 0.684 | 0 | 20.54 | 3.5705 | 2.13 | 0 | 1
2361 | 6:29 | 0.105 | 0.684 | 0 | 20.55 | 3.5705 | 2.13 | 0 | 1
2362 | 6:29 | 0.105 | 0.684 | 0 | 20.56 | 3.5705 | 2.13 | 0 | 1
2363 | 6:30 | 0.105 | 0.685 | 0 | 20.57 | 3.5711 | 2.13 | 0 | 1
2364 | 6:30 | 0.105 | 0.685 | 0 | 20.57 | 3.5705 | 2.13 | 0 | 1
2365 | 6:30 | 0.105 | 0.685 | 0 | 20.58 | 3.5705 | 2.13 | 0 | 1
2366 | 6:30 | 0.105 | 0.685 | 0 | 20.59 | 3.5705 | 2.13 | 0 | 1
2367 | 6:30 | 0.105 | 0.686 | 0 | 20.6 | 3.5705 | 2.13 | 0 | 1
2368 | 6:30 | 0.105 | 0.686 | 0 | 20.61 | 3.5705 | 2.13 | 0 | 1
2369 | 6:31 | 0.105 | 0.686 | 0 | 20.62 | 3.5714 | 2.14 | 0 | 1
2370 | 6:31 | 0.105 | 0.687 | 0 | 20.63 | 3.5708 | 2.14 | 0 | 1
2371 | 6:31 | 0.105 | 0.687 | 0 | 20.64 | 3.5711 | 2.14 | 0 | 1
2372 | 6:31 | 0.105 | 0.687 | 0 | 20.65 | 3.5714 | 2.14 | 0 | 1
2373 | 6:31 | 0.105 | 0.687 | 0 | 20.65 | 3.5714 | 2.14 | 0 | 1
2374 | 6:31 | 0.105 | 0.688 | 0 | 20.66 | 3.5724 | 2.14 | 0 | 1
2375 | 6:32 | 0.105 | 0.688 | 0 | 20.67 | 3.573 | 2.14 | 0 | 1
2376 | 6:32 | 0.105 | 0.688 | 0 | 20.68 | 3.5733 | 2.14 | 0 | 1
2377 | 6:32 | 0.105 | 0.689 | 0 | 20.69 | 3.5733 | 2.14 | 0 | 1
2378 | 6:32 | 0.105 | 0.689 | 0 | 20.7 | 3.5736 | 2.14 | 0 | 1
2379 | 6:32 | 0.105 | 0.689 | 0 | 20.71 | 3.5736 | 2.15 | 0 | 1
2380 | 6:33 | 0.105 | 0.69 | 0 | 20.72 | 3.5742 | 2.15 | 0 | 1
2381 | 6:33 | 0.105 | 0.69 | 0 | 20.72 | 3.5745 | 2.15 | 0 | 1
2382 | 6:33 | 0.105 | 0.69 | 0 | 20.73 | 3.5742 | 2.15 | 0 | 1
2383 | 6:33 | 0.105 | 0.69 | 0 | 20.74 | 3.5745 | 2.15 | 0 | 1
2384 | 6:33 | 0.105 | 0.691 | 0 | 20.75 | 3.5742 | 2.15 | 0 | 1
2385 | 6:33 | 0.105 | 0.691 | 0 | 20.76 | 3.5745 | 2.15 | 0 | 1
2386 | 6:34 | 0.105 | 0.691 | 0 | 20.77 | 3.5751 | 2.15 | 0 | 1
2387 | 6:34 | 0.105 | 0.692 | 0 | 20.78 | 3.5751 | 2.15 | 0 | 1
2388 | 6:34 | 0.105 | 0.692 | 0 | 20.79 | 3.5751 | 2.16 | 0 | 1
2389 | 6:34 | 0.105 | 0.692 | 0 | 20.8 | 3.5751 | 2.16 | 0 | 1
2390 | 6:34 | 0.105 | 0.692 | 0 | 20.8 | 3.5751 | 2.16 | 0 | 1
2391 | 6:34 | 0.105 | 0.693 | 0 | 20.81 | 3.5755 | 2.16 | 0 | 1
2392 | 6:35 | 0.105 | 0.693 | 0 | 20.82 | 3.5751 | 2.16 | 0 | 1
2393 | 6:35 | 0.105 | 0.693 | 0 | 20.83 | 3.5755 | 2.16 | 0 | 1
2394 | 6:35 | 0.105 | 0.694 | 0 | 20.84 | 3.5758 | 2.16 | 0 | 1
2395 | 6:35 | 0.105 | 0.694 | 0 | 20.85 | 3.5758 | 2.16 | 0 | 1
2396 | 6:35 | 0.105 | 0.694 | 0 | 20.86 | 3.5764 | 2.16 | 0 | 1
2397 | 6:35 | 0.105 | 0.695 | 0 | 20.87 | 3.5767 | 2.16 | 0 | 1
2398 | 6:36 | 0.105 | 0.695 | 0 | 20.87 | 3.577 | 2.17 | 0 | 1
2399 | 6:36 | 0.105 | 0.695 | 0 | 20.88 | 3.5767 | 2.17 | 0 | 1
2400 | 6:36 | 0.105 | 0.695 | 0 | 20.89 | 3.5776 | 2.17 | 0 | 1
2401 | 6:36 | 0.105 | 0.696 | 0 | 20.9 | 3.5773 | 2.17 | 0 | 1
2402 | 6:36 | 0.105 | 0.696 | 0 | 20.91 | 3.5776 | 2.17 | 0 | 1
2403 | 6:36 | 0.105 | 0.696 | 0 | 20.92 | 3.5776 | 2.17 | 0 | 1
2404 | 6:36 | 0.105 | 0.697 | 0 | 20.93 | 3.5786 | 2.17 | 0 | 1
2405 | 6:37 | 0.105 | 0.697 | 0 | 20.94 | 3.5789 | 2.17 | 0 | 1
2406 | 6:37 | 0.105 | 0.697 | 0 | 20.94 | 3.5792 | 2.17 | 0 | 1
2407 | 6:37 | 0.105 | 0.697 | 0 | 20.95 | 3.5792 | 2.18 | 0 | 1
2408 | 6:37 | 0.105 | 0.698 | 0 | 20.96 | 3.5795 | 2.18 | 0 | 1
2409 | 6:37 | 0.105 | 0.698 | 0 | 20.97 | 3.5795 | 2.18 | 0 | 1
2410 | 6:37 | 0.105 | 0.698 | 0 | 20.98 | 3.5792 | 2.18 | 0 | 1
2411 | 6:38 | 0.105 | 0.699 | 0 | 20.99 | 3.5795 | 2.18 | 0 | 1
2412 | 6:38 | 0.105 | 0.699 | 0 | 21 | 3.5798 | 2.18 | 0 | 1
2413 | 6:38 | 0.105 | 0.699 | 0 | 21.01 | 3.5798 | 2.18 | 0 | 1
2414 | 6:38 | 0.105 | 0.699 | 0 | 21.01 | 3.5798 | 2.18 | 0 | 1
2415 | 6:38 | 0.105 | 0.7 | 0 | 21.02 | 3.5798 | 2.18 | 0 | 1
2416 | 6:38 | 0.105 | 0.7 | 0 | 21.03 | 3.5804 | 2.18 | 0 | 1
2417 | 6:39 | 0.105 | 0.7 | 0 | 21.04 | 3.5801 | 2.19 | 0 | 1
2418 | 6:39 | 0.105 | 0.701 | 0 | 21.05 | 3.5798 | 2.19 | 0 | 1
2419 | 6:39 | 0.105 | 0.701 | 0 | 21.06 | 3.5807 | 2.19 | 0 | 1
2420 | 6:39 | 0.105 | 0.701 | 0 | 21.07 | 3.5804 | 2.19 | 0 | 1
2421 | 6:39 | 0.105 | 0.702 | 0 | 21.08 | 3.5804 | 2.19 | 0 | 1
2422 | 6:39 | 0.105 | 0.702 | 0 | 21.08 | 3.5804 | 2.19 | 0 | 1
2423 | 6:40 | 0.105 | 0.702 | 0 | 21.09 | 3.5807 | 2.19 | 0 | 1
2424 | 6:40 | 0.105 | 0.702 | 0 | 21.1 | 3.5807 | 2.19 | 0 | 1
2425 | 6:40 | 0.105 | 0.703 | 0 | 21.11 | 3.5807 | 2.19 | 0 | 1
2426 | 6:40 | 0.105 | 0.703 | 0 | 21.12 | 3.5807 | 2.2 | 0 | 1
2427 | 6:40 | 0.105 | 0.703 | 0 | 21.13 | 3.5813 | 2.2 | 0 | 1
2428 | 6:40 | 0.105 | 0.704 | 0 | 21.14 | 3.5817 | 2.2 | 0 | 1
2429 | 6:41 | 0.105 | 0.704 | 0 | 21.15 | 3.582 | 2.2 | 0 | 1
2430 | 6:41 | 0.105 | 0.704 | 0 | 21.16 | 3.582 | 2.2 | 0 | 1
2431 | 6:41 | 0.105 | 0.704 | 0 | 21.16 | 3.5826 | 2.2 | 0 | 1
2432 | 6:41 | 0.105 | 0.705 | 0 | 21.17 | 3.5826 | 2.2 | 0 | 1
2433 | 6:41 | 0.105 | 0.705 | 0 | 21.18 | 3.5826 | 2.2 | 0 | 1
2434 | 6:41 | 0.105 | 0.705 | 0 | 21.19 | 3.5835 | 2.2 | 0 | 1
2435 | 6:42 | 0.105 | 0.706 | 0 | 21.2 | 3.5835 | 2.2 | 0 | 1
2436 | 6:42 | 0.105 | 0.706 | 0 | 21.21 | 3.5838 | 2.21 | 0 | 1
2437 | 6:42 | 0.105 | 0.706 | 0 | 21.22 | 3.5835 | 2.21 | 0 | 1
2438 | 6:42 | 0.105 | 0.706 | 0 | 21.23 | 3.5838 | 2.21 | 0 | 1
2439 | 6:42 | 0.105 | 0.707 | 0 | 21.23 | 3.5841 | 2.21 | 0 | 1
2440 | 6:42 | 0.105 | 0.707 | 0 | 21.24 | 3.5841 | 2.21 | 0 | 1
2441 | 6:43 | 0.105 | 0.707 | 0 | 21.25 | 3.5841 | 2.21 | 0 | 1
2442 | 6:43 | 0.105 | 0.708 | 0 | 21.26 | 3.5844 | 2.21 | 0 | 1
2443 | 6:43 | 0.105 | 0.708 | 0 | 21.27 | 3.5844 | 2.21 | 0 | 1
2444 | 6:43 | 0.105 | 0.708 | 0 | 21.28 | 3.5844 | 2.21 | 0 | 1
2445 | 6:43 | 0.105 | 0.709 | 0 | 21.29 | 3.5844 | 2.22 | 0 | 1
2446 | 6:43 | 0.105 | 0.709 | 0 | 21.3 | 3.5844 | 2.22 | 0 | 1
2447 | 6:44 | 0.105 | 0.709 | 0 | 21.3 | 3.5848 | 2.22 | 0 | 1
2448 | 6:44 | 0.105 | 0.709 | 0 | 21.31 | 3.5854 | 2.22 | 0 | 1
2449 | 6:44 | 0.105 | 0.71 | 0 | 21.32 | 3.5854 | 2.22 | 0 | 1
2450 | 6:44 | 0.105 | 0.71 | 0 | 21.33 | 3.5854 | 2.22 | 0 | 1
2451 | 6:44 | 0.105 | 0.71 | 0 | 21.34 | 3.5857 | 2.22 | 0 | 1
2452 | 6:44 | 0.105 | 0.711 | 0 | 21.35 | 3.586 | 2.22 | 0 | 1
2453 | 6:45 | 0.105 | 0.711 | 0 | 21.36 | 3.586 | 2.22 | 0 | 1
2454 | 6:45 | 0.105 | 0.711 | 0 | 21.37 | 3.586 | 2.22 | 0 | 1
2455 | 6:45 | 0.105 | 0.711 | 0 | 21.38 | 3.5863 | 2.23 | 0 | 1
2456 | 6:45 | 0.105 | 0.712 | 0 | 21.38 | 3.5863 | 2.23 | 0 | 1
2457 | 6:45 | 0.105 | 0.712 | 0 | 21.39 | 3.5866 | 2.23 | 0 | 1
2458 | 6:45 | 0.105 | 0.712 | 0 | 21.4 | 3.5869 | 2.23 | 0 | 1
2459 | 6:46 | 0.105 | 0.713 | 0 | 21.41 | 3.5875 | 2.23 | 0 | 1
2460 | 6:46 | 0.105 | 0.713 | 0 | 21.42 | 3.5872 | 2.23 | 0 | 1
2461 | 6:46 | 0.105 | 0.713 | 0 | 21.43 | 3.5879 | 2.23 | 0 | 1
2462 | 6:46 | 0.105 | 0.714 | 0 | 21.44 | 3.5885 | 2.23 | 0 | 1
2463 | 6:46 | 0.105 | 0.714 | 0 | 21.45 | 3.5888 | 2.23 | 0 | 1
2464 | 6:46 | 0.105 | 0.714 | 0 | 21.45 | 3.5885 | 2.24 | 0 | 1
2465 | 6:47 | 0.105 | 0.714 | 0 | 21.46 | 3.5891 | 2.24 | 0 | 1
2466 | 6:47 | 0.105 | 0.715 | 0 | 21.47 | 3.5888 | 2.24 | 0 | 1
2467 | 6:47 | 0.105 | 0.715 | 0 | 21.48 | 3.5894 | 2.24 | 0 | 1
2468 | 6:47 | 0.105 | 0.715 | 0 | 21.49 | 3.5891 | 2.24 | 0 | 1
2469 | 6:47 | 0.105 | 0.716 | 0 | 21.5 | 3.5897 | 2.24 | 0 | 1
2470 | 6:47 | 0.105 | 0.716 | 0 | 21.51 | 3.5897 | 2.24 | 0 | 1
2471 | 6:48 | 0.105 | 0.716 | 0 | 21.52 | 3.59 | 2.24 | 0 | 1
2472 | 6:48 | 0.105 | 0.716 | 0 | 21.53 | 3.59 | 2.24 | 0 | 1
2473 | 6:48 | 0.105 | 0.717 | 0 | 21.53 | 3.59 | 2.24 | 0 | 1
2474 | 6:48 | 0.105 | 0.717 | 0 | 21.54 | 3.59 | 2.25 | 0 | 1
2475 | 6:48 | 0.105 | 0.717 | 0 | 21.55 | 3.59 | 2.25 | 0 | 1
2476 | 6:48 | 0.105 | 0.718 | 0 | 21.56 | 3.59 | 2.25 | 0 | 1
2477 | 6:49 | 0.105 | 0.718 | 0 | 21.57 | 3.59 | 2.25 | 0 | 1
2478 | 6:49 | 0.105 | 0.718 | 0 | 21.58 | 3.5903 | 2.25 | 0 | 1
2479 | 6:49 | 0.105 | 0.719 | 0 | 21.59 | 3.5903 | 2.25 | 0 | 1
2480 | 6:49 | 0.105 | 0.719 | 0 | 21.6 | 3.5906 | 2.25 | 0 | 1
2481 | 6:49 | 0.105 | 0.719 | 0 | 21.6 | 3.5906 | 2.25 | 0 | 1
2482 | 6:49 | 0.105 | 0.719 | 0 | 21.61 | 3.5906 | 2.25 | 0 | 1
2483 | 6:50 | 0.105 | 0.72 | 0 | 21.62 | 3.5903 | 2.26 | 0 | 1
2484 | 6:50 | 0.105 | 0.72 | 0 | 21.63 | 3.5913 | 2.26 | 0 | 1
2485 | 6:50 | 0.105 | 0.72 | 0 | 21.64 | 3.5913 | 2.26 | 0 | 1
2486 | 6:50 | 0.105 | 0.721 | 0 | 21.65 | 3.591 | 2.26 | 0 | 1
2487 | 6:50 | 0.105 | 0.721 | 0 | 21.66 | 3.591 | 2.26 | 0 | 1
2488 | 6:50 | 0.105 | 0.721 | 0 | 21.67 | 3.5919 | 2.26 | 0 | 1
2489 | 6:51 | 0.105 | 0.721 | 0 | 21.67 | 3.5919 | 2.26 | 0 | 1
2490 | 6:51 | 0.105 | 0.722 | 0 | 21.68 | 3.5922 | 2.26 | 0 | 1
2491 | 6:51 | 0.105 | 0.722 | 0 | 21.69 | 3.5928 | 2.26 | 0 | 1
2492 | 6:51 | 0.105 | 0.722 | 0 | 21.7 | 3.5931 | 2.26 | 0 | 1
2493 | 6:51 | 0.105 | 0.723 | 0 | 21.71 | 3.5938 | 2.27 | 0 | 1
2494 | 6:51 | 0.105 | 0.723 | 0 | 21.72 | 3.5941 | 2.27 | 0 | 1
2495 | 6:52 | 0.105 | 0.723 | 0 | 21.73 | 3.5944 | 2.27 | 0 | 1
2496 | 6:52 | 0.105 | 0.723 | 0 | 21.74 | 3.5941 | 2.27 | 0 | 1
2497 | 6:52 | 0.105 | 0.724 | 0 | 21.74 | 3.5947 | 2.27 | 0 | 1
2498 | 6:52 | 0.105 | 0.724 | 0 | 21.75 | 3.5944 | 2.27 | 0 | 1
2499 | 6:52 | 0.105 | 0.724 | 0 | 21.76 | 3.5947 | 2.27 | 0 | 1
2500 | 6:52 | 0.105 | 0.725 | 0 | 21.77 | 3.5941 | 2.27 | 0 | 1
2501 | 6:53 | 0.105 | 0.725 | 0 | 21.78 | 3.5947 | 2.27 | 0 | 1
2502 | 6:53 | 0.105 | 0.725 | 0 | 21.79 | 3.595 | 2.28 | 0 | 1
2503 | 6:53 | 0.105 | 0.726 | 0 | 21.8 | 3.5947 | 2.28 | 0 | 1
2504 | 6:53 | 0.105 | 0.726 | 0 | 21.81 | 3.5947 | 2.28 | 0 | 1
2505 | 6:53 | 0.105 | 0.726 | 0 | 21.82 | 3.5956 | 2.28 | 0 | 1
2506 | 6:53 | 0.105 | 0.726 | 0 | 21.82 | 3.5956 | 2.28 | 0 | 1
2507 | 6:54 | 0.105 | 0.727 | 0 | 21.83 | 3.5959 | 2.28 | 0 | 1
2508 | 6:54 | 0.105 | 0.727 | 0 | 21.84 | 3.5956 | 2.28 | 0 | 1
2509 | 6:54 | 0.105 | 0.727 | 0 | 21.85 | 3.5959 | 2.28 | 0 | 1
2510 | 6:54 | 0.105 | 0.728 | 0 | 21.86 | 3.5959 | 2.28 | 0 | 1
2511 | 6:54 | 0.105 | 0.728 | 0 | 21.87 | 3.5965 | 2.28 | 0 | 1
2512 | 6:54 | 0.105 | 0.728 | 0 | 21.88 | 3.5962 | 2.29 | 0 | 1
2513 | 6:55 | 0.105 | 0.728 | 0 | 21.89 | 3.5965 | 2.29 | 0 | 1
2514 | 6:55 | 0.105 | 0.729 | 0 | 21.89 | 3.5959 | 2.29 | 0 | 1
2515 | 6:55 | 0.105 | 0.729 | 0 | 21.9 | 3.5962 | 2.29 | 0 | 1
2516 | 6:55 | 0.105 | 0.729 | 0 | 21.91 | 3.5965 | 2.29 | 0 | 1
2517 | 6:55 | 0.105 | 0.73 | 0 | 21.92 | 3.5969 | 2.29 | 0 | 1
2518 | 6:55 | 0.105 | 0.73 | 0 | 21.93 | 3.5969 | 2.29 | 0 | 1
2519 | 6:56 | 0.105 | 0.73 | 0 | 21.94 | 3.5972 | 2.29 | 0 | 1
2520 | 6:56 | 0.105 | 0.731 | 0 | 21.95 | 3.5975 | 2.29 | 0 | 1
2521 | 6:56 | 0.105 | 0.731 | 0 | 21.96 | 3.5978 | 2.3 | 0 | 1
2522 | 6:56 | 0.105 | 0.731 | 0 | 21.97 | 3.5984 | 2.3 | 0 | 1
2523 | 6:56 | 0.105 | 0.731 | 0 | 21.97 | 3.5984 | 2.3 | 0 | 1
2524 | 6:56 | 0.105 | 0.732 | 0 | 21.98 | 3.5993 | 2.3 | 0 | 1
2525 | 6:57 | 0.105 | 0.732 | 0 | 21.99 | 3.5993 | 2.3 | 0 | 1
2526 | 6:57 | 0.105 | 0.732 | 0 | 22 | 3.599 | 2.3 | 0 | 1
2527 | 6:57 | 0.105 | 0.733 | 0 | 22.01 | 3.5996 | 2.3 | 0 | 1
2528 | 6:57 | 0.105 | 0.733 | 0 | 22.02 | 3.5993 | 2.3 | 0 | 1
2529 | 6:57 | 0.105 | 0.733 | 0 | 22.03 | 3.5993 | 2.3 | 0 | 1
2530 | 6:57 | 0.105 | 0.733 | 0 | 22.04 | 3.5996 | 2.3 | 0 | 1
2531 | 6:58 | 0.105 | 0.734 | 0 | 22.04 | 3.5993 | 2.31 | 0 | 1
2532 | 6:58 | 0.105 | 0.734 | 0 | 22.05 | 3.6003 | 2.31 | 0 | 1
2533 | 6:58 | 0.105 | 0.734 | 0 | 22.06 | 3.6003 | 2.31 | 0 | 1
2534 | 6:58 | 0.105 | 0.735 | 0 | 22.07 | 3.6003 | 2.31 | 0 | 1
2535 | 6:58 | 0.105 | 0.735 | 0 | 22.08 | 3.6003 | 2.31 | 0 | 1
2536 | 6:58 | 0.105 | 0.735 | 0 | 22.09 | 3.6003 | 2.31 | 0 | 1
2537 | 6:59 | 0.105 | 0.736 | 0 | 22.1 | 3.6003 | 2.31 | 0 | 1
2538 | 6:59 | 0.105 | 0.736 | 0 | 22.11 | 3.6006 | 2.31 | 0 | 1
2539 | 6:59 | 0.105 | 0.736 | 0 | 22.11 | 3.6012 | 2.31 | 0 | 1
2540 | 6:59 | 0.105 | 0.736 | 0 | 22.12 | 3.6012 | 2.32 | 0 | 1
2541 | 6:59 | 0.105 | 0.737 | 0 | 22.13 | 3.6012 | 2.32 | 0 | 1
2542 | 7:00 | 0.105 | 0.737 | 0 | 22.14 | 3.6012 | 2.32 | 0 | 1
2543 | 7:00 | 0.105 | 0.737 | 0 | 22.15 | 3.6012 | 2.32 | 0 | 1
2544 | 7:00 | 0.105 | 0.738 | 0 | 22.16 | 3.6012 | 2.32 | 0 | 1
2545 | 7:00 | 0.105 | 0.738 | 0 | 22.17 | 3.6012 | 2.32 | 0 | 1
2546 | 7:00 | 0.105 | 0.738 | 0 | 22.18 | 3.6012 | 2.32 | 0 | 1
2547 | 7:00 | 0.105 | 0.738 | 0 | 22.19 | 3.6012 | 2.32 | 0 | 1
2548 | 7:00 | 0.105 | 0.739 | 0 | 22.19 | 3.6015 | 2.32 | 0 | 1
2549 | 7:01 | 0.105 | 0.739 | 0 | 22.2 | 3.6015 | 2.32 | 0 | 1
2550 | 7:01 | 0.105 | 0.739 | 0 | 22.21 | 3.6024 | 2.33 | 0 | 1
2551 | 7:01 | 0.105 | 0.74 | 0 | 22.22 | 3.6024 | 2.33 | 0 | 1
2552 | 7:01 | 0.105 | 0.74 | 0 | 22.23 | 3.6037 | 2.33 | 0 | 1
2553 | 7:01 | 0.105 | 0.74 | 0 | 22.24 | 3.6031 | 2.33 | 0 | 1
2554 | 7:01 | 0.105 | 0.74 | 0 | 22.25 | 3.604 | 2.33 | 0 | 1
2555 | 7:02 | 0.105 | 0.741 | 0 | 22.26 | 3.604 | 2.33 | 0 | 1
2556 | 7:02 | 0.105 | 0.741 | 0 | 22.26 | 3.6043 | 2.33 | 0 | 1
2557 | 7:02 | 0.105 | 0.741 | 0 | 22.27 | 3.6043 | 2.33 | 0 | 1
2558 | 7:02 | 0.105 | 0.742 | 0 | 22.28 | 3.6049 | 2.33 | 0 | 1
2559 | 7:02 | 0.105 | 0.742 | 0 | 22.29 | 3.6049 | 2.34 | 0 | 1
2560 | 7:02 | 0.105 | 0.742 | 0 | 22.3 | 3.6049 | 2.34 | 0 | 1
2561 | 7:03 | 0.105 | 0.743 | 0 | 22.31 | 3.6049 | 2.34 | 0 | 1
2562 | 7:03 | 0.105 | 0.743 | 0 | 22.32 | 3.6049 | 2.34 | 0 | 1
2563 | 7:03 | 0.105 | 0.743 | 0 | 22.33 | 3.6049 | 2.34 | 0 | 1
2564 | 7:03 | 0.105 | 0.743 | 0 | 22.33 | 3.6049 | 2.34 | 0 | 1
2565 | 7:03 | 0.105 | 0.744 | 0 | 22.34 | 3.6049 | 2.34 | 0 | 1
2566 | 7:04 | 0.105 | 0.744 | 0 | 22.35 | 3.6052 | 2.34 | 0 | 1
2567 | 7:04 | 0.105 | 0.744 | 0 | 22.36 | 3.6049 | 2.34 | 0 | 1
2568 | 7:04 | 0.105 | 0.745 | 0 | 22.37 | 3.6052 | 2.34 | 0 | 1
2569 | 7:04 | 0.105 | 0.745 | 0 | 22.38 | 3.6058 | 2.35 | 0 | 1
2570 | 7:04 | 0.105 | 0.745 | 0 | 22.39 | 3.6058 | 2.35 | 0 | 1
2571 | 7:04 | 0.105 | 0.745 | 0 | 22.4 | 3.6058 | 2.35 | 0 | 1
2572 | 7:04 | 0.105 | 0.746 | 0 | 22.41 | 3.6058 | 2.35 | 0 | 1
2573 | 7:05 | 0.105 | 0.746 | 0 | 22.41 | 3.6058 | 2.35 | 0 | 1
2574 | 7:05 | 0.105 | 0.746 | 0 | 22.42 | 3.6062 | 2.35 | 0 | 1
2575 | 7:05 | 0.105 | 0.747 | 0 | 22.43 | 3.6062 | 2.35 | 0 | 1
2576 | 7:05 | 0.105 | 0.747 | 0 | 22.44 | 3.6068 | 2.35 | 0 | 1
2577 | 7:05 | 0.105 | 0.747 | 0 | 22.45 | 3.6071 | 2.35 | 0 | 1
2578 | 7:06 | 0.105 | 0.748 | 0 | 22.46 | 3.6068 | 2.36 | 0 | 1
2579 | 7:06 | 0.105 | 0.748 | 0 | 22.47 | 3.6068 | 2.36 | 0 | 1
2580 | 7:06 | 0.105 | 0.748 | 0 | 22.48 | 3.6071 | 2.36 | 0 | 1
2581 | 7:06 | 0.105 | 0.748 | 0 | 22.48 | 3.6077 | 2.36 | 0 | 1
2582 | 7:06 | 0.105 | 0.749 | 0 | 22.49 | 3.608 | 2.36 | 0 | 1
2583 | 7:06 | 0.105 | 0.749 | 0 | 22.5 | 3.6077 | 2.36 | 0 | 1
2584 | 7:06 | 0.105 | 0.749 | 0 | 22.51 | 3.608 | 2.36 | 0 | 1
2585 | 7:07 | 0.105 | 0.75 | 0 | 22.52 | 3.6086 | 2.36 | 0 | 1
2586 | 7:07 | 0.105 | 0.75 | 0 | 22.53 | 3.6086 | 2.36 | 0 | 1
2587 | 7:07 | 0.105 | 0.75 | 0 | 22.54 | 3.6093 | 2.36 | 0 | 1
2588 | 7:07 | 0.105 | 0.75 | 0 | 22.55 | 3.6089 | 2.37 | 0 | 1
2589 | 7:07 | 0.105 | 0.751 | 0 | 22.55 | 3.6093 | 2.37 | 0 | 1
2590 | 7:08 | 0.105 | 0.751 | 0 | 22.56 | 3.6096 | 2.37 | 0 | 1
2591 | 7:08 | 0.105 | 0.751 | 0 | 22.57 | 3.6099 | 2.37 | 0 | 1
2592 | 7:08 | 0.105 | 0.752 | 0 | 22.58 | 3.6099 | 2.37 | 0 | 1
2593 | 7:08 | 0.105 | 0.752 | 0 | 22.59 | 3.6102 | 2.37 | 0 | 1
2594 | 7:08 | 0.105 | 0.752 | 0 | 22.6 | 3.6099 | 2.37 | 0 | 1
2595 | 7:08 | 0.105 | 0.752 | 0 | 22.61 | 3.6099 | 2.37 | 0 | 1
2596 | 7:08 | 0.105 | 0.753 | 0 | 22.62 | 3.6099 | 2.37 | 0 | 1
2597 | 7:09 | 0.105 | 0.753 | 0 | 22.63 | 3.6099 | 2.38 | 0 | 1
2598 | 7:09 | 0.105 | 0.753 | 0 | 22.63 | 3.6105 | 2.38 | 0 | 1
2599 | 7:09 | 0.105 | 0.754 | 0 | 22.64 | 3.6105 | 2.38 | 0 | 1
2600 | 7:09 | 0.105 | 0.754 | 0 | 22.65 | 3.6105 | 2.38 | 0 | 1
2601 | 7:09 | 0.105 | 0.754 | 0 | 22.66 | 3.6105 | 2.38 | 0 | 1
2602 | 7:10 | 0.105 | 0.755 | 0 | 22.67 | 3.6105 | 2.38 | 0 | 1
2603 | 7:10 | 0.105 | 0.755 | 0 | 22.68 | 3.6105 | 2.38 | 0 | 1
2604 | 7:10 | 0.105 | 0.755 | 0 | 22.69 | 3.6114 | 2.38 | 0 | 1
2605 | 7:10 | 0.105 | 0.755 | 0 | 22.7 | 3.6108 | 2.38 | 0 | 1
2606 | 7:10 | 0.105 | 0.756 | 0 | 22.7 | 3.6114 | 2.38 | 0 | 1
2607 | 7:10 | 0.105 | 0.756 | 0 | 22.71 | 3.6114 | 2.39 | 0 | 1
2608 | 7:10 | 0.105 | 0.756 | 0 | 22.72 | 3.6124 | 2.39 | 0 | 1
2609 | 7:11 | 0.105 | 0.757 | 0 | 22.73 | 3.6124 | 2.39 | 0 | 1
2610 | 7:11 | 0.105 | 0.757 | 0 | 22.74 | 3.6124 | 2.39 | 0 | 1
2611 | 7:11 | 0.105 | 0.757 | 0 | 22.75 | 3.6127 | 2.39 | 0 | 1
2612 | 7:11 | 0.105 | 0.757 | 0 | 22.76 | 3.613 | 2.39 | 0 | 1
2613 | 7:11 | 0.105 | 0.758 | 0 | 22.77 | 3.613 | 2.39 | 0 | 1
2614 | 7:12 | 0.105 | 0.758 | 0 | 22.77 | 3.6133 | 2.39 | 0 | 1
2615 | 7:12 | 0.105 | 0.758 | 0 | 22.78 | 3.6133 | 2.39 | 0 | 1
2616 | 7:12 | 0.105 | 0.759 | 0 | 22.79 | 3.6136 | 2.4 | 0 | 1
2617 | 7:12 | 0.105 | 0.759 | 0 | 22.8 | 3.6142 | 2.4 | 0 | 1
2618 | 7:12 | 0.105 | 0.759 | 0 | 22.81 | 3.6136 | 2.4 | 0 | 1
2619 | 7:12 | 0.105 | 0.76 | 0 | 22.82 | 3.6139 | 2.4 | 0 | 1
2620 | 7:12 | 0.105 | 0.76 | 0 | 22.83 | 3.6139 | 2.4 | 0 | 1
2621 | 7:13 | 0.105 | 0.76 | 0 | 22.84 | 3.6142 | 2.4 | 0 | 1
2622 | 7:13 | 0.105 | 0.76 | 0 | 22.85 | 3.6142 | 2.4 | 0 | 1
2623 | 7:13 | 0.105 | 0.761 | 0 | 22.85 | 3.6142 | 2.4 | 0 | 1
2624 | 7:13 | 0.105 | 0.761 | 0 | 22.86 | 3.6142 | 2.4 | 0 | 1
2625 | 7:13 | 0.105 | 0.761 | 0 | 22.87 | 3.6142 | 2.41 | 0 | 1
2626 | 7:14 | 0.105 | 0.762 | 0 | 22.88 | 3.6142 | 2.41 | 0 | 1
2627 | 7:14 | 0.105 | 0.762 | 0 | 22.89 | 3.6142 | 2.41 | 0 | 1
2628 | 7:14 | 0.105 | 0.762 | 0 | 22.9 | 3.6142 | 2.41 | 0 | 1
2629 | 7:14 | 0.105 | 0.762 | 0 | 22.91 | 3.6142 | 2.41 | 0 | 1
2630 | 7:14 | 0.105 | 0.763 | 0 | 22.92 | 3.6142 | 2.41 | 0 | 1
2631 | 7:14 | 0.105 | 0.763 | 0 | 22.92 | 3.6142 | 2.41 | 0 | 1
2632 | 7:14 | 0.105 | 0.763 | 0 | 22.93 | 3.6145 | 2.41 | 0 | 1
2633 | 7:15 | 0.105 | 0.764 | 0 | 22.94 | 3.6145 | 2.41 | 0 | 1
2634 | 7:15 | 0.105 | 0.764 | 0 | 22.95 | 3.6145 | 2.41 | 0 | 1
2635 | 7:15 | 0.105 | 0.764 | 0 | 22.96 | 3.6151 | 2.42 | 0 | 1
2636 | 7:15 | 0.105 | 0.765 | 0 | 22.97 | 3.6155 | 2.42 | 0 | 1
2637 | 7:15 | 0.105 | 0.765 | 0 | 22.98 | 3.6158 | 2.42 | 0 | 1
2638 | 7:16 | 0.105 | 0.765 | 0 | 22.99 | 3.6167 | 2.42 | 0 | 1
2639 | 7:16 | 0.105 | 0.765 | 0 | 22.99 | 3.6167 | 2.42 | 0 | 1
2640 | 7:16 | 0.105 | 0.766 | 0 | 23 | 3.6167 | 2.42 | 0 | 1
2641 | 7:16 | 0.105 | 0.766 | 0 | 23.01 | 3.6167 | 2.42 | 0 | 1
2642 | 7:16 | 0.105 | 0.766 | 0 | 23.02 | 3.617 | 2.42 | 0 | 1
2643 | 7:16 | 0.105 | 0.767 | 0 | 23.03 | 3.6173 | 2.42 | 0 | 1
2644 | 7:17 | 0.105 | 0.767 | 0 | 23.04 | 3.6176 | 2.43 | 0 | 1
2645 | 7:17 | 0.105 | 0.767 | 0 | 23.05 | 3.6179 | 2.43 | 0 | 1
2646 | 7:17 | 0.105 | 0.767 | 0 | 23.06 | 3.6179 | 2.43 | 0 | 1
2647 | 7:17 | 0.105 | 0.768 | 0 | 23.07 | 3.6186 | 2.43 | 0 | 1
2648 | 7:17 | 0.105 | 0.768 | 0 | 23.07 | 3.6189 | 2.43 | 0 | 1
2649 | 7:17 | 0.105 | 0.768 | 0 | 23.08 | 3.6189 | 2.43 | 0 | 1
2650 | 7:18 | 0.105 | 0.769 | 0 | 23.09 | 3.6189 | 2.43 | 0 | 1
2651 | 7:18 | 0.105 | 0.769 | 0 | 23.1 | 3.6186 | 2.43 | 0 | 1
2652 | 7:18 | 0.105 | 0.769 | 0 | 23.11 | 3.6192 | 2.43 | 0 | 1
2653 | 7:18 | 0.105 | 0.769 | 0 | 23.12 | 3.6189 | 2.43 | 0 | 1
2654 | 7:18 | 0.105 | 0.77 | 0 | 23.13 | 3.6192 | 2.44 | 0 | 1
2655 | 7:18 | 0.105 | 0.77 | 0 | 23.14 | 3.6192 | 2.44 | 0 | 1
2656 | 7:19 | 0.105 | 0.77 | 0 | 23.14 | 3.6192 | 2.44 | 0 | 1
2657 | 7:19 | 0.105 | 0.771 | 0 | 23.15 | 3.6189 | 2.44 | 0 | 1
2658 | 7:19 | 0.105 | 0.771 | 0 | 23.16 | 3.6189 | 2.44 | 0 | 1
2659 | 7:19 | 0.105 | 0.771 | 0 | 23.17 | 3.6192 | 2.44 | 0 | 1
2660 | 7:19 | 0.105 | 0.772 | 0 | 23.18 | 3.6192 | 2.44 | 0 | 1
2661 | 7:19 | 0.105 | 0.772 | 0 | 23.19 | 3.6198 | 2.44 | 0 | 1
2662 | 7:20 | 0.105 | 0.772 | 0 | 23.2 | 3.6195 | 2.44 | 0 | 1
2663 | 7:20 | 0.105 | 0.772 | 0 | 23.21 | 3.6198 | 2.45 | 0 | 1
2664 | 7:20 | 0.105 | 0.773 | 0 | 23.21 | 3.6198 | 2.45 | 0 | 1
2665 | 7:20 | 0.105 | 0.773 | 0 | 23.22 | 3.6198 | 2.45 | 0 | 1
2666 | 7:20 | 0.105 | 0.773 | 0 | 23.23 | 3.6201 | 2.45 | 0 | 1
2667 | 7:20 | 0.105 | 0.774 | 0 | 23.24 | 3.6204 | 2.45 | 0 | 1
2668 | 7:21 | 0.105 | 0.774 | 0 | 23.25 | 3.6207 | 2.45 | 0 | 1
2669 | 7:21 | 0.105 | 0.774 | 0 | 23.26 | 3.6207 | 2.45 | 0 | 1
2670 | 7:21 | 0.105 | 0.774 | 0 | 23.27 | 3.621 | 2.45 | 0 | 1
2671 | 7:21 | 0.105 | 0.775 | 0 | 23.28 | 3.6213 | 2.45 | 0 | 1
2672 | 7:21 | 0.105 | 0.775 | 0 | 23.29 | 3.6213 | 2.45 | 0 | 1
2673 | 7:21 | 0.105 | 0.775 | 0 | 23.29 | 3.621 | 2.46 | 0 | 1
2674 | 7:22 | 0.105 | 0.776 | 0 | 23.3 | 3.621 | 2.46 | 0 | 1
2675 | 7:22 | 0.105 | 0.776 | 0 | 23.31 | 3.6207 | 2.46 | 0 | 1
2676 | 7:22 | 0.105 | 0.776 | 0 | 23.32 | 3.622 | 2.46 | 0 | 1
2677 | 7:22 | 0.105 | 0.777 | 0 | 23.33 | 3.6217 | 2.46 | 0 | 1
2678 | 7:22 | 0.105 | 0.777 | 0 | 23.34 | 3.6223 | 2.46 | 0 | 1
2679 | 7:22 | 0.105 | 0.777 | 0 | 23.35 | 3.622 | 2.46 | 0 | 1
2680 | 7:22 | 0.105 | 0.777 | 0 | 23.36 | 3.6223 | 2.46 | 0 | 1
2681 | 7:23 | 0.105 | 0.778 | 0 | 23.36 | 3.6226 | 2.46 | 0 | 1
2682 | 7:23 | 0.105 | 0.778 | 0 | 23.37 | 3.6226 | 2.47 | 0 | 1
2683 | 7:23 | 0.105 | 0.778 | 0 | 23.38 | 3.6226 | 2.47 | 0 | 1
2684 | 7:23 | 0.105 | 0.779 | 0 | 23.39 | 3.6229 | 2.47 | 0 | 1
2685 | 7:23 | 0.105 | 0.779 | 0 | 23.4 | 3.6226 | 2.47 | 0 | 1
2686 | 7:24 | 0.105 | 0.779 | 0 | 23.41 | 3.6226 | 2.47 | 0 | 1
2687 | 7:24 | 0.105 | 0.779 | 0 | 23.42 | 3.6226 | 2.47 | 0 | 1
2688 | 7:24 | 0.105 | 0.78 | 0 | 23.43 | 3.6226 | 2.47 | 0 | 1
2689 | 7:24 | 0.105 | 0.78 | 0 | 23.43 | 3.6226 | 2.47 | 0 | 1
2690 | 7:24 | 0.105 | 0.78 | 0 | 23.44 | 3.6226 | 2.47 | 0 | 1
2691 | 7:24 | 0.105 | 0.781 | 0 | 23.45 | 3.6235 | 2.47 | 0 | 1
2692 | 7:24 | 0.105 | 0.781 | 0 | 23.46 | 3.6229 | 2.48 | 0 | 1
2693 | 7:25 | 0.105 | 0.781 | 0 | 23.47 | 3.6235 | 2.48 | 0 | 1
2694 | 7:25 | 0.105 | 0.781 | 0 | 23.48 | 3.6235 | 2.48 | 0 | 1
2695 | 7:25 | 0.105 | 0.782 | 0 | 23.49 | 3.6235 | 2.48 | 0 | 1
2696 | 7:25 | 0.105 | 0.782 | 0 | 23.5 | 3.6241 | 2.48 | 0 | 1
2697 | 7:25 | 0.105 | 0.782 | 0 | 23.51 | 3.6241 | 2.48 | 0 | 1
2698 | 7:26 | 0.105 | 0.783 | 0 | 23.51 | 3.6238 | 2.48 | 0 | 1
2699 | 7:26 | 0.105 | 0.783 | 0 | 23.52 | 3.6241 | 2.48 | 0 | 1
2700 | 7:26 | 0.105 | 0.783 | 0 | 23.53 | 3.6254 | 2.48 | 0 | 1
2701 | 7:26 | 0.105 | 0.784 | 0 | 23.54 | 3.6244 | 2.49 | 0 | 1
2702 | 7:26 | 0.105 | 0.784 | 0 | 23.55 | 3.6251 | 2.49 | 0 | 1
2703 | 7:26 | 0.105 | 0.784 | 0 | 23.56 | 3.6244 | 2.49 | 0 | 1
2704 | 7:27 | 0.105 | 0.784 | 0 | 23.57 | 3.6257 | 2.49 | 0 | 1
2705 | 7:27 | 0.105 | 0.785 | 0 | 23.58 | 3.6254 | 2.49 | 0 | 1
2706 | 7:27 | 0.105 | 0.785 | 0 | 23.58 | 3.626 | 2.49 | 0 | 1
2707 | 7:27 | 0.105 | 0.785 | 0 | 23.59 | 3.6263 | 2.49 | 0 | 1
2708 | 7:27 | 0.105 | 0.786 | 0 | 23.6 | 3.626 | 2.49 | 0 | 1
2709 | 7:27 | 0.105 | 0.786 | 0 | 23.61 | 3.626 | 2.49 | 0 | 1
2710 | 7:28 | 0.105 | 0.786 | 0 | 23.62 | 3.6266 | 2.5 | 0 | 1
2711 | 7:28 | 0.105 | 0.786 | 0 | 23.63 | 3.6263 | 2.5 | 0 | 1
2712 | 7:28 | 0.105 | 0.787 | 0 | 23.64 | 3.6269 | 2.5 | 0 | 1
2713 | 7:28 | 0.105 | 0.787 | 0 | 23.65 | 3.6272 | 2.5 | 0 | 1
2714 | 7:28 | 0.105 | 0.787 | 0 | 23.66 | 3.6272 | 2.5 | 0 | 1
2715 | 7:28 | 0.105 | 0.788 | 0 | 23.66 | 3.6272 | 2.5 | 0 | 1
2716 | 7:29 | 0.105 | 0.788 | 0 | 23.67 | 3.6279 | 2.5 | 0 | 1
2717 | 7:29 | 0.105 | 0.788 | 0 | 23.68 | 3.6282 | 2.5 | 0 | 1
2718 | 7:29 | 0.105 | 0.789 | 0 | 23.69 | 3.6282 | 2.5 | 0 | 1
2719 | 7:29 | 0.105 | 0.789 | 0 | 23.7 | 3.6282 | 2.5 | 0 | 1
2720 | 7:29 | 0.105 | 0.789 | 0 | 23.71 | 3.6288 | 2.51 | 0 | 1
2721 | 7:29 | 0.105 | 0.789 | 0 | 23.72 | 3.6285 | 2.51 | 0 | 1
2722 | 7:30 | 0.105 | 0.79 | 0 | 23.73 | 3.6285 | 2.51 | 0 | 1
2723 | 7:30 | 0.105 | 0.79 | 0 | 23.73 | 3.6288 | 2.51 | 0 | 1
2724 | 7:30 | 0.105 | 0.79 | 0 | 23.74 | 3.6291 | 2.51 | 0 | 1
2725 | 7:30 | 0.105 | 0.791 | 0 | 23.75 | 3.6291 | 2.51 | 0 | 1
2726 | 7:30 | 0.105 | 0.791 | 0 | 23.76 | 3.6291 | 2.51 | 0 | 1
2727 | 7:30 | 0.105 | 0.791 | 0 | 23.77 | 3.6294 | 2.51 | 0 | 1
2728 | 7:31 | 0.105 | 0.791 | 0 | 23.78 | 3.6291 | 2.51 | 0 | 1
2729 | 7:31 | 0.105 | 0.792 | 0 | 23.79 | 3.6294 | 2.52 | 0 | 1
2730 | 7:31 | 0.105 | 0.792 | 0 | 23.8 | 3.6294 | 2.52 | 0 | 1
2731 | 7:31 | 0.105 | 0.792 | 0 | 23.81 | 3.6297 | 2.52 | 0 | 1
2732 | 7:31 | 0.105 | 0.793 | 0 | 23.81 | 3.6294 | 2.52 | 0 | 1
2733 | 7:31 | 0.105 | 0.793 | 0 | 23.82 | 3.6291 | 2.52 | 0 | 1
2734 | 7:32 | 0.105 | 0.793 | 0 | 23.83 | 3.6294 | 2.52 | 0 | 1
2735 | 7:32 | 0.105 | 0.794 | 0 | 23.84 | 3.6294 | 2.52 | 0 | 1
2736 | 7:32 | 0.105 | 0.794 | 0 | 23.85 | 3.6297 | 2.52 | 0 | 1
2737 | 7:32 | 0.105 | 0.794 | 0 | 23.86 | 3.63 | 2.52 | 0 | 1
2738 | 7:32 | 0.105 | 0.794 | 0 | 23.87 | 3.63 | 2.52 | 0 | 1
2739 | 7:32 | 0.105 | 0.795 | 0 | 23.88 | 3.631 | 2.53 | 0 | 1
2740 | 7:33 | 0.105 | 0.795 | 0 | 23.88 | 3.631 | 2.53 | 0 | 1
2741 | 7:33 | 0.105 | 0.795 | 0 | 23.89 | 3.631 | 2.53 | 0 | 1
2742 | 7:33 | 0.105 | 0.796 | 0 | 23.9 | 3.6316 | 2.53 | 0 | 1
2743 | 7:33 | 0.105 | 0.796 | 0 | 23.91 | 3.6313 | 2.53 | 0 | 1
2744 | 7:33 | 0.105 | 0.796 | 0 | 23.92 | 3.6319 | 2.53 | 0 | 1
2745 | 7:33 | 0.105 | 0.796 | 0 | 23.93 | 3.6319 | 2.53 | 0 | 1
2746 | 7:34 | 0.105 | 0.797 | 0 | 23.94 | 3.6322 | 2.53 | 0 | 1
2747 | 7:34 | 0.105 | 0.797 | 0 | 23.95 | 3.6325 | 2.53 | 0 | 1
2748 | 7:34 | 0.105 | 0.797 | 0 | 23.95 | 3.6331 | 2.54 | 0 | 1
2749 | 7:34 | 0.105 | 0.798 | 0 | 23.96 | 3.6328 | 2.54 | 0 | 1
2750 | 7:34 | 0.105 | 0.798 | 0 | 23.97 | 3.6334 | 2.54 | 0 | 1
2751 | 7:34 | 0.105 | 0.798 | 0 | 23.98 | 3.6331 | 2.54 | 0 | 1
2752 | 7:35 | 0.105 | 0.798 | 0 | 23.99 | 3.6337 | 2.54 | 0 | 1
2753 | 7:35 | 0.105 | 0.799 | 0 | 24 | 3.6337 | 2.54 | 0 | 1
2754 | 7:35 | 0.105 | 0.799 | 0 | 24.01 | 3.6337 | 2.54 | 0 | 1
2755 | 7:35 | 0.105 | 0.799 | 0 | 24.02 | 3.6341 | 2.54 | 0 | 1
2756 | 7:35 | 0.105 | 0.8 | 0 | 24.02 | 3.6341 | 2.54 | 0 | 1
2757 | 7:35 | 0.105 | 0.8 | 0 | 24.03 | 3.6344 | 2.55 | 0 | 1
2758 | 7:36 | 0.105 | 0.8 | 0 | 24.04 | 3.6347 | 2.55 | 0 | 1
2759 | 7:36 | 0.105 | 0.801 | 0 | 24.05 | 3.6347 | 2.55 | 0 | 1
2760 | 7:36 | 0.105 | 0.801 | 0 | 24.06 | 3.6347 | 2.55 | 0 | 1
2761 | 7:36 | 0.105 | 0.801 | 0 | 24.07 | 3.6347 | 2.55 | 0 | 1
2762 | 7:36 | 0.105 | 0.801 | 0 | 24.08 | 3.6347 | 2.55 | 0 | 1
2763 | 7:36 | 0.105 | 0.802 | 0 | 24.09 | 3.6347 | 2.55 | 0 | 1
2764 | 7:37 | 0.105 | 0.802 | 0 | 24.1 | 3.6347 | 2.55 | 0 | 1
2765 | 7:37 | 0.105 | 0.802 | 0 | 24.1 | 3.6347 | 2.55 | 0 | 1
2766 | 7:37 | 0.105 | 0.803 | 0 | 24.11 | 3.6347 | 2.55 | 0 | 1
2767 | 7:37 | 0.105 | 0.803 | 0 | 24.12 | 3.6347 | 2.56 | 0 | 1
2768 | 7:37 | 0.105 | 0.803 | 0 | 24.13 | 3.6347 | 2.56 | 0 | 1
2769 | 7:37 | 0.105 | 0.803 | 0 | 24.14 | 3.6347 | 2.56 | 0 | 1
2770 | 7:38 | 0.105 | 0.804 | 0 | 24.15 | 3.6353 | 2.56 | 0 | 1
2771 | 7:38 | 0.105 | 0.804 | 0 | 24.16 | 3.6362 | 2.56 | 0 | 1
2772 | 7:38 | 0.105 | 0.804 | 0 | 24.17 | 3.6362 | 2.56 | 0 | 1
2773 | 7:38 | 0.105 | 0.805 | 0 | 24.17 | 3.6365 | 2.56 | 0 | 1
2774 | 7:38 | 0.105 | 0.805 | 0 | 24.18 | 3.6368 | 2.56 | 0 | 1
2775 | 7:38 | 0.105 | 0.805 | 0 | 24.19 | 3.6372 | 2.56 | 0 | 1
2776 | 7:39 | 0.105 | 0.806 | 0 | 24.2 | 3.6375 | 2.57 | 0 | 1
2777 | 7:39 | 0.105 | 0.806 | 0 | 24.21 | 3.6378 | 2.57 | 0 | 1
2778 | 7:39 | 0.105 | 0.806 | 0 | 24.22 | 3.6381 | 2.57 | 0 | 1
2779 | 7:39 | 0.105 | 0.806 | 0 | 24.23 | 3.6384 | 2.57 | 0 | 1
2780 | 7:39 | 0.105 | 0.807 | 0 | 24.24 | 3.6384 | 2.57 | 0 | 1
2781 | 7:39 | 0.105 | 0.807 | 0 | 24.25 | 3.6384 | 2.57 | 0 | 1
2782 | 7:40 | 0.105 | 0.807 | 0 | 24.25 | 3.6384 | 2.57 | 0 | 1
2783 | 7:40 | 0.105 | 0.808 | 0 | 24.26 | 3.639 | 2.57 | 0 | 1
2784 | 7:40 | 0.105 | 0.808 | 0 | 24.27 | 3.6393 | 2.57 | 0 | 1
2785 | 7:40 | 0.105 | 0.808 | 0 | 24.28 | 3.639 | 2.57 | 0 | 1
2786 | 7:40 | 0.105 | 0.808 | 0 | 24.29 | 3.639 | 2.58 | 0 | 1
2787 | 7:40 | 0.105 | 0.809 | 0 | 24.3 | 3.639 | 2.58 | 0 | 1
2788 | 7:41 | 0.105 | 0.809 | 0 | 24.31 | 3.6393 | 2.58 | 0 | 1
2789 | 7:41 | 0.105 | 0.809 | 0 | 24.32 | 3.6393 | 2.58 | 0 | 1
2790 | 7:41 | 0.105 | 0.81 | 0 | 24.32 | 3.639 | 2.58 | 0 | 1
2791 | 7:41 | 0.105 | 0.81 | 0 | 24.33 | 3.6393 | 2.58 | 0 | 1
2792 | 7:41 | 0.105 | 0.81 | 0 | 24.34 | 3.6396 | 2.58 | 0 | 1
2793 | 7:41 | 0.105 | 0.81 | 0 | 24.35 | 3.6396 | 2.58 | 0 | 1
2794 | 7:42 | 0.105 | 0.811 | 0 | 24.36 | 3.6403 | 2.58 | 0 | 1
2795 | 7:42 | 0.105 | 0.811 | 0 | 24.37 | 3.6403 | 2.59 | 0 | 1
2796 | 7:42 | 0.105 | 0.811 | 0 | 24.38 | 3.6403 | 2.59 | 0 | 1
2797 | 7:42 | 0.105 | 0.812 | 0 | 24.39 | 3.6403 | 2.59 | 0 | 1
2798 | 7:42 | 0.105 | 0.812 | 0 | 24.39 | 3.6403 | 2.59 | 0 | 1
2799 | 7:42 | 0.105 | 0.812 | 0 | 24.4 | 3.6406 | 2.59 | 0 | 1
2800 | 7:43 | 0.105 | 0.813 | 0 | 24.41 | 3.6403 | 2.59 | 0 | 1
2801 | 7:43 | 0.105 | 0.813 | 0 | 24.42 | 3.6403 | 2.59 | 0 | 1
2802 | 7:43 | 0.105 | 0.813 | 0 | 24.43 | 3.6406 | 2.59 | 0 | 1
2803 | 7:43 | 0.105 | 0.813 | 0 | 24.44 | 3.6418 | 2.59 | 0 | 1
2804 | 7:43 | 0.105 | 0.814 | 0 | 24.45 | 3.6421 | 2.6 | 0 | 1
2805 | 7:43 | 0.105 | 0.814 | 0 | 24.46 | 3.6421 | 2.6 | 0 | 1
2806 | 7:44 | 0.105 | 0.814 | 0 | 24.46 | 3.6415 | 2.6 | 0 | 1
2807 | 7:44 | 0.105 | 0.815 | 0 | 24.47 | 3.6424 | 2.6 | 0 | 1
2808 | 7:44 | 0.105 | 0.815 | 0 | 24.48 | 3.643 | 2.6 | 0 | 1
2809 | 7:44 | 0.105 | 0.815 | 0 | 24.49 | 3.6424 | 2.6 | 0 | 1
2810 | 7:44 | 0.105 | 0.815 | 0 | 24.5 | 3.6427 | 2.6 | 0 | 1
2811 | 7:44 | 0.105 | 0.816 | 0 | 24.51 | 3.6437 | 2.6 | 0 | 1
2812 | 7:44 | 0.105 | 0.816 | 0 | 24.52 | 3.6434 | 2.6 | 0 | 1
2813 | 7:45 | 0.105 | 0.816 | 0 | 24.53 | 3.643 | 2.6 | 0 | 1
2814 | 7:45 | 0.105 | 0.817 | 0 | 24.53 | 3.6434 | 2.61 | 0 | 1
2815 | 7:45 | 0.105 | 0.817 | 0 | 24.54 | 3.644 | 2.61 | 0 | 1
2816 | 7:45 | 0.105 | 0.817 | 0 | 24.55 | 3.6437 | 2.61 | 0 | 1
2817 | 7:45 | 0.105 | 0.818 | 0 | 24.56 | 3.644 | 2.61 | 0 | 1
2818 | 7:46 | 0.105 | 0.818 | 0 | 24.57 | 3.644 | 2.61 | 0 | 1
2819 | 7:46 | 0.105 | 0.818 | 0 | 24.58 | 3.644 | 2.61 | 0 | 1
2820 | 7:46 | 0.105 | 0.818 | 0 | 24.59 | 3.644 | 2.61 | 0 | 1
2821 | 7:46 | 0.105 | 0.819 | 0 | 24.6 | 3.644 | 2.61 | 0 | 1
2822 | 7:46 | 0.105 | 0.819 | 0 | 24.6 | 3.644 | 2.61 | 0 | 1
2823 | 7:46 | 0.105 | 0.819 | 0 | 24.61 | 3.644 | 2.62 | 0 | 1
2824 | 7:46 | 0.105 | 0.82 | 0 | 24.62 | 3.6443 | 2.62 | 0 | 1
2825 | 7:47 | 0.105 | 0.82 | 0 | 24.63 | 3.644 | 2.62 | 0 | 1
2826 | 7:47 | 0.105 | 0.82 | 0 | 24.64 | 3.6446 | 2.62 | 0 | 1
2827 | 7:47 | 0.105 | 0.82 | 0 | 24.65 | 3.6446 | 2.62 | 0 | 1
2828 | 7:47 | 0.105 | 0.821 | 0 | 24.66 | 3.6446 | 2.62 | 0 | 1
2829 | 7:47 | 0.105 | 0.821 | 0 | 24.67 | 3.6449 | 2.62 | 0 | 1
2830 | 7:48 | 0.105 | 0.821 | 0 | 24.68 | 3.6449 | 2.62 | 0 | 1
2831 | 7:48 | 0.105 | 0.822 | 0 | 24.68 | 3.6452 | 2.62 | 0 | 1
2832 | 7:48 | 0.105 | 0.822 | 0 | 24.69 | 3.6455 | 2.63 | 0 | 1
2833 | 7:48 | 0.105 | 0.822 | 0 | 24.7 | 3.6458 | 2.63 | 0 | 1
2834 | 7:48 | 0.105 | 0.822 | 0 | 24.71 | 3.6455 | 2.63 | 0 | 1
2835 | 7:48 | 0.105 | 0.823 | 0 | 24.72 | 3.6461 | 2.63 | 0 | 1
2836 | 7:48 | 0.105 | 0.823 | 0 | 24.73 | 3.6458 | 2.63 | 0 | 1
2837 | 7:49 | 0.105 | 0.823 | 0 | 24.74 | 3.6465 | 2.63 | 0 | 1
2838 | 7:49 | 0.105 | 0.824 | 0 | 24.75 | 3.6465 | 2.63 | 0 | 1
2839 | 7:49 | 0.105 | 0.824 | 0 | 24.75 | 3.6468 | 2.63 | 0 | 1
2840 | 7:49 | 0.105 | 0.824 | 0 | 24.76 | 3.6474 | 2.63 | 0 | 1
2841 | 7:49 | 0.105 | 0.825 | 0 | 24.77 | 3.6477 | 2.63 | 0 | 1
2842 | 7:50 | 0.105 | 0.825 | 0 | 24.78 | 3.6483 | 2.64 | 0 | 1
2843 | 7:50 | 0.105 | 0.825 | 0 | 24.79 | 3.6477 | 2.64 | 0 | 1
2844 | 7:50 | 0.105 | 0.825 | 0 | 24.8 | 3.6486 | 2.64 | 0 | 1
2845 | 7:50 | 0.105 | 0.826 | 0 | 24.81 | 3.6486 | 2.64 | 0 | 1
2846 | 7:50 | 0.105 | 0.826 | 0 | 24.82 | 3.6483 | 2.64 | 0 | 1
2847 | 7:50 | 0.105 | 0.826 | 0 | 24.82 | 3.6486 | 2.64 | 0 | 1
2848 | 7:50 | 0.105 | 0.827 | 0 | 24.83 | 3.6483 | 2.64 | 0 | 1
2849 | 7:51 | 0.105 | 0.827 | 0 | 24.84 | 3.6483 | 2.64 | 0 | 1
2850 | 7:51 | 0.105 | 0.827 | 0 | 24.85 | 3.6486 | 2.64 | 0 | 1
2851 | 7:51 | 0.105 | 0.827 | 0 | 24.86 | 3.6489 | 2.65 | 0 | 1
2852 | 7:51 | 0.105 | 0.828 | 0 | 24.87 | 3.6486 | 2.65 | 0 | 1
2853 | 7:51 | 0.105 | 0.828 | 0 | 24.88 | 3.6486 | 2.65 | 0 | 1
2854 | 7:52 | 0.105 | 0.828 | 0 | 24.89 | 3.6483 | 2.65 | 0 | 1
2855 | 7:52 | 0.105 | 0.829 | 0 | 24.9 | 3.6489 | 2.65 | 0 | 1
2856 | 7:52 | 0.105 | 0.829 | 0 | 24.9 | 3.6486 | 2.65 | 0 | 1
2857 | 7:52 | 0.105 | 0.829 | 0 | 24.91 | 3.6486 | 2.65 | 0 | 1
2858 | 7:52 | 0.105 | 0.83 | 0 | 24.92 | 3.6486 | 2.65 | 0 | 1
2859 | 7:52 | 0.105 | 0.83 | 0 | 24.93 | 3.6492 | 2.65 | 0 | 1
2860 | 7:52 | 0.105 | 0.83 | 0 | 24.94 | 3.6489 | 2.65 | 0 | 1
2861 | 7:53 | 0.105 | 0.83 | 0 | 24.95 | 3.6489 | 2.66 | 0 | 1
2862 | 7:53 | 0.105 | 0.831 | 0 | 24.96 | 3.6496 | 2.66 | 0 | 1
2863 | 7:53 | 0.105 | 0.831 | 0 | 24.97 | 3.6496 | 2.66 | 0 | 1
2864 | 7:53 | 0.105 | 0.831 | 0 | 24.97 | 3.6496 | 2.66 | 0 | 1
2865 | 7:53 | 0.105 | 0.832 | 0 | 24.98 | 3.6496 | 2.66 | 0 | 1
2866 | 7:54 | 0.105 | 0.832 | 0 | 24.99 | 3.6499 | 2.66 | 0 | 1
2867 | 7:54 | 0.105 | 0.832 | 0 | 25 | 3.6502 | 2.66 | 0 | 1
2868 | 7:54 | 0.105 | 0.832 | 0 | 25.01 | 3.6502 | 2.66 | 0 | 1
2869 | 7:54 | 0.105 | 0.833 | 0 | 25.02 | 3.6511 | 2.66 | 0 | 1
2870 | 7:54 | 0.105 | 0.833 | 0 | 25.03 | 3.6511 | 2.67 | 0 | 1
2871 | 7:54 | 0.105 | 0.833 | 0 | 25.04 | 3.652 | 2.67 | 0 | 1
2872 | 7:54 | 0.105 | 0.834 | 0 | 25.04 | 3.6517 | 2.67 | 0 | 1
2873 | 7:55 | 0.105 | 0.834 | 0 | 25.05 | 3.6517 | 2.67 | 0 | 1
2874 | 7:55 | 0.105 | 0.834 | 0 | 25.06 | 3.653 | 2.67 | 0 | 1
2875 | 7:55 | 0.105 | 0.834 | 0 | 25.07 | 3.6533 | 2.67 | 0 | 1
2876 | 7:55 | 0.105 | 0.835 | 0 | 25.08 | 3.6533 | 2.67 | 0 | 1
2877 | 7:55 | 0.105 | 0.835 | 0 | 25.09 | 3.6536 | 2.67 | 0 | 1
2878 | 7:56 | 0.105 | 0.835 | 0 | 25.1 | 3.6533 | 2.67 | 0 | 1
2879 | 7:56 | 0.105 | 0.836 | 0 | 25.11 | 3.6533 | 2.68 | 0 | 1
2880 | 7:56 | 0.105 | 0.836 | 0 | 25.11 | 3.6533 | 2.68 | 0 | 1
2881 | 7:56 | 0.105 | 0.836 | 0 | 25.12 | 3.6533 | 2.68 | 0 | 1
2882 | 7:56 | 0.105 | 0.837 | 0 | 25.13 | 3.6533 | 2.68 | 0 | 1
2883 | 7:56 | 0.105 | 0.837 | 0 | 25.14 | 3.6536 | 2.68 | 0 | 1
2884 | 7:56 | 0.105 | 0.837 | 0 | 25.15 | 3.6536 | 2.68 | 0 | 1
2885 | 7:57 | 0.105 | 0.837 | 0 | 25.16 | 3.6542 | 2.68 | 0 | 1
2886 | 7:57 | 0.105 | 0.838 | 0 | 25.17 | 3.6536 | 2.68 | 0 | 1
2887 | 7:57 | 0.105 | 0.838 | 0 | 25.18 | 3.6539 | 2.68 | 0 | 1
2888 | 7:57 | 0.105 | 0.838 | 0 | 25.18 | 3.6542 | 2.68 | 0 | 1
2889 | 7:57 | 0.105 | 0.839 | 0 | 25.19 | 3.6542 | 2.69 | 0 | 1
2890 | 7:58 | 0.105 | 0.839 | 0 | 25.2 | 3.6542 | 2.69 | 0 | 1
2891 | 7:58 | 0.105 | 0.839 | 0 | 25.21 | 3.6542 | 2.69 | 0 | 1
2892 | 7:58 | 0.105 | 0.839 | 0 | 25.22 | 3.6542 | 2.69 | 0 | 1
2893 | 7:58 | 0.105 | 0.84 | 0 | 25.23 | 3.6545 | 2.69 | 0 | 1
2894 | 7:58 | 0.105 | 0.84 | 0 | 25.24 | 3.6542 | 2.69 | 0 | 1
2895 | 7:58 | 0.105 | 0.84 | 0 | 25.25 | 3.6548 | 2.69 | 0 | 1
2896 | 7:58 | 0.105 | 0.841 | 0 | 25.26 | 3.6551 | 2.69 | 0 | 1
2897 | 7:59 | 0.105 | 0.841 | 0 | 25.26 | 3.6551 | 2.69 | 0 | 1
2898 | 7:59 | 0.105 | 0.841 | 0 | 25.27 | 3.6551 | 2.7 | 0 | 1
2899 | 7:59 | 0.105 | 0.841 | 0 | 25.28 | 3.6551 | 2.7 | 0 | 1
2900 | 7:59 | 0.105 | 0.842 | 0 | 25.29 | 3.6551 | 2.7 | 0 | 1
2901 | 7:59 | 0.105 | 0.842 | 0 | 25.3 | 3.6551 | 2.7 | 0 | 1
2902 | 7:59 | 0.105 | 0.842 | 0 | 25.31 | 3.6551 | 2.7 | 0 | 1
2903 | 8:00 | 0.105 | 0.843 | 0 | 25.32 | 3.6551 | 2.7 | 0 | 1
2904 | 8:00 | 0.105 | 0.843 | 0 | 25.33 | 3.6554 | 2.7 | 0 | 1
2905 | 8:00 | 0.105 | 0.843 | 0 | 25.33 | 3.6558 | 2.7 | 0 | 1
2906 | 8:00 | 0.105 | 0.844 | 0 | 25.34 | 3.6558 | 2.7 | 0 | 1
2907 | 8:00 | 0.105 | 0.844 | 0 | 25.35 | 3.6567 | 2.71 | 0 | 1
2908 | 8:00 | 0.105 | 0.844 | 0 | 25.36 | 3.6564 | 2.71 | 0 | 1
2909 | 8:01 | 0.105 | 0.844 | 0 | 25.37 | 3.6567 | 2.71 | 0 | 1
2910 | 8:01 | 0.105 | 0.845 | 0 | 25.38 | 3.657 | 2.71 | 0 | 1
2911 | 8:01 | 0.105 | 0.845 | 0 | 25.39 | 3.6564 | 2.71 | 0 | 1
2912 | 8:01 | 0.105 | 0.845 | 0 | 25.4 | 3.657 | 2.71 | 0 | 1
2913 | 8:01 | 0.105 | 0.846 | 0 | 25.4 | 3.657 | 2.71 | 0 | 1
2914 | 8:01 | 0.105 | 0.846 | 0 | 25.41 | 3.6579 | 2.71 | 0 | 1
2915 | 8:02 | 0.105 | 0.846 | 0 | 25.42 | 3.6579 | 2.71 | 0 | 1
2916 | 8:02 | 0.105 | 0.846 | 0 | 25.43 | 3.6579 | 2.71 | 0 | 1
2917 | 8:02 | 0.105 | 0.847 | 0 | 25.44 | 3.6582 | 2.72 | 0 | 1
2918 | 8:02 | 0.105 | 0.847 | 0 | 25.45 | 3.6582 | 2.72 | 0 | 1
2919 | 8:02 | 0.105 | 0.847 | 0 | 25.46 | 3.6585 | 2.72 | 0 | 1
2920 | 8:02 | 0.105 | 0.848 | 0 | 25.47 | 3.6589 | 2.72 | 0 | 1
2921 | 8:03 | 0.105 | 0.848 | 0 | 25.47 | 3.6589 | 2.72 | 0 | 1
2922 | 8:03 | 0.105 | 0.848 | 0 | 25.48 | 3.6589 | 2.72 | 0 | 1
2923 | 8:03 | 0.105 | 0.848 | 0 | 25.49 | 3.6589 | 2.72 | 0 | 1
2924 | 8:03 | 0.105 | 0.849 | 0 | 25.5 | 3.6589 | 2.72 | 0 | 1
2925 | 8:03 | 0.105 | 0.849 | 0 | 25.51 | 3.6595 | 2.72 | 0 | 1
2926 | 8:03 | 0.105 | 0.849 | 0 | 25.52 | 3.6589 | 2.73 | 0 | 1
2927 | 8:04 | 0.105 | 0.85 | 0 | 25.53 | 3.6595 | 2.73 | 0 | 1
2928 | 8:04 | 0.105 | 0.85 | 0 | 25.54 | 3.6589 | 2.73 | 0 | 1
2929 | 8:04 | 0.105 | 0.85 | 0 | 25.54 | 3.6589 | 2.73 | 0 | 1
2930 | 8:04 | 0.105 | 0.851 | 0 | 25.55 | 3.6589 | 2.73 | 0 | 1
2931 | 8:04 | 0.105 | 0.851 | 0 | 25.56 | 3.6595 | 2.73 | 0 | 1
2932 | 8:04 | 0.105 | 0.851 | 0 | 25.57 | 3.6598 | 2.73 | 0 | 1
2933 | 8:05 | 0.105 | 0.851 | 0 | 25.58 | 3.6592 | 2.73 | 0 | 1
2934 | 8:05 | 0.105 | 0.852 | 0 | 25.59 | 3.6592 | 2.73 | 0 | 1
2935 | 8:05 | 0.105 | 0.852 | 0 | 25.6 | 3.6592 | 2.74 | 0 | 1
2936 | 8:05 | 0.105 | 0.852 | 0 | 25.61 | 3.6598 | 2.74 | 0 | 1
2937 | 8:05 | 0.105 | 0.853 | 0 | 25.62 | 3.6592 | 2.74 | 0 | 1
2938 | 8:05 | 0.105 | 0.853 | 0 | 25.62 | 3.6601 | 2.74 | 0 | 1
2939 | 8:06 | 0.105 | 0.853 | 0 | 25.63 | 3.6598 | 2.74 | 0 | 1
2940 | 8:06 | 0.105 | 0.853 | 0 | 25.64 | 3.6601 | 2.74 | 0 | 1
2941 | 8:06 | 0.105 | 0.854 | 0 | 25.65 | 3.6604 | 2.74 | 0 | 1
2942 | 8:06 | 0.105 | 0.854 | 0 | 25.66 | 3.661 | 2.74 | 0 | 1
2943 | 8:06 | 0.105 | 0.854 | 0 | 25.67 | 3.661 | 2.74 | 0 | 1
2944 | 8:06 | 0.105 | 0.855 | 0 | 25.68 | 3.6607 | 2.74 | 0 | 1
2945 | 8:07 | 0.105 | 0.855 | 0 | 25.69 | 3.6613 | 2.75 | 0 | 1
2946 | 8:07 | 0.105 | 0.855 | 0 | 25.69 | 3.6613 | 2.75 | 0 | 1
2947 | 8:07 | 0.105 | 0.856 | 0 | 25.7 | 3.661 | 2.75 | 0 | 1
2948 | 8:07 | 0.105 | 0.856 | 0 | 25.71 | 3.662 | 2.75 | 0 | 1
2949 | 8:07 | 0.105 | 0.856 | 0 | 25.72 | 3.6623 | 2.75 | 0 | 1
2950 | 8:07 | 0.105 | 0.856 | 0 | 25.73 | 3.6623 | 2.75 | 0 | 1
2951 | 8:08 | 0.105 | 0.857 | 0 | 25.74 | 3.6616 | 2.75 | 0 | 1
2952 | 8:08 | 0.105 | 0.857 | 0 | 25.75 | 3.662 | 2.75 | 0 | 1
2953 | 8:08 | 0.105 | 0.857 | 0 | 25.76 | 3.6623 | 2.75 | 0 | 1
2954 | 8:08 | 0.105 | 0.858 | 0 | 25.77 | 3.6623 | 2.76 | 0 | 1
2955 | 8:08 | 0.105 | 0.858 | 0 | 25.77 | 3.6623 | 2.76 | 0 | 1
2956 | 8:08 | 0.105 | 0.858 | 0 | 25.78 | 3.662 | 2.76 | 0 | 1
2957 | 8:09 | 0.105 | 0.858 | 0 | 25.79 | 3.6626 | 2.76 | 0 | 1
2958 | 8:09 | 0.105 | 0.859 | 0 | 25.8 | 3.6635 | 2.76 | 0 | 1
2959 | 8:09 | 0.105 | 0.859 | 0 | 25.81 | 3.6629 | 2.76 | 0 | 1
2960 | 8:09 | 0.105 | 0.859 | 0 | 25.82 | 3.6629 | 2.76 | 0 | 1
2961 | 8:09 | 0.105 | 0.86 | 0 | 25.83 | 3.6632 | 2.76 | 0 | 1
2962 | 8:09 | 0.105 | 0.86 | 0 | 25.84 | 3.6635 | 2.76 | 0 | 1
2963 | 8:10 | 0.105 | 0.86 | 0 | 25.84 | 3.6635 | 2.77 | 0 | 1
2964 | 8:10 | 0.105 | 0.861 | 0 | 25.85 | 3.6632 | 2.77 | 0 | 1
2965 | 8:10 | 0.105 | 0.861 | 0 | 25.86 | 3.6635 | 2.77 | 0 | 1
2966 | 8:10 | 0.105 | 0.861 | 0 | 25.87 | 3.6635 | 2.77 | 0 | 1
2967 | 8:10 | 0.105 | 0.861 | 0 | 25.88 | 3.6635 | 2.77 | 0 | 1
2968 | 8:10 | 0.105 | 0.862 | 0 | 25.89 | 3.6638 | 2.77 | 0 | 1
2969 | 8:11 | 0.105 | 0.862 | 0 | 25.9 | 3.6635 | 2.77 | 0 | 1
2970 | 8:11 | 0.105 | 0.862 | 0 | 25.91 | 3.6635 | 2.77 | 0 | 1
2971 | 8:11 | 0.105 | 0.863 | 0 | 25.91 | 3.6638 | 2.77 | 0 | 1
2972 | 8:11 | 0.105 | 0.863 | 0 | 25.92 | 3.6641 | 2.77 | 0 | 1
2973 | 8:11 | 0.105 | 0.863 | 0 | 25.93 | 3.6644 | 2.78 | 0 | 1
2974 | 8:11 | 0.105 | 0.863 | 0 | 25.94 | 3.6644 | 2.78 | 0 | 1
2975 | 8:12 | 0.105 | 0.864 | 0 | 25.95 | 3.6644 | 2.78 | 0 | 1
2976 | 8:12 | 0.105 | 0.864 | 0 | 25.96 | 3.6641 | 2.78 | 0 | 1
2977 | 8:12 | 0.105 | 0.864 | 0 | 25.97 | 3.6644 | 2.78 | 0 | 1
2978 | 8:12 | 0.105 | 0.865 | 0 | 25.98 | 3.6635 | 2.78 | 0 | 1
2979 | 8:12 | 0.105 | 0.865 | 0 | 25.99 | 3.6638 | 2.78 | 0 | 1
2980 | 8:12 | 0.105 | 0.865 | 0 | 25.99 | 3.6638 | 2.78 | 0 | 1
2981 | 8:13 | 0.105 | 0.865 | 0 | 26 | 3.6644 | 2.78 | 0 | 1
2982 | 8:13 | 0.105 | 0.866 | 0 | 26.01 | 3.6644 | 2.79 | 0 | 1
2983 | 8:13 | 0.105 | 0.866 | 0 | 26.02 | 3.6644 | 2.79 | 0 | 1
2984 | 8:13 | 0.105 | 0.866 | 0 | 26.03 | 3.6647 | 2.79 | 0 | 1
2985 | 8:13 | 0.105 | 0.867 | 0 | 26.04 | 3.6654 | 2.79 | 0 | 1
2986 | 8:14 | 0.105 | 0.867 | 0 | 26.05 | 3.6651 | 2.79 | 0 | 1
2987 | 8:14 | 0.105 | 0.867 | 0 | 26.06 | 3.6651 | 2.79 | 0 | 1
2988 | 8:14 | 0.105 | 0.868 | 0 | 26.06 | 3.6651 | 2.79 | 0 | 1
2989 | 8:14 | 0.105 | 0.868 | 0 | 26.07 | 3.6657 | 2.79 | 0 | 1
2990 | 8:14 | 0.105 | 0.868 | 0 | 26.08 | 3.6657 | 2.79 | 0 | 1
2991 | 8:14 | 0.105 | 0.868 | 0 | 26.09 | 3.666 | 2.8 | 0 | 1
2992 | 8:14 | 0.105 | 0.869 | 0 | 26.1 | 3.666 | 2.8 | 0 | 1
2993 | 8:15 | 0.105 | 0.869 | 0 | 26.11 | 3.6669 | 2.8 | 0 | 1
2994 | 8:15 | 0.105 | 0.869 | 0 | 26.12 | 3.6669 | 2.8 | 0 | 1
2995 | 8:15 | 0.105 | 0.87 | 0 | 26.13 | 3.6669 | 2.8 | 0 | 1
2996 | 8:15 | 0.105 | 0.87 | 0 | 26.14 | 3.6672 | 2.8 | 0 | 1
2997 | 8:15 | 0.105 | 0.87 | 0 | 26.14 | 3.6678 | 2.8 | 0 | 1
2998 | 8:16 | 0.105 | 0.87 | 0 | 26.15 | 3.6682 | 2.8 | 0 | 1
2999 | 8:16 | 0.105 | 0.871 | 0 | 26.16 | 3.6682 | 2.8 | 0 | 1
3000 | 8:16 | 0.105 | 0.871 | 0 | 26.17 | 3.6682 | 2.8 | 0 | 1
3001 | 8:16 | 0.105 | 0.871 | 0 | 26.18 | 3.6682 | 2.81 | 0 | 1
3002 | 8:16 | 0.105 | 0.872 | 0 | 26.19 | 3.6682 | 2.81 | 0 | 1
3003 | 8:16 | 0.105 | 0.872 | 0 | 26.2 | 3.6691 | 2.81 | 0 | 1
3004 | 8:16 | 0.105 | 0.872 | 0 | 26.21 | 3.6685 | 2.81 | 0 | 1
3005 | 8:17 | 0.105 | 0.873 | 0 | 26.21 | 3.6685 | 2.81 | 0 | 1
3006 | 8:17 | 0.105 | 0.873 | 0 | 26.22 | 3.6688 | 2.81 | 0 | 1
3007 | 8:17 | 0.105 | 0.873 | 0 | 26.23 | 3.6685 | 2.81 | 0 | 1
3008 | 8:17 | 0.105 | 0.873 | 0 | 26.24 | 3.6688 | 2.81 | 0 | 1
3009 | 8:17 | 0.105 | 0.874 | 0 | 26.25 | 3.6688 | 2.81 | 0 | 1
3010 | 8:18 | 0.105 | 0.874 | 0 | 26.26 | 3.6688 | 2.82 | 0 | 1
3011 | 8:18 | 0.105 | 0.874 | 0 | 26.27 | 3.6691 | 2.82 | 0 | 1
3012 | 8:18 | 0.105 | 0.875 | 0 | 26.28 | 3.6691 | 2.82 | 0 | 1
3013 | 8:18 | 0.105 | 0.875 | 0 | 26.28 | 3.6691 | 2.82 | 0 | 1
3014 | 8:18 | 0.105 | 0.875 | 0 | 26.29 | 3.6691 | 2.82 | 0 | 1
3015 | 8:18 | 0.105 | 0.875 | 0 | 26.3 | 3.6694 | 2.82 | 0 | 1
3016 | 8:18 | 0.105 | 0.876 | 0 | 26.31 | 3.6691 | 2.82 | 0 | 1
3017 | 8:19 | 0.105 | 0.876 | 0 | 26.32 | 3.6694 | 2.82 | 0 | 1
3018 | 8:19 | 0.105 | 0.876 | 0 | 26.33 | 3.67 | 2.82 | 0 | 1
3019 | 8:19 | 0.105 | 0.877 | 0 | 26.34 | 3.67 | 2.83 | 0 | 1
3020 | 8:19 | 0.105 | 0.877 | 0 | 26.35 | 3.6703 | 2.83 | 0 | 1
3021 | 8:19 | 0.105 | 0.877 | 0 | 26.36 | 3.67 | 2.83 | 0 | 1
3022 | 8:20 | 0.105 | 0.878 | 0 | 26.36 | 3.6703 | 2.83 | 0 | 1
3023 | 8:20 | 0.105 | 0.878 | 0 | 26.37 | 3.6709 | 2.83 | 0 | 1
3024 | 8:20 | 0.105 | 0.878 | 0 | 26.38 | 3.67 | 2.83 | 0 | 1
3025 | 8:20 | 0.105 | 0.878 | 0 | 26.39 | 3.6706 | 2.83 | 0 | 1
3026 | 8:20 | 0.105 | 0.879 | 0 | 26.4 | 3.6706 | 2.83 | 0 | 1
3027 | 8:20 | 0.105 | 0.879 | 0 | 26.41 | 3.6709 | 2.83 | 0 | 1
3028 | 8:20 | 0.105 | 0.879 | 0 | 26.42 | 3.6709 | 2.83 | 0 | 1
3029 | 8:21 | 0.105 | 0.88 | 0 | 26.43 | 3.6713 | 2.84 | 0 | 1
3030 | 8:21 | 0.105 | 0.88 | 0 | 26.43 | 3.6719 | 2.84 | 0 | 1
3031 | 8:21 | 0.105 | 0.88 | 0 | 26.44 | 3.6719 | 2.84 | 0 | 1
3032 | 8:21 | 0.105 | 0.88 | 0 | 26.45 | 3.6725 | 2.84 | 0 | 1
3033 | 8:21 | 0.105 | 0.881 | 0 | 26.46 | 3.6728 | 2.84 | 0 | 1
3034 | 8:22 | 0.105 | 0.881 | 0 | 26.47 | 3.6728 | 2.84 | 0 | 1
3035 | 8:22 | 0.105 | 0.881 | 0 | 26.48 | 3.6728 | 2.84 | 0 | 1
3036 | 8:22 | 0.105 | 0.882 | 0 | 26.49 | 3.6734 | 2.84 | 0 | 1
3037 | 8:22 | 0.105 | 0.882 | 0 | 26.5 | 3.6734 | 2.84 | 0 | 1
3038 | 8:22 | 0.105 | 0.882 | 0 | 26.5 | 3.6731 | 2.85 | 0 | 1
3039 | 8:22 | 0.105 | 0.882 | 0 | 26.51 | 3.6734 | 2.85 | 0 | 1
3040 | 8:22 | 0.105 | 0.883 | 0 | 26.52 | 3.6737 | 2.85 | 0 | 1
3041 | 8:23 | 0.105 | 0.883 | 0 | 26.53 | 3.674 | 2.85 | 0 | 1
3042 | 8:23 | 0.105 | 0.883 | 0 | 26.54 | 3.674 | 2.85 | 0 | 1
3043 | 8:23 | 0.105 | 0.884 | 0 | 26.55 | 3.6744 | 2.85 | 0 | 1
3044 | 8:23 | 0.105 | 0.884 | 0 | 26.56 | 3.6747 | 2.85 | 0 | 1
3045 | 8:23 | 0.105 | 0.884 | 0 | 26.57 | 3.6744 | 2.85 | 0 | 1
3046 | 8:24 | 0.105 | 0.885 | 0 | 26.58 | 3.6747 | 2.85 | 0 | 1
3047 | 8:24 | 0.105 | 0.885 | 0 | 26.58 | 3.675 | 2.86 | 0 | 1
3048 | 8:24 | 0.105 | 0.885 | 0 | 26.59 | 3.6747 | 2.86 | 0 | 1
3049 | 8:24 | 0.105 | 0.885 | 0 | 26.6 | 3.6747 | 2.86 | 0 | 1
3050 | 8:24 | 0.105 | 0.886 | 0 | 26.61 | 3.675 | 2.86 | 0 | 1
3051 | 8:24 | 0.105 | 0.886 | 0 | 26.62 | 3.6747 | 2.86 | 0 | 1
3052 | 8:24 | 0.105 | 0.886 | 0 | 26.63 | 3.6747 | 2.86 | 0 | 1
3053 | 8:25 | 0.105 | 0.887 | 0 | 26.64 | 3.6747 | 2.86 | 0 | 1
3054 | 8:25 | 0.105 | 0.887 | 0 | 26.65 | 3.675 | 2.86 | 0 | 1
3055 | 8:25 | 0.105 | 0.887 | 0 | 26.65 | 3.6747 | 2.86 | 0 | 1
3056 | 8:25 | 0.105 | 0.887 | 0 | 26.66 | 3.6753 | 2.87 | 0 | 1
3057 | 8:25 | 0.105 | 0.888 | 0 | 26.67 | 3.6753 | 2.87 | 0 | 1
3058 | 8:26 | 0.105 | 0.888 | 0 | 26.68 | 3.675 | 2.87 | 0 | 1
3059 | 8:26 | 0.105 | 0.888 | 0 | 26.69 | 3.675 | 2.87 | 0 | 1
3060 | 8:26 | 0.105 | 0.889 | 0 | 26.7 | 3.6753 | 2.87 | 0 | 1
3061 | 8:26 | 0.105 | 0.889 | 0 | 26.71 | 3.6756 | 2.87 | 0 | 1
3062 | 8:26 | 0.105 | 0.889 | 0 | 26.72 | 3.6759 | 2.87 | 0 | 1
3063 | 8:26 | 0.105 | 0.89 | 0 | 26.73 | 3.6756 | 2.87 | 0 | 1
3064 | 8:27 | 0.105 | 0.89 | 0 | 26.73 | 3.6762 | 2.87 | 0 | 1
3065 | 8:27 | 0.105 | 0.89 | 0 | 26.74 | 3.6765 | 2.87 | 0 | 1
3066 | 8:27 | 0.105 | 0.89 | 0 | 26.75 | 3.6771 | 2.88 | 0 | 1
3067 | 8:27 | 0.105 | 0.891 | 0 | 26.76 | 3.6768 | 2.88 | 0 | 1
3068 | 8:27 | 0.105 | 0.891 | 0 | 26.77 | 3.6771 | 2.88 | 0 | 1
3069 | 8:27 | 0.105 | 0.891 | 0 | 26.78 | 3.6768 | 2.88 | 0 | 1
3070 | 8:28 | 0.105 | 0.892 | 0 | 26.79 | 3.6775 | 2.88 | 0 | 1
3071 | 8:28 | 0.105 | 0.892 | 0 | 26.8 | 3.6775 | 2.88 | 0 | 1
3072 | 8:28 | 0.105 | 0.892 | 0 | 26.8 | 3.6778 | 2.88 | 0 | 1
3073 | 8:28 | 0.105 | 0.892 | 0 | 26.81 | 3.6778 | 2.88 | 0 | 1
3074 | 8:28 | 0.105 | 0.893 | 0 | 26.82 | 3.6778 | 2.88 | 0 | 1
3075 | 8:28 | 0.105 | 0.893 | 0 | 26.83 | 3.6778 | 2.89 | 0 | 1
3076 | 8:29 | 0.105 | 0.893 | 0 | 26.84 | 3.6787 | 2.89 | 0 | 1
3077 | 8:29 | 0.105 | 0.894 | 0 | 26.85 | 3.6787 | 2.89 | 0 | 1
3078 | 8:29 | 0.105 | 0.894 | 0 | 26.86 | 3.679 | 2.89 | 0 | 1
3079 | 8:29 | 0.105 | 0.894 | 0 | 26.87 | 3.6787 | 2.89 | 0 | 1
3080 | 8:29 | 0.105 | 0.895 | 0 | 26.87 | 3.6793 | 2.89 | 0 | 1
3081 | 8:29 | 0.105 | 0.895 | 0 | 26.88 | 3.6793 | 2.89 | 0 | 1
3082 | 8:30 | 0.105 | 0.895 | 0 | 26.89 | 3.6793 | 2.89 | 0 | 1
3083 | 8:30 | 0.105 | 0.895 | 0 | 26.9 | 3.6793 | 2.89 | 0 | 1
3084 | 8:30 | 0.105 | 0.896 | 0 | 26.91 | 3.6793 | 2.9 | 0 | 1
3085 | 8:30 | 0.105 | 0.896 | 0 | 26.92 | 3.6793 | 2.9 | 0 | 1
3086 | 8:30 | 0.105 | 0.896 | 0 | 26.93 | 3.6793 | 2.9 | 0 | 1
3087 | 8:30 | 0.105 | 0.897 | 0 | 26.94 | 3.6793 | 2.9 | 0 | 1
3088 | 8:31 | 0.105 | 0.897 | 0 | 26.95 | 3.6802 | 2.9 | 0 | 1
3089 | 8:31 | 0.105 | 0.897 | 0 | 26.95 | 3.6802 | 2.9 | 0 | 1
3090 | 8:31 | 0.105 | 0.897 | 0 | 26.96 | 3.6802 | 2.9 | 0 | 1
3091 | 8:31 | 0.105 | 0.898 | 0 | 26.97 | 3.6802 | 2.9 | 0 | 1
3092 | 8:31 | 0.105 | 0.898 | 0 | 26.98 | 3.6802 | 2.9 | 0 | 1
3093 | 8:31 | 0.105 | 0.898 | 0 | 26.99 | 3.6802 | 2.91 | 0 | 1
3094 | 8:32 | 0.105 | 0.899 | 0 | 27 | 3.6802 | 2.91 | 0 | 1
3095 | 8:32 | 0.105 | 0.899 | 0 | 27.01 | 3.6802 | 2.91 | 0 | 1
3096 | 8:32 | 0.105 | 0.899 | 0 | 27.02 | 3.6802 | 2.91 | 0 | 1
3097 | 8:32 | 0.105 | 0.9 | 0 | 27.02 | 3.6802 | 2.91 | 0 | 1
3098 | 8:32 | 0.105 | 0.9 | 0 | 27.03 | 3.6802 | 2.91 | 0 | 1
3099 | 8:32 | 0.105 | 0.9 | 0 | 27.04 | 3.6802 | 2.91 | 0 | 1
3100 | 8:33 | 0.105 | 0.9 | 0 | 27.05 | 3.6802 | 2.91 | 0 | 1
3101 | 8:33 | 0.105 | 0.901 | 0 | 27.06 | 3.6809 | 2.91 | 0 | 1
3102 | 8:33 | 0.105 | 0.901 | 0 | 27.07 | 3.6809 | 2.91 | 0 | 1
3103 | 8:33 | 0.105 | 0.901 | 0 | 27.08 | 3.6815 | 2.92 | 0 | 1
3104 | 8:33 | 0.105 | 0.902 | 0 | 27.09 | 3.6815 | 2.92 | 0 | 1
3105 | 8:33 | 0.105 | 0.902 | 0 | 27.1 | 3.6827 | 2.92 | 0 | 1
3106 | 8:34 | 0.105 | 0.902 | 0 | 27.1 | 3.683 | 2.92 | 0 | 1
3107 | 8:34 | 0.105 | 0.902 | 0 | 27.11 | 3.6827 | 2.92 | 0 | 1
3108 | 8:34 | 0.105 | 0.903 | 0 | 27.12 | 3.6833 | 2.92 | 0 | 1
3109 | 8:34 | 0.105 | 0.903 | 0 | 27.13 | 3.6833 | 2.92 | 0 | 1
3110 | 8:34 | 0.105 | 0.903 | 0 | 27.14 | 3.683 | 2.92 | 0 | 1
3111 | 8:34 | 0.105 | 0.904 | 0 | 27.15 | 3.6837 | 2.92 | 0 | 1
3112 | 8:35 | 0.105 | 0.904 | 0 | 27.16 | 3.6837 | 2.93 | 0 | 1
3113 | 8:35 | 0.105 | 0.904 | 0 | 27.17 | 3.6837 | 2.93 | 0 | 1
3114 | 8:35 | 0.105 | 0.904 | 0 | 27.17 | 3.6837 | 2.93 | 0 | 1
3115 | 8:35 | 0.105 | 0.905 | 0 | 27.18 | 3.684 | 2.93 | 0 | 1
3116 | 8:35 | 0.105 | 0.905 | 0 | 27.19 | 3.684 | 2.93 | 0 | 1
3117 | 8:35 | 0.105 | 0.905 | 0 | 27.2 | 3.684 | 2.93 | 0 | 1
3118 | 8:36 | 0.105 | 0.906 | 0 | 27.21 | 3.684 | 2.93 | 0 | 1
3119 | 8:36 | 0.105 | 0.906 | 0 | 27.22 | 3.684 | 2.93 | 0 | 1
3120 | 8:36 | 0.105 | 0.906 | 0 | 27.23 | 3.684 | 2.93 | 0 | 1
3121 | 8:36 | 0.105 | 0.907 | 0 | 27.24 | 3.684 | 2.94 | 0 | 1
3122 | 8:36 | 0.105 | 0.907 | 0 | 27.24 | 3.684 | 2.94 | 0 | 1
3123 | 8:36 | 0.105 | 0.907 | 0 | 27.25 | 3.6843 | 2.94 | 0 | 1
3124 | 8:37 | 0.105 | 0.907 | 0 | 27.26 | 3.6843 | 2.94 | 0 | 1
3125 | 8:37 | 0.105 | 0.908 | 0 | 27.27 | 3.6846 | 2.94 | 0 | 1
3126 | 8:37 | 0.105 | 0.908 | 0 | 27.28 | 3.6843 | 2.94 | 0 | 1
3127 | 8:37 | 0.105 | 0.908 | 0 | 27.29 | 3.6849 | 2.94 | 0 | 1
3128 | 8:37 | 0.105 | 0.909 | 0 | 27.3 | 3.6843 | 2.94 | 0 | 1
3129 | 8:37 | 0.105 | 0.909 | 0 | 27.31 | 3.6846 | 2.94 | 0 | 1
3130 | 8:38 | 0.105 | 0.909 | 0 | 27.31 | 3.6846 | 2.94 | 0 | 1
3131 | 8:38 | 0.105 | 0.909 | 0 | 27.32 | 3.6843 | 2.95 | 0 | 1
3132 | 8:38 | 0.105 | 0.91 | 0 | 27.33 | 3.6849 | 2.95 | 0 | 1
3133 | 8:38 | 0.105 | 0.91 | 0 | 27.34 | 3.6849 | 2.95 | 0 | 1
3134 | 8:38 | 0.105 | 0.91 | 0 | 27.35 | 3.6849 | 2.95 | 0 | 1
3135 | 8:38 | 0.105 | 0.911 | 0 | 27.36 | 3.6849 | 2.95 | 0 | 1
3136 | 8:39 | 0.105 | 0.911 | 0 | 27.37 | 3.6849 | 2.95 | 0 | 1
3137 | 8:39 | 0.105 | 0.911 | 0 | 27.38 | 3.6849 | 2.95 | 0 | 1
3138 | 8:39 | 0.105 | 0.912 | 0 | 27.39 | 3.6855 | 2.95 | 0 | 1
3139 | 8:39 | 0.105 | 0.912 | 0 | 27.39 | 3.6855 | 2.95 | 0 | 1
3140 | 8:39 | 0.105 | 0.912 | 0 | 27.4 | 3.6861 | 2.96 | 0 | 1
3141 | 8:39 | 0.105 | 0.912 | 0 | 27.41 | 3.6861 | 2.96 | 0 | 1
3142 | 8:40 | 0.105 | 0.913 | 0 | 27.42 | 3.6864 | 2.96 | 0 | 1
3143 | 8:40 | 0.105 | 0.913 | 0 | 27.43 | 3.6864 | 2.96 | 0 | 1
3144 | 8:40 | 0.105 | 0.913 | 0 | 27.44 | 3.6861 | 2.96 | 0 | 1
3145 | 8:40 | 0.105 | 0.914 | 0 | 27.45 | 3.6864 | 2.96 | 0 | 1
3146 | 8:40 | 0.105 | 0.914 | 0 | 27.46 | 3.6874 | 2.96 | 0 | 1
3147 | 8:40 | 0.105 | 0.914 | 0 | 27.46 | 3.6868 | 2.96 | 0 | 1
3148 | 8:41 | 0.105 | 0.914 | 0 | 27.47 | 3.6874 | 2.96 | 0 | 1
3149 | 8:41 | 0.105 | 0.915 | 0 | 27.48 | 3.6874 | 2.97 | 0 | 1
3150 | 8:41 | 0.105 | 0.915 | 0 | 27.49 | 3.6877 | 2.97 | 0 | 1
3151 | 8:41 | 0.105 | 0.915 | 0 | 27.5 | 3.6886 | 2.97 | 0 | 1
3152 | 8:41 | 0.105 | 0.916 | 0 | 27.51 | 3.6883 | 2.97 | 0 | 1
3153 | 8:41 | 0.105 | 0.916 | 0 | 27.52 | 3.688 | 2.97 | 0 | 1
3154 | 8:42 | 0.105 | 0.916 | 0 | 27.53 | 3.6889 | 2.97 | 0 | 1
3155 | 8:42 | 0.105 | 0.916 | 0 | 27.53 | 3.6886 | 2.97 | 0 | 1
3156 | 8:42 | 0.105 | 0.917 | 0 | 27.54 | 3.6889 | 2.97 | 0 | 1
3157 | 8:42 | 0.105 | 0.917 | 0 | 27.55 | 3.6895 | 2.97 | 0 | 1
3158 | 8:42 | 0.105 | 0.917 | 0 | 27.56 | 3.6895 | 2.98 | 0 | 1
3159 | 8:42 | 0.105 | 0.918 | 0 | 27.57 | 3.6895 | 2.98 | 0 | 1
3160 | 8:43 | 0.105 | 0.918 | 0 | 27.58 | 3.6895 | 2.98 | 0 | 1
3161 | 8:43 | 0.105 | 0.918 | 0 | 27.59 | 3.6895 | 2.98 | 0 | 1
3162 | 8:43 | 0.105 | 0.919 | 0 | 27.6 | 3.6892 | 2.98 | 0 | 1
3163 | 8:43 | 0.105 | 0.919 | 0 | 27.61 | 3.6892 | 2.98 | 0 | 1
3164 | 8:43 | 0.105 | 0.919 | 0 | 27.61 | 3.6895 | 2.98 | 0 | 1
3165 | 8:43 | 0.105 | 0.919 | 0 | 27.62 | 3.6895 | 2.98 | 0 | 1
3166 | 8:44 | 0.105 | 0.92 | 0 | 27.63 | 3.6895 | 2.98 | 0 | 1
3167 | 8:44 | 0.105 | 0.92 | 0 | 27.64 | 3.6895 | 2.98 | 0 | 1
3168 | 8:44 | 0.105 | 0.92 | 0 | 27.65 | 3.6899 | 2.99 | 0 | 1
3169 | 8:44 | 0.105 | 0.921 | 0 | 27.66 | 3.6899 | 2.99 | 0 | 1
3170 | 8:44 | 0.105 | 0.921 | 0 | 27.67 | 3.6902 | 2.99 | 0 | 1
3171 | 8:44 | 0.105 | 0.921 | 0 | 27.68 | 3.6905 | 2.99 | 0 | 1
3172 | 8:45 | 0.105 | 0.921 | 0 | 27.68 | 3.6905 | 2.99 | 0 | 1
3173 | 8:45 | 0.105 | 0.922 | 0 | 27.69 | 3.6905 | 2.99 | 0 | 1
3174 | 8:45 | 0.105 | 0.922 | 0 | 27.7 | 3.6905 | 2.99 | 0 | 1
3175 | 8:45 | 0.105 | 0.922 | 0 | 27.71 | 3.6905 | 2.99 | 0 | 1
3176 | 8:45 | 0.105 | 0.923 | 0 | 27.72 | 3.6905 | 2.99 | 0 | 1
3177 | 8:45 | 0.105 | 0.923 | 0 | 27.73 | 3.6905 | 3 | 0 | 1
3178 | 8:46 | 0.105 | 0.923 | 0 | 27.74 | 3.6905 | 3 | 0 | 1
3179 | 8:46 | 0.105 | 0.924 | 0 | 27.75 | 3.6905 | 3 | 0 | 1
3180 | 8:46 | 0.105 | 0.924 | 0 | 27.76 | 3.6905 | 3 | 0 | 1
3181 | 8:46 | 0.105 | 0.924 | 0 | 27.76 | 3.6905 | 3 | 0 | 1
3182 | 8:46 | 0.105 | 0.924 | 0 | 27.77 | 3.6905 | 3 | 0 | 1
3183 | 8:46 | 0.105 | 0.925 | 0 | 27.78 | 3.6905 | 3 | 0 | 1
3184 | 8:47 | 0.105 | 0.925 | 0 | 27.79 | 3.6908 | 3 | 0 | 1
3185 | 8:47 | 0.105 | 0.925 | 0 | 27.8 | 3.6905 | 3 | 0 | 1
3186 | 8:47 | 0.105 | 0.926 | 0 | 27.81 | 3.6911 | 3.01 | 0 | 1
3187 | 8:47 | 0.105 | 0.926 | 0 | 27.82 | 3.6908 | 3.01 | 0 | 1
3188 | 8:47 | 0.105 | 0.926 | 0 | 27.83 | 3.6911 | 3.01 | 0 | 1
3189 | 8:47 | 0.105 | 0.926 | 0 | 27.83 | 3.6914 | 3.01 | 0 | 1
3190 | 8:48 | 0.105 | 0.927 | 0 | 27.84 | 3.6917 | 3.01 | 0 | 1
3191 | 8:48 | 0.105 | 0.927 | 0 | 27.85 | 3.6914 | 3.01 | 0 | 1
3192 | 8:48 | 0.105 | 0.927 | 0 | 27.86 | 3.6917 | 3.01 | 0 | 1
3193 | 8:48 | 0.105 | 0.928 | 0 | 27.87 | 3.6914 | 3.01 | 0 | 1
3194 | 8:48 | 0.105 | 0.928 | 0 | 27.88 | 3.6914 | 3.01 | 0 | 1
3195 | 8:48 | 0.105 | 0.928 | 0 | 27.89 | 3.692 | 3.02 | 0 | 1
3196 | 8:49 | 0.105 | 0.929 | 0 | 27.9 | 3.6914 | 3.02 | 0 | 1
3197 | 8:49 | 0.105 | 0.929 | 0 | 27.9 | 3.692 | 3.02 | 0 | 1
3198 | 8:49 | 0.105 | 0.929 | 0 | 27.91 | 3.6923 | 3.02 | 0 | 1
3199 | 8:49 | 0.105 | 0.929 | 0 | 27.92 | 3.693 | 3.02 | 0 | 1
3200 | 8:49 | 0.105 | 0.93 | 0 | 27.93 | 3.6926 | 3.02 | 0 | 1
3201 | 8:49 | 0.105 | 0.93 | 0 | 27.94 | 3.693 | 3.02 | 0 | 1
3202 | 8:50 | 0.105 | 0.93 | 0 | 27.95 | 3.6933 | 3.02 | 0 | 1
3203 | 8:50 | 0.105 | 0.931 | 0 | 27.96 | 3.6933 | 3.02 | 0 | 1
3204 | 8:50 | 0.105 | 0.931 | 0 | 27.97 | 3.6933 | 3.02 | 0 | 1
3205 | 8:50 | 0.105 | 0.931 | 0 | 27.98 | 3.6933 | 3.03 | 0 | 1
3206 | 8:50 | 0.105 | 0.931 | 0 | 27.98 | 3.6933 | 3.03 | 0 | 1
3207 | 8:50 | 0.105 | 0.932 | 0 | 27.99 | 3.6933 | 3.03 | 0 | 1
3208 | 8:51 | 0.105 | 0.932 | 0 | 28 | 3.6933 | 3.03 | 0 | 1
3209 | 8:51 | 0.105 | 0.932 | 0 | 28.01 | 3.6933 | 3.03 | 0 | 1
3210 | 8:51 | 0.105 | 0.933 | 0 | 28.02 | 3.6936 | 3.03 | 0 | 1
3211 | 8:51 | 0.105 | 0.933 | 0 | 28.03 | 3.6942 | 3.03 | 0 | 1
3212 | 8:51 | 0.105 | 0.933 | 0 | 28.04 | 3.6942 | 3.03 | 0 | 1
3213 | 8:51 | 0.105 | 0.933 | 0 | 28.05 | 3.6939 | 3.03 | 0 | 1
3214 | 8:52 | 0.105 | 0.934 | 0 | 28.05 | 3.6942 | 3.04 | 0 | 1
3215 | 8:52 | 0.105 | 0.934 | 0 | 28.06 | 3.6942 | 3.04 | 0 | 1
3216 | 8:52 | 0.105 | 0.934 | 0 | 28.07 | 3.6942 | 3.04 | 0 | 1
3217 | 8:52 | 0.105 | 0.935 | 0 | 28.08 | 3.6948 | 3.04 | 0 | 1
3218 | 8:52 | 0.105 | 0.935 | 0 | 28.09 | 3.6948 | 3.04 | 0 | 1
3219 | 8:52 | 0.105 | 0.935 | 0 | 28.1 | 3.6951 | 3.04 | 0 | 1
3220 | 8:53 | 0.105 | 0.936 | 0 | 28.11 | 3.6951 | 3.04 | 0 | 1
3221 | 8:53 | 0.105 | 0.936 | 0 | 28.12 | 3.6951 | 3.04 | 0 | 1
3222 | 8:53 | 0.105 | 0.936 | 0 | 28.12 | 3.6951 | 3.04 | 0 | 1
3223 | 8:53 | 0.105 | 0.936 | 0 | 28.13 | 3.6951 | 3.05 | 0 | 1
3224 | 8:53 | 0.105 | 0.937 | 0 | 28.14 | 3.6954 | 3.05 | 0 | 1
3225 | 8:53 | 0.105 | 0.937 | 0 | 28.15 | 3.6954 | 3.05 | 0 | 1
3226 | 8:54 | 0.105 | 0.937 | 0 | 28.16 | 3.6957 | 3.05 | 0 | 1
3227 | 8:54 | 0.105 | 0.938 | 0 | 28.17 | 3.6967 | 3.05 | 0 | 1
3228 | 8:54 | 0.105 | 0.938 | 0 | 28.18 | 3.6967 | 3.05 | 0 | 1
3229 | 8:54 | 0.105 | 0.938 | 0 | 28.19 | 3.6964 | 3.05 | 0 | 1
3230 | 8:54 | 0.105 | 0.938 | 0 | 28.2 | 3.6967 | 3.05 | 0 | 1
3231 | 8:54 | 0.105 | 0.939 | 0 | 28.2 | 3.6967 | 3.05 | 0 | 1
3232 | 8:55 | 0.105 | 0.939 | 0 | 28.21 | 3.6973 | 3.06 | 0 | 1
3233 | 8:55 | 0.105 | 0.939 | 0 | 28.22 | 3.697 | 3.06 | 0 | 1
3234 | 8:55 | 0.105 | 0.94 | 0 | 28.23 | 3.697 | 3.06 | 0 | 1
3235 | 8:55 | 0.105 | 0.94 | 0 | 28.24 | 3.697 | 3.06 | 0 | 1
3236 | 8:55 | 0.105 | 0.94 | 0 | 28.25 | 3.6973 | 3.06 | 0 | 1
3237 | 8:55 | 0.105 | 0.941 | 0 | 28.26 | 3.6973 | 3.06 | 0 | 1
3238 | 8:56 | 0.105 | 0.941 | 0 | 28.27 | 3.6979 | 3.06 | 0 | 1
3239 | 8:56 | 0.105 | 0.941 | 0 | 28.27 | 3.6976 | 3.06 | 0 | 1
3240 | 8:56 | 0.105 | 0.941 | 0 | 28.28 | 3.6979 | 3.06 | 0 | 1
3241 | 8:56 | 0.105 | 0.942 | 0 | 28.29 | 3.6973 | 3.06 | 0 | 1
3242 | 8:56 | 0.105 | 0.942 | 0 | 28.3 | 3.6979 | 3.07 | 0 | 1
3243 | 8:56 | 0.105 | 0.942 | 0 | 28.31 | 3.6979 | 3.07 | 0 | 1
3244 | 8:57 | 0.105 | 0.943 | 0 | 28.32 | 3.6982 | 3.07 | 0 | 1
3245 | 8:57 | 0.105 | 0.943 | 0 | 28.33 | 3.6982 | 3.07 | 0 | 1
3246 | 8:57 | 0.105 | 0.943 | 0 | 28.34 | 3.6988 | 3.07 | 0 | 1
3247 | 8:57 | 0.105 | 0.943 | 0 | 28.34 | 3.6988 | 3.07 | 0 | 1
3248 | 8:57 | 0.105 | 0.944 | 0 | 28.35 | 3.6988 | 3.07 | 0 | 1
3249 | 8:57 | 0.105 | 0.944 | 0 | 28.36 | 3.6988 | 3.07 | 0 | 1
3250 | 8:58 | 0.105 | 0.944 | 0 | 28.37 | 3.6988 | 3.07 | 0 | 1
3251 | 8:58 | 0.105 | 0.945 | 0 | 28.38 | 3.6985 | 3.08 | 0 | 1
3252 | 8:58 | 0.105 | 0.945 | 0 | 28.39 | 3.6988 | 3.08 | 0 | 1
3253 | 8:58 | 0.105 | 0.945 | 0 | 28.4 | 3.6988 | 3.08 | 0 | 1
3254 | 8:58 | 0.105 | 0.946 | 0 | 28.41 | 3.6988 | 3.08 | 0 | 1
3255 | 8:58 | 0.105 | 0.946 | 0 | 28.42 | 3.6988 | 3.08 | 0 | 1
3256 | 8:59 | 0.105 | 0.946 | 0 | 28.42 | 3.6992 | 3.08 | 0 | 1
3257 | 8:59 | 0.105 | 0.946 | 0 | 28.43 | 3.6992 | 3.08 | 0 | 1
3258 | 8:59 | 0.105 | 0.947 | 0 | 28.44 | 3.6998 | 3.08 | 0 | 1
3259 | 8:59 | 0.105 | 0.947 | 0 | 28.45 | 3.6995 | 3.08 | 0 | 1
3260 | 8:59 | 0.105 | 0.947 | 0 | 28.46 | 3.6995 | 3.09 | 0 | 1
3261 | 8:59 | 0.105 | 0.948 | 0 | 28.47 | 3.6998 | 3.09 | 0 | 1
3262 | 9:00 | 0.105 | 0.948 | 0 | 28.48 | 3.6995 | 3.09 | 0 | 1
3263 | 9:00 | 0.105 | 0.948 | 0 | 28.49 | 3.7004 | 3.09 | 0 | 1
3264 | 9:00 | 0.105 | 0.948 | 0 | 28.49 | 3.6998 | 3.09 | 0 | 1
3265 | 9:00 | 0.105 | 0.949 | 0 | 28.5 | 3.7004 | 3.09 | 0 | 1
3266 | 9:00 | 0.105 | 0.949 | 0 | 28.51 | 3.7004 | 3.09 | 0 | 1
3267 | 9:00 | 0.105 | 0.949 | 0 | 28.52 | 3.7007 | 3.09 | 0 | 1
3268 | 9:01 | 0.105 | 0.95 | 0 | 28.53 | 3.7004 | 3.09 | 0 | 1
3269 | 9:01 | 0.105 | 0.95 | 0 | 28.54 | 3.701 | 3.1 | 0 | 1
3270 | 9:01 | 0.105 | 0.95 | 0 | 28.55 | 3.701 | 3.1 | 0 | 1
3271 | 9:01 | 0.105 | 0.95 | 0 | 28.56 | 3.7007 | 3.1 | 0 | 1
3272 | 9:01 | 0.105 | 0.951 | 0 | 28.57 | 3.7007 | 3.1 | 0 | 1
3273 | 9:01 | 0.105 | 0.951 | 0 | 28.57 | 3.7019 | 3.1 | 0 | 1
3274 | 9:02 | 0.105 | 0.951 | 0 | 28.58 | 3.7013 | 3.1 | 0 | 1
3275 | 9:02 | 0.105 | 0.952 | 0 | 28.59 | 3.7019 | 3.1 | 0 | 1
3276 | 9:02 | 0.105 | 0.952 | 0 | 28.6 | 3.7016 | 3.1 | 0 | 1
3277 | 9:02 | 0.105 | 0.952 | 0 | 28.61 | 3.7023 | 3.1 | 0 | 1
3278 | 9:02 | 0.105 | 0.953 | 0 | 28.62 | 3.7016 | 3.11 | 0 | 1
3279 | 9:02 | 0.105 | 0.953 | 0 | 28.63 | 3.7023 | 3.11 | 0 | 1
3280 | 9:03 | 0.105 | 0.953 | 0 | 28.64 | 3.7023 | 3.11 | 0 | 1
3281 | 9:03 | 0.105 | 0.953 | 0 | 28.64 | 3.7026 | 3.11 | 0 | 1
3282 | 9:03 | 0.105 | 0.954 | 0 | 28.65 | 3.7026 | 3.11 | 0 | 1
3283 | 9:03 | 0.105 | 0.954 | 0 | 28.66 | 3.7026 | 3.11 | 0 | 1
3284 | 9:03 | 0.105 | 0.954 | 0 | 28.67 | 3.7026 | 3.11 | 0 | 1
3285 | 9:03 | 0.105 | 0.955 | 0 | 28.68 | 3.7029 | 3.11 | 0 | 1
3286 | 9:04 | 0.105 | 0.955 | 0 | 28.69 | 3.7026 | 3.11 | 0 | 1
3287 | 9:04 | 0.105 | 0.955 | 0 | 28.7 | 3.7029 | 3.11 | 0 | 1
3288 | 9:04 | 0.105 | 0.955 | 0 | 28.71 | 3.7029 | 3.12 | 0 | 1
3289 | 9:04 | 0.105 | 0.956 | 0 | 28.71 | 3.7035 | 3.12 | 0 | 1
3290 | 9:04 | 0.105 | 0.956 | 0 | 28.72 | 3.7032 | 3.12 | 0 | 1
3291 | 9:04 | 0.105 | 0.956 | 0 | 28.73 | 3.7032 | 3.12 | 0 | 1
3292 | 9:05 | 0.105 | 0.957 | 0 | 28.74 | 3.7032 | 3.12 | 0 | 1
3293 | 9:05 | 0.105 | 0.957 | 0 | 28.75 | 3.7035 | 3.12 | 0 | 1
3294 | 9:05 | 0.105 | 0.957 | 0 | 28.76 | 3.7035 | 3.12 | 0 | 1
3295 | 9:05 | 0.105 | 0.958 | 0 | 28.77 | 3.7035 | 3.12 | 0 | 1
3296 | 9:05 | 0.105 | 0.958 | 0 | 28.78 | 3.7035 | 3.12 | 0 | 1
3297 | 9:05 | 0.105 | 0.958 | 0 | 28.78 | 3.7035 | 3.13 | 0 | 1
3298 | 9:06 | 0.105 | 0.958 | 0 | 28.79 | 3.7038 | 3.13 | 0 | 1
3299 | 9:06 | 0.105 | 0.959 | 0 | 28.8 | 3.7038 | 3.13 | 0 | 1
3300 | 9:06 | 0.105 | 0.959 | 0 | 28.81 | 3.7044 | 3.13 | 0 | 1
3301 | 9:06 | 0.105 | 0.959 | 0 | 28.82 | 3.7038 | 3.13 | 0 | 1
3302 | 9:06 | 0.105 | 0.96 | 0 | 28.83 | 3.7044 | 3.13 | 0 | 1
3303 | 9:06 | 0.105 | 0.96 | 0 | 28.84 | 3.7044 | 3.13 | 0 | 1
3304 | 9:07 | 0.105 | 0.96 | 0 | 28.85 | 3.7044 | 3.13 | 0 | 1
3305 | 9:07 | 0.105 | 0.96 | 0 | 28.86 | 3.7044 | 3.13 | 0 | 1
3306 | 9:07 | 0.105 | 0.961 | 0 | 28.86 | 3.7047 | 3.14 | 0 | 1
3307 | 9:07 | 0.105 | 0.961 | 0 | 28.87 | 3.7047 | 3.14 | 0 | 1
3308 | 9:07 | 0.105 | 0.961 | 0 | 28.88 | 3.705 | 3.14 | 0 | 1
3309 | 9:07 | 0.105 | 0.962 | 0 | 28.89 | 3.705 | 3.14 | 0 | 1
3310 | 9:08 | 0.105 | 0.962 | 0 | 28.9 | 3.7054 | 3.14 | 0 | 1
3311 | 9:08 | 0.105 | 0.962 | 0 | 28.91 | 3.7054 | 3.14 | 0 | 1
3312 | 9:08 | 0.105 | 0.962 | 0 | 28.92 | 3.7054 | 3.14 | 0 | 1
3313 | 9:08 | 0.105 | 0.963 | 0 | 28.93 | 3.7057 | 3.14 | 0 | 1
3314 | 9:08 | 0.105 | 0.963 | 0 | 28.93 | 3.706 | 3.14 | 0 | 1
3315 | 9:08 | 0.105 | 0.963 | 0 | 28.94 | 3.7063 | 3.15 | 0 | 1
3316 | 9:09 | 0.105 | 0.964 | 0 | 28.95 | 3.706 | 3.15 | 0 | 1
3317 | 9:09 | 0.105 | 0.964 | 0 | 28.96 | 3.706 | 3.15 | 0 | 1
3318 | 9:09 | 0.105 | 0.964 | 0 | 28.97 | 3.706 | 3.15 | 0 | 1
3319 | 9:09 | 0.105 | 0.965 | 0 | 28.98 | 3.7063 | 3.15 | 0 | 1
3320 | 9:09 | 0.105 | 0.965 | 0 | 28.99 | 3.7063 | 3.15 | 0 | 1
3321 | 9:09 | 0.105 | 0.965 | 0 | 29 | 3.7063 | 3.15 | 0 | 1
3322 | 9:10 | 0.105 | 0.965 | 0 | 29 | 3.7072 | 3.15 | 0 | 1
3323 | 9:10 | 0.105 | 0.966 | 0 | 29.01 | 3.7072 | 3.15 | 0 | 1
3324 | 9:10 | 0.105 | 0.966 | 0 | 29.02 | 3.7072 | 3.16 | 0 | 1
3325 | 9:10 | 0.105 | 0.966 | 0 | 29.03 | 3.7072 | 3.16 | 0 | 1
3326 | 9:10 | 0.105 | 0.967 | 0 | 29.04 | 3.7072 | 3.16 | 0 | 1
3327 | 9:10 | 0.105 | 0.967 | 0 | 29.05 | 3.7072 | 3.16 | 0 | 1
3328 | 9:11 | 0.105 | 0.967 | 0 | 29.06 | 3.7081 | 3.16 | 0 | 1
3329 | 9:11 | 0.105 | 0.967 | 0 | 29.07 | 3.7088 | 3.16 | 0 | 1
3330 | 9:11 | 0.105 | 0.968 | 0 | 29.08 | 3.7078 | 3.16 | 0 | 1
3331 | 9:11 | 0.105 | 0.968 | 0 | 29.08 | 3.7081 | 3.16 | 0 | 1
3332 | 9:11 | 0.105 | 0.968 | 0 | 29.09 | 3.7085 | 3.16 | 0 | 1
3333 | 9:11 | 0.105 | 0.969 | 0 | 29.1 | 3.7085 | 3.16 | 0 | 1
3334 | 9:12 | 0.105 | 0.969 | 0 | 29.11 | 3.7091 | 3.17 | 0 | 1
3335 | 9:12 | 0.105 | 0.969 | 0 | 29.12 | 3.7091 | 3.17 | 0 | 1
3336 | 9:12 | 0.105 | 0.97 | 0 | 29.13 | 3.7088 | 3.17 | 0 | 1
3337 | 9:12 | 0.105 | 0.97 | 0 | 29.14 | 3.7085 | 3.17 | 0 | 1
3338 | 9:12 | 0.105 | 0.97 | 0 | 29.15 | 3.7088 | 3.17 | 0 | 1
3339 | 9:12 | 0.105 | 0.97 | 0 | 29.15 | 3.7091 | 3.17 | 0 | 1
3340 | 9:13 | 0.105 | 0.971 | 0 | 29.16 | 3.7091 | 3.17 | 0 | 1
3341 | 9:13 | 0.105 | 0.971 | 0 | 29.17 | 3.7091 | 3.17 | 0 | 1
3342 | 9:13 | 0.105 | 0.971 | 0 | 29.18 | 3.7091 | 3.17 | 0 | 1
3343 | 9:13 | 0.105 | 0.972 | 0 | 29.19 | 3.7091 | 3.18 | 0 | 1
3344 | 9:13 | 0.105 | 0.972 | 0 | 29.2 | 3.7094 | 3.18 | 0 | 1
3345 | 9:13 | 0.105 | 0.972 | 0 | 29.21 | 3.7091 | 3.18 | 0 | 1
3346 | 9:14 | 0.105 | 0.972 | 0 | 29.22 | 3.7091 | 3.18 | 0 | 1
3347 | 9:14 | 0.105 | 0.973 | 0 | 29.23 | 3.7091 | 3.18 | 0 | 1
3348 | 9:14 | 0.105 | 0.973 | 0 | 29.23 | 3.7094 | 3.18 | 0 | 1
3349 | 9:14 | 0.105 | 0.973 | 0 | 29.24 | 3.7097 | 3.18 | 0 | 1
3350 | 9:14 | 0.105 | 0.974 | 0 | 29.25 | 3.71 | 3.18 | 0 | 1
3351 | 9:14 | 0.105 | 0.974 | 0 | 29.26 | 3.71 | 3.18 | 0 | 1
3352 | 9:15 | 0.105 | 0.974 | 0 | 29.27 | 3.71 | 3.19 | 0 | 1
3353 | 9:15 | 0.105 | 0.975 | 0 | 29.28 | 3.71 | 3.19 | 0 | 1
3354 | 9:15 | 0.105 | 0.975 | 0 | 29.29 | 3.71 | 3.19 | 0 | 1
3355 | 9:15 | 0.105 | 0.975 | 0 | 29.3 | 3.71 | 3.19 | 0 | 1
3356 | 9:15 | 0.105 | 0.975 | 0 | 29.3 | 3.7103 | 3.19 | 0 | 1
3357 | 9:15 | 0.105 | 0.976 | 0 | 29.31 | 3.71 | 3.19 | 0 | 1
3358 | 9:16 | 0.105 | 0.976 | 0 | 29.32 | 3.7106 | 3.19 | 0 | 1
3359 | 9:16 | 0.105 | 0.976 | 0 | 29.33 | 3.7109 | 3.19 | 0 | 1
3360 | 9:16 | 0.105 | 0.977 | 0 | 29.34 | 3.7112 | 3.19 | 0 | 1
3361 | 9:16 | 0.105 | 0.977 | 0 | 29.35 | 3.7116 | 3.2 | 0 | 1
3362 | 9:16 | 0.105 | 0.977 | 0 | 29.36 | 3.7116 | 3.2 | 0 | 1
3363 | 9:16 | 0.105 | 0.977 | 0 | 29.37 | 3.7119 | 3.2 | 0 | 1
3364 | 9:17 | 0.105 | 0.978 | 0 | 29.38 | 3.7119 | 3.2 | 0 | 1
3365 | 9:17 | 0.105 | 0.978 | 0 | 29.38 | 3.7125 | 3.2 | 0 | 1
3366 | 9:17 | 0.105 | 0.978 | 0 | 29.39 | 3.7119 | 3.2 | 0 | 1
3367 | 9:17 | 0.105 | 0.979 | 0 | 29.4 | 3.7125 | 3.2 | 0 | 1
3368 | 9:17 | 0.105 | 0.979 | 0 | 29.41 | 3.7125 | 3.2 | 0 | 1
3369 | 9:17 | 0.105 | 0.979 | 0 | 29.42 | 3.7128 | 3.2 | 0 | 1
3370 | 9:18 | 0.105 | 0.98 | 0 | 29.43 | 3.7125 | 3.21 | 0 | 1
3371 | 9:18 | 0.105 | 0.98 | 0 | 29.44 | 3.7128 | 3.21 | 0 | 1
3372 | 9:18 | 0.105 | 0.98 | 0 | 29.45 | 3.7128 | 3.21 | 0 | 1
3373 | 9:18 | 0.105 | 0.98 | 0 | 29.45 | 3.7134 | 3.21 | 0 | 1
3374 | 9:18 | 0.105 | 0.981 | 0 | 29.46 | 3.7131 | 3.21 | 0 | 1
3375 | 9:18 | 0.105 | 0.981 | 0 | 29.47 | 3.7128 | 3.21 | 0 | 1
3376 | 9:19 | 0.105 | 0.981 | 0 | 29.48 | 3.7131 | 3.21 | 0 | 1
3377 | 9:19 | 0.105 | 0.982 | 0 | 29.49 | 3.7134 | 3.21 | 0 | 1
3378 | 9:19 | 0.105 | 0.982 | 0 | 29.5 | 3.7137 | 3.21 | 0 | 1
3379 | 9:19 | 0.105 | 0.982 | 0 | 29.51 | 3.7134 | 3.21 | 0 | 1
3380 | 9:19 | 0.105 | 0.982 | 0 | 29.52 | 3.7134 | 3.22 | 0 | 1
3381 | 9:19 | 0.105 | 0.983 | 0 | 29.52 | 3.7137 | 3.22 | 0 | 1
3382 | 9:20 | 0.105 | 0.983 | 0 | 29.53 | 3.7137 | 3.22 | 0 | 1
3383 | 9:20 | 0.105 | 0.983 | 0 | 29.54 | 3.7137 | 3.22 | 0 | 1
3384 | 9:20 | 0.105 | 0.984 | 0 | 29.55 | 3.7137 | 3.22 | 0 | 1
3385 | 9:20 | 0.105 | 0.984 | 0 | 29.56 | 3.7137 | 3.22 | 0 | 1
3386 | 9:20 | 0.105 | 0.984 | 0 | 29.57 | 3.714 | 3.22 | 0 | 1
3387 | 9:20 | 0.105 | 0.984 | 0 | 29.58 | 3.7137 | 3.22 | 0 | 1
3388 | 9:21 | 0.105 | 0.985 | 0 | 29.59 | 3.7137 | 3.22 | 0 | 1
3389 | 9:21 | 0.105 | 0.985 | 0 | 29.6 | 3.714 | 3.23 | 0 | 1
3390 | 9:21 | 0.105 | 0.985 | 0 | 29.6 | 3.7137 | 3.23 | 0 | 1
3391 | 9:21 | 0.105 | 0.986 | 0 | 29.61 | 3.714 | 3.23 | 0 | 1
3392 | 9:21 | 0.105 | 0.986 | 0 | 29.62 | 3.7137 | 3.23 | 0 | 1
3393 | 9:21 | 0.105 | 0.986 | 0 | 29.63 | 3.714 | 3.23 | 0 | 1
3394 | 9:22 | 0.105 | 0.987 | 0 | 29.64 | 3.7137 | 3.23 | 0 | 1
3395 | 9:22 | 0.105 | 0.987 | 0 | 29.65 | 3.7137 | 3.23 | 0 | 1
3396 | 9:22 | 0.105 | 0.987 | 0 | 29.66 | 3.714 | 3.23 | 0 | 1
3397 | 9:22 | 0.105 | 0.987 | 0 | 29.67 | 3.7147 | 3.23 | 0 | 1
3398 | 9:22 | 0.105 | 0.988 | 0 | 29.67 | 3.7143 | 3.24 | 0 | 1
3399 | 9:22 | 0.105 | 0.988 | 0 | 29.68 | 3.7147 | 3.24 | 0 | 1
3400 | 9:23 | 0.105 | 0.988 | 0 | 29.69 | 3.7147 | 3.24 | 0 | 1
3401 | 9:23 | 0.105 | 0.989 | 0 | 29.7 | 3.7147 | 3.24 | 0 | 1
3402 | 9:23 | 0.105 | 0.989 | 0 | 29.71 | 3.7153 | 3.24 | 0 | 1
3403 | 9:23 | 0.105 | 0.989 | 0 | 29.72 | 3.715 | 3.24 | 0 | 1
3404 | 9:23 | 0.105 | 0.989 | 0 | 29.73 | 3.715 | 3.24 | 0 | 1
3405 | 9:23 | 0.105 | 0.99 | 0 | 29.74 | 3.7156 | 3.24 | 0 | 1
3406 | 9:24 | 0.105 | 0.99 | 0 | 29.74 | 3.7156 | 3.24 | 0 | 1
3407 | 9:24 | 0.105 | 0.99 | 0 | 29.75 | 3.7156 | 3.25 | 0 | 1
3408 | 9:24 | 0.105 | 0.991 | 0 | 29.76 | 3.7162 | 3.25 | 0 | 1
3409 | 9:24 | 0.105 | 0.991 | 0 | 29.77 | 3.7159 | 3.25 | 0 | 1
3410 | 9:24 | 0.105 | 0.991 | 0 | 29.78 | 3.7165 | 3.25 | 0 | 1
3411 | 9:24 | 0.105 | 0.992 | 0 | 29.79 | 3.7165 | 3.25 | 0 | 1
3412 | 9:25 | 0.105 | 0.992 | 0 | 29.8 | 3.7165 | 3.25 | 0 | 1
3413 | 9:25 | 0.105 | 0.992 | 0 | 29.81 | 3.7165 | 3.25 | 0 | 1
3414 | 9:25 | 0.105 | 0.992 | 0 | 29.82 | 3.7165 | 3.25 | 0 | 1
3415 | 9:25 | 0.105 | 0.993 | 0 | 29.82 | 3.7165 | 3.25 | 0 | 1
3416 | 9:25 | 0.105 | 0.993 | 0 | 29.83 | 3.7171 | 3.26 | 0 | 1
3417 | 9:25 | 0.105 | 0.993 | 0 | 29.84 | 3.7171 | 3.26 | 0 | 1
3418 | 9:26 | 0.105 | 0.994 | 0 | 29.85 | 3.7174 | 3.26 | 0 | 1
3419 | 9:26 | 0.105 | 0.994 | 0 | 29.86 | 3.7174 | 3.26 | 0 | 1
3420 | 9:26 | 0.105 | 0.994 | 0 | 29.87 | 3.7181 | 3.26 | 0 | 1
3421 | 9:26 | 0.105 | 0.994 | 0 | 29.88 | 3.7184 | 3.26 | 0 | 1
3422 | 9:26 | 0.105 | 0.995 | 0 | 29.89 | 3.7181 | 3.26 | 0 | 1
3423 | 9:26 | 0.105 | 0.995 | 0 | 29.89 | 3.7181 | 3.26 | 0 | 1
3424 | 9:27 | 0.105 | 0.995 | 0 | 29.9 | 3.7184 | 3.26 | 0 | 1
3425 | 9:27 | 0.105 | 0.996 | 0 | 29.91 | 3.7187 | 3.26 | 0 | 1
3426 | 9:27 | 0.105 | 0.996 | 0 | 29.92 | 3.7187 | 3.27 | 0 | 1
3427 | 9:27 | 0.105 | 0.996 | 0 | 29.93 | 3.7187 | 3.27 | 0 | 1
3428 | 9:27 | 0.105 | 0.997 | 0 | 29.94 | 3.719 | 3.27 | 0 | 1
3429 | 9:27 | 0.105 | 0.997 | 0 | 29.95 | 3.719 | 3.27 | 0 | 1
3430 | 9:28 | 0.105 | 0.997 | 0 | 29.96 | 3.719 | 3.27 | 0 | 1
3431 | 9:28 | 0.105 | 0.997 | 0 | 29.97 | 3.719 | 3.27 | 0 | 1
3432 | 9:28 | 0.105 | 0.998 | 0 | 29.97 | 3.719 | 3.27 | 0 | 1
3433 | 9:28 | 0.105 | 0.998 | 0 | 29.98 | 3.7193 | 3.27 | 0 | 1
3434 | 9:28 | 0.105 | 0.998 | 0 | 29.99 | 3.7193 | 3.27 | 0 | 1
3435 | 9:28 | 0.105 | 0.999 | 0 | 30 | 3.7193 | 3.28 | 0 | 1
3436 | 9:29 | 0.105 | 0.999 | 0 | 30.01 | 3.7193 | 3.28 | 0 | 1
3437 | 9:29 | 0.105 | 0.999 | 0 | 30.02 | 3.7193 | 3.28 | 0 | 1
3438 | 9:29 | 0.105 | 0.999 | 0 | 30.03 | 3.7193 | 3.28 | 0 | 1
3439 | 9:29 | 0.105 | 1 | 0 | 30.04 | 3.7193 | 3.28 | 0 | 1
3440 | 9:29 | 0.105 | 1 | 0 | 30.04 | 3.7193 | 3.28 | 0 | 1
3441 | 9:29 | 0.105 | 1 | 0 | 30.05 | 3.7196 | 3.28 | 0 | 1
3442 | 9:30 | 0.105 | 1.001 | 0 | 30.06 | 3.7193 | 3.28 | 0 | 1
3443 | 9:30 | 0.105 | 1.001 | 0 | 30.07 | 3.7199 | 3.28 | 0 | 1
3444 | 9:30 | 0.105 | 1.001 | 0 | 30.08 | 3.7196 | 3.29 | 0 | 1
3445 | 9:30 | 0.105 | 1.001 | 0 | 30.09 | 3.7199 | 3.29 | 0 | 1
3446 | 9:30 | 0.105 | 1.002 | 0 | 30.1 | 3.7202 | 3.29 | 0 | 1
3447 | 9:30 | 0.105 | 1.002 | 0 | 30.11 | 3.7202 | 3.29 | 0 | 1
3448 | 9:31 | 0.105 | 1.002 | 0 | 30.12 | 3.7202 | 3.29 | 0 | 1
3449 | 9:31 | 0.105 | 1.003 | 0 | 30.12 | 3.7202 | 3.29 | 0 | 1
3450 | 9:31 | 0.105 | 1.003 | 0 | 30.13 | 3.7202 | 3.29 | 0 | 1
3451 | 9:31 | 0.105 | 1.003 | 0 | 30.14 | 3.7202 | 3.29 | 0 | 1
3452 | 9:31 | 0.105 | 1.004 | 0 | 30.15 | 3.7202 | 3.29 | 0 | 1
3453 | 9:31 | 0.105 | 1.004 | 0 | 30.16 | 3.7202 | 3.3 | 0 | 1
3454 | 9:32 | 0.105 | 1.004 | 0 | 30.17 | 3.7205 | 3.3 | 0 | 1
3455 | 9:32 | 0.105 | 1.004 | 0 | 30.18 | 3.7209 | 3.3 | 0 | 1
3456 | 9:32 | 0.105 | 1.005 | 0 | 30.19 | 3.7212 | 3.3 | 0 | 1
3457 | 9:32 | 0.105 | 1.005 | 0 | 30.19 | 3.7205 | 3.3 | 0 | 1
3458 | 9:32 | 0.105 | 1.005 | 0 | 30.2 | 3.7205 | 3.3 | 0 | 1
3459 | 9:32 | 0.105 | 1.006 | 0 | 30.21 | 3.7205 | 3.3 | 0 | 1
3460 | 9:33 | 0.105 | 1.006 | 0 | 30.22 | 3.7209 | 3.3 | 0 | 1
3461 | 9:33 | 0.105 | 1.006 | 0 | 30.23 | 3.7212 | 3.3 | 0 | 1
3462 | 9:33 | 0.105 | 1.006 | 0 | 30.24 | 3.7212 | 3.31 | 0 | 1
3463 | 9:33 | 0.105 | 1.007 | 0 | 30.25 | 3.7212 | 3.31 | 0 | 1
3464 | 9:33 | 0.105 | 1.007 | 0 | 30.26 | 3.7215 | 3.31 | 0 | 1
3465 | 9:33 | 0.105 | 1.007 | 0 | 30.26 | 3.7218 | 3.31 | 0 | 1
3466 | 9:34 | 0.105 | 1.008 | 0 | 30.27 | 3.7221 | 3.31 | 0 | 1
3467 | 9:34 | 0.105 | 1.008 | 0 | 30.28 | 3.7215 | 3.31 | 0 | 1
3468 | 9:34 | 0.105 | 1.008 | 0 | 30.29 | 3.7221 | 3.31 | 0 | 1
3469 | 9:34 | 0.105 | 1.009 | 0 | 30.3 | 3.7224 | 3.31 | 0 | 1
3470 | 9:34 | 0.105 | 1.009 | 0 | 30.31 | 3.7221 | 3.31 | 0 | 1
3471 | 9:34 | 0.105 | 1.009 | 0 | 30.32 | 3.7224 | 3.32 | 0 | 1
3472 | 9:35 | 0.105 | 1.009 | 0 | 30.33 | 3.723 | 3.32 | 0 | 1
3473 | 9:35 | 0.105 | 1.01 | 0 | 30.34 | 3.723 | 3.32 | 0 | 1
3474 | 9:35 | 0.105 | 1.01 | 0 | 30.34 | 3.723 | 3.32 | 0 | 1
3475 | 9:35 | 0.105 | 1.01 | 0 | 30.35 | 3.723 | 3.32 | 0 | 1
3476 | 9:35 | 0.105 | 1.011 | 0 | 30.36 | 3.723 | 3.32 | 0 | 1
3477 | 9:35 | 0.105 | 1.011 | 0 | 30.37 | 3.7233 | 3.32 | 0 | 1
3478 | 9:36 | 0.105 | 1.011 | 0 | 30.38 | 3.723 | 3.32 | 0 | 1
3479 | 9:36 | 0.105 | 1.011 | 0 | 30.39 | 3.7236 | 3.32 | 0 | 1
3480 | 9:36 | 0.105 | 1.012 | 0 | 30.4 | 3.7233 | 3.32 | 0 | 1
3481 | 9:36 | 0.105 | 1.012 | 0 | 30.41 | 3.7236 | 3.33 | 0 | 1
3482 | 9:36 | 0.105 | 1.012 | 0 | 30.41 | 3.724 | 3.33 | 0 | 1
3483 | 9:36 | 0.105 | 1.013 | 0 | 30.42 | 3.724 | 3.33 | 0 | 1
3484 | 9:37 | 0.105 | 1.013 | 0 | 30.43 | 3.724 | 3.33 | 0 | 1
3485 | 9:37 | 0.105 | 1.013 | 0 | 30.44 | 3.724 | 3.33 | 0 | 1
3486 | 9:37 | 0.105 | 1.014 | 0 | 30.45 | 3.724 | 3.33 | 0 | 1
3487 | 9:37 | 0.105 | 1.014 | 0 | 30.46 | 3.724 | 3.33 | 0 | 1
3488 | 9:37 | 0.105 | 1.014 | 0 | 30.47 | 3.7243 | 3.33 | 0 | 1
3489 | 9:37 | 0.105 | 1.014 | 0 | 30.48 | 3.724 | 3.33 | 0 | 1
3490 | 9:38 | 0.105 | 1.015 | 0 | 30.48 | 3.7246 | 3.34 | 0 | 1
3491 | 9:38 | 0.105 | 1.015 | 0 | 30.49 | 3.724 | 3.34 | 0 | 1
3492 | 9:38 | 0.105 | 1.015 | 0 | 30.5 | 3.7243 | 3.34 | 0 | 1
3493 | 9:38 | 0.105 | 1.016 | 0 | 30.51 | 3.7246 | 3.34 | 0 | 1
3494 | 9:38 | 0.105 | 1.016 | 0 | 30.52 | 3.7249 | 3.34 | 0 | 1
3495 | 9:38 | 0.105 | 1.016 | 0 | 30.53 | 3.7249 | 3.34 | 0 | 1
3496 | 9:39 | 0.105 | 1.016 | 0 | 30.54 | 3.7249 | 3.34 | 0 | 1
3497 | 9:39 | 0.105 | 1.017 | 0 | 30.55 | 3.7249 | 3.34 | 0 | 1
3498 | 9:39 | 0.105 | 1.017 | 0 | 30.56 | 3.7249 | 3.34 | 0 | 1
3499 | 9:39 | 0.105 | 1.017 | 0 | 30.56 | 3.7249 | 3.35 | 0 | 1
3500 | 9:39 | 0.105 | 1.018 | 0 | 30.57 | 3.7249 | 3.35 | 0 | 1
3501 | 9:39 | 0.105 | 1.018 | 0 | 30.58 | 3.7249 | 3.35 | 0 | 1
3502 | 9:40 | 0.105 | 1.018 | 0 | 30.59 | 3.7249 | 3.35 | 0 | 1
3503 | 9:40 | 0.105 | 1.018 | 0 | 30.6 | 3.7249 | 3.35 | 0 | 1
3504 | 9:40 | 0.105 | 1.019 | 0 | 30.61 | 3.7252 | 3.35 | 0 | 1
3505 | 9:40 | 0.105 | 1.019 | 0 | 30.62 | 3.7255 | 3.35 | 0 | 1
3506 | 9:40 | 0.105 | 1.019 | 0 | 30.63 | 3.7255 | 3.35 | 0 | 1
3507 | 9:40 | 0.105 | 1.02 | 0 | 30.63 | 3.7255 | 3.35 | 0 | 1
3508 | 9:41 | 0.105 | 1.02 | 0 | 30.64 | 3.7258 | 3.36 | 0 | 1
3509 | 9:41 | 0.105 | 1.02 | 0 | 30.65 | 3.7258 | 3.36 | 0 | 1
3510 | 9:41 | 0.105 | 1.021 | 0 | 30.66 | 3.7261 | 3.36 | 0 | 1
3511 | 9:41 | 0.105 | 1.021 | 0 | 30.67 | 3.7258 | 3.36 | 0 | 1
3512 | 9:41 | 0.105 | 1.021 | 0 | 30.68 | 3.7261 | 3.36 | 0 | 1
3513 | 9:41 | 0.105 | 1.021 | 0 | 30.69 | 3.7261 | 3.36 | 0 | 1
3514 | 9:42 | 0.105 | 1.022 | 0 | 30.7 | 3.7267 | 3.36 | 0 | 1
3515 | 9:42 | 0.105 | 1.022 | 0 | 30.7 | 3.7267 | 3.36 | 0 | 1
3516 | 9:42 | 0.105 | 1.022 | 0 | 30.71 | 3.7267 | 3.36 | 0 | 1
3517 | 9:42 | 0.105 | 1.023 | 0 | 30.72 | 3.7274 | 3.37 | 0 | 1
3518 | 9:42 | 0.105 | 1.023 | 0 | 30.73 | 3.7274 | 3.37 | 0 | 1
3519 | 9:42 | 0.105 | 1.023 | 0 | 30.74 | 3.728 | 3.37 | 0 | 1
3520 | 9:43 | 0.105 | 1.023 | 0 | 30.75 | 3.728 | 3.37 | 0 | 1
3521 | 9:43 | 0.105 | 1.024 | 0 | 30.76 | 3.7274 | 3.37 | 0 | 1
3522 | 9:43 | 0.105 | 1.024 | 0 | 30.77 | 3.7283 | 3.37 | 0 | 1
3523 | 9:43 | 0.105 | 1.024 | 0 | 30.78 | 3.7283 | 3.37 | 0 | 1
3524 | 9:43 | 0.105 | 1.025 | 0 | 30.78 | 3.7289 | 3.37 | 0 | 1
3525 | 9:43 | 0.105 | 1.025 | 0 | 30.79 | 3.7292 | 3.37 | 0 | 1
3526 | 9:44 | 0.105 | 1.025 | 0 | 30.8 | 3.7286 | 3.38 | 0 | 1
3527 | 9:44 | 0.105 | 1.026 | 0 | 30.81 | 3.7289 | 3.38 | 0 | 1
3528 | 9:44 | 0.105 | 1.026 | 0 | 30.82 | 3.7295 | 3.38 | 0 | 1
3529 | 9:44 | 0.105 | 1.026 | 0 | 30.83 | 3.7292 | 3.38 | 0 | 1
3530 | 9:44 | 0.105 | 1.026 | 0 | 30.84 | 3.7295 | 3.38 | 0 | 1
3531 | 9:44 | 0.105 | 1.027 | 0 | 30.85 | 3.7295 | 3.38 | 0 | 1
3532 | 9:45 | 0.105 | 1.027 | 0 | 30.85 | 3.7295 | 3.38 | 0 | 1
3533 | 9:45 | 0.105 | 1.027 | 0 | 30.86 | 3.7302 | 3.38 | 0 | 1
3534 | 9:45 | 0.105 | 1.028 | 0 | 30.87 | 3.7298 | 3.38 | 0 | 1
3535 | 9:45 | 0.105 | 1.028 | 0 | 30.88 | 3.7295 | 3.39 | 0 | 1
3536 | 9:45 | 0.105 | 1.028 | 0 | 30.89 | 3.7302 | 3.39 | 0 | 1
3537 | 9:45 | 0.105 | 1.028 | 0 | 30.9 | 3.7298 | 3.39 | 0 | 1
3538 | 9:46 | 0.105 | 1.029 | 0 | 30.91 | 3.7302 | 3.39 | 0 | 1
3539 | 9:46 | 0.105 | 1.029 | 0 | 30.92 | 3.7302 | 3.39 | 0 | 1
3540 | 9:46 | 0.105 | 1.029 | 0 | 30.93 | 3.7302 | 3.39 | 0 | 1
3541 | 9:46 | 0.105 | 1.03 | 0 | 30.93 | 3.7305 | 3.39 | 0 | 1
3542 | 9:46 | 0.105 | 1.03 | 0 | 30.94 | 3.7298 | 3.39 | 0 | 1
3543 | 9:46 | 0.105 | 1.03 | 0 | 30.95 | 3.7302 | 3.39 | 0 | 1
3544 | 9:47 | 0.105 | 1.031 | 0 | 30.96 | 3.7302 | 3.39 | 0 | 1
3545 | 9:47 | 0.105 | 1.031 | 0 | 30.97 | 3.7305 | 3.4 | 0 | 1
3546 | 9:47 | 0.105 | 1.031 | 0 | 30.98 | 3.7305 | 3.4 | 0 | 1
3547 | 9:47 | 0.105 | 1.031 | 0 | 30.99 | 3.7305 | 3.4 | 0 | 1
3548 | 9:47 | 0.105 | 1.032 | 0 | 31 | 3.7305 | 3.4 | 0 | 1
3549 | 9:47 | 0.105 | 1.032 | 0 | 31 | 3.7305 | 3.4 | 0 | 1
3550 | 9:48 | 0.105 | 1.032 | 0 | 31.01 | 3.7308 | 3.4 | 0 | 1
3551 | 9:48 | 0.105 | 1.033 | 0 | 31.02 | 3.7314 | 3.4 | 0 | 1
3552 | 9:48 | 0.105 | 1.033 | 0 | 31.03 | 3.7305 | 3.4 | 0 | 1
3553 | 9:48 | 0.105 | 1.033 | 0 | 31.04 | 3.7314 | 3.4 | 0 | 1
3554 | 9:48 | 0.105 | 1.033 | 0 | 31.05 | 3.7314 | 3.41 | 0 | 1
3555 | 9:48 | 0.105 | 1.034 | 0 | 31.06 | 3.7314 | 3.41 | 0 | 1
3556 | 9:49 | 0.105 | 1.034 | 0 | 31.07 | 3.7314 | 3.41 | 0 | 1
3557 | 9:49 | 0.105 | 1.034 | 0 | 31.07 | 3.7317 | 3.41 | 0 | 1
3558 | 9:49 | 0.105 | 1.035 | 0 | 31.08 | 3.7317 | 3.41 | 0 | 1
3559 | 9:49 | 0.105 | 1.035 | 0 | 31.09 | 3.7323 | 3.41 | 0 | 1
3560 | 9:49 | 0.105 | 1.035 | 0 | 31.1 | 3.7317 | 3.41 | 0 | 1
3561 | 9:49 | 0.105 | 1.035 | 0 | 31.11 | 3.7323 | 3.41 | 0 | 1
3562 | 9:50 | 0.105 | 1.036 | 0 | 31.12 | 3.7314 | 3.41 | 0 | 1
3563 | 9:50 | 0.105 | 1.036 | 0 | 31.13 | 3.7323 | 3.42 | 0 | 1
3564 | 9:50 | 0.105 | 1.036 | 0 | 31.14 | 3.7323 | 3.42 | 0 | 1
3565 | 9:50 | 0.105 | 1.037 | 0 | 31.14 | 3.7329 | 3.42 | 0 | 1
3566 | 9:50 | 0.105 | 1.037 | 0 | 31.15 | 3.7339 | 3.42 | 0 | 1
3567 | 9:50 | 0.105 | 1.037 | 0 | 31.16 | 3.7333 | 3.42 | 0 | 1
3568 | 9:51 | 0.105 | 1.038 | 0 | 31.17 | 3.7336 | 3.42 | 0 | 1
3569 | 9:51 | 0.105 | 1.038 | 0 | 31.18 | 3.7339 | 3.42 | 0 | 1
3570 | 9:51 | 0.105 | 1.038 | 0 | 31.19 | 3.7339 | 3.42 | 0 | 1
3571 | 9:51 | 0.105 | 1.038 | 0 | 31.2 | 3.7339 | 3.42 | 0 | 1
3572 | 9:51 | 0.105 | 1.039 | 0 | 31.21 | 3.7339 | 3.43 | 0 | 1
3573 | 9:51 | 0.105 | 1.039 | 0 | 31.22 | 3.7339 | 3.43 | 0 | 1
3574 | 9:52 | 0.105 | 1.039 | 0 | 31.22 | 3.7339 | 3.43 | 0 | 1
3575 | 9:52 | 0.105 | 1.04 | 0 | 31.23 | 3.7342 | 3.43 | 0 | 1
3576 | 9:52 | 0.105 | 1.04 | 0 | 31.24 | 3.7339 | 3.43 | 0 | 1
3577 | 9:52 | 0.105 | 1.04 | 0 | 31.25 | 3.7339 | 3.43 | 0 | 1
3578 | 9:52 | 0.105 | 1.04 | 0 | 31.26 | 3.7339 | 3.43 | 0 | 1
3579 | 9:52 | 0.105 | 1.041 | 0 | 31.27 | 3.7342 | 3.43 | 0 | 1
3580 | 9:53 | 0.105 | 1.041 | 0 | 31.28 | 3.7339 | 3.43 | 0 | 1
3581 | 9:53 | 0.105 | 1.041 | 0 | 31.29 | 3.7348 | 3.44 | 0 | 1
3582 | 9:53 | 0.105 | 1.042 | 0 | 31.29 | 3.7345 | 3.44 | 0 | 1
3583 | 9:53 | 0.105 | 1.042 | 0 | 31.3 | 3.7351 | 3.44 | 0 | 1
3584 | 9:53 | 0.105 | 1.042 | 0 | 31.31 | 3.7351 | 3.44 | 0 | 1
3585 | 9:53 | 0.105 | 1.043 | 0 | 31.32 | 3.7348 | 3.44 | 0 | 1
3586 | 9:54 | 0.105 | 1.043 | 0 | 31.33 | 3.7351 | 3.44 | 0 | 1
3587 | 9:54 | 0.105 | 1.043 | 0 | 31.34 | 3.7351 | 3.44 | 0 | 1
3588 | 9:54 | 0.105 | 1.043 | 0 | 31.35 | 3.7351 | 3.44 | 0 | 1
3589 | 9:54 | 0.105 | 1.044 | 0 | 31.36 | 3.7351 | 3.44 | 0 | 1
3590 | 9:54 | 0.105 | 1.044 | 0 | 31.37 | 3.7351 | 3.45 | 0 | 1
3591 | 9:54 | 0.105 | 1.044 | 0 | 31.37 | 3.7351 | 3.45 | 0 | 1
3592 | 9:55 | 0.105 | 1.045 | 0 | 31.38 | 3.7351 | 3.45 | 0 | 1
3593 | 9:55 | 0.105 | 1.045 | 0 | 31.39 | 3.7351 | 3.45 | 0 | 1
3594 | 9:55 | 0.105 | 1.045 | 0 | 31.4 | 3.7351 | 3.45 | 0 | 1
3595 | 9:55 | 0.105 | 1.045 | 0 | 31.41 | 3.7351 | 3.45 | 0 | 1
3596 | 9:55 | 0.105 | 1.046 | 0 | 31.42 | 3.7351 | 3.45 | 0 | 1
3597 | 9:55 | 0.105 | 1.046 | 0 | 31.43 | 3.7357 | 3.45 | 0 | 1
3598 | 9:56 | 0.105 | 1.046 | 0 | 31.44 | 3.7357 | 3.45 | 0 | 1
3599 | 9:56 | 0.105 | 1.047 | 0 | 31.44 | 3.7357 | 3.45 | 0 | 1
3600 | 9:56 | 0.105 | 1.047 | 0 | 31.45 | 3.736 | 3.46 | 0 | 1
3601 | 9:56 | 0.105 | 1.047 | 0 | 31.46 | 3.736 | 3.46 | 0 | 1
3602 | 9:56 | 0.105 | 1.047 | 0 | 31.47 | 3.7364 | 3.46 | 0 | 1
3603 | 9:56 | 0.105 | 1.048 | 0 | 31.48 | 3.7364 | 3.46 | 0 | 1
3604 | 9:57 | 0.105 | 1.048 | 0 | 31.49 | 3.7367 | 3.46 | 0 | 1
3605 | 9:57 | 0.105 | 1.048 | 0 | 31.5 | 3.737 | 3.46 | 0 | 1
3606 | 9:57 | 0.105 | 1.049 | 0 | 31.51 | 3.737 | 3.46 | 0 | 1
3607 | 9:57 | 0.105 | 1.049 | 0 | 31.51 | 3.737 | 3.46 | 0 | 1
3608 | 9:57 | 0.105 | 1.049 | 0 | 31.52 | 3.7373 | 3.46 | 0 | 1
3609 | 9:57 | 0.105 | 1.05 | 0 | 31.53 | 3.7376 | 3.47 | 0 | 1
3610 | 9:58 | 0.105 | 1.05 | 0 | 31.54 | 3.7379 | 3.47 | 0 | 1
3611 | 9:58 | 0.105 | 1.05 | 0 | 31.55 | 3.7382 | 3.47 | 0 | 1
3612 | 9:58 | 0.105 | 1.05 | 0 | 31.56 | 3.7379 | 3.47 | 0 | 1
3613 | 9:58 | 0.105 | 1.051 | 0 | 31.57 | 3.7382 | 3.47 | 0 | 1
3614 | 9:58 | 0.105 | 1.051 | 0 | 31.58 | 3.7388 | 3.47 | 0 | 1
3615 | 9:58 | 0.105 | 1.051 | 0 | 31.58 | 3.7388 | 3.47 | 0 | 1
3616 | 9:59 | 0.105 | 1.052 | 0 | 31.59 | 3.7385 | 3.47 | 0 | 1
3617 | 9:59 | 0.105 | 1.052 | 0 | 31.6 | 3.7388 | 3.47 | 0 | 1
3618 | 9:59 | 0.105 | 1.052 | 0 | 31.61 | 3.7388 | 3.48 | 0 | 1
3619 | 9:59 | 0.105 | 1.052 | 0 | 31.62 | 3.7395 | 3.48 | 0 | 1
3620 | 9:59 | 0.105 | 1.053 | 0 | 31.63 | 3.7395 | 3.48 | 0 | 1
3621 | 9:59 | 0.105 | 1.053 | 0 | 31.64 | 3.7391 | 3.48 | 0 | 1
3622 | 10:00 | 0.105 | 1.053 | 0 | 31.65 | 3.7395 | 3.48 | 0 | 1
3623 | 10:00 | 0.105 | 1.054 | 0 | 31.66 | 3.7398 | 3.48 | 0 | 1
3624 | 10:00 | 0.105 | 1.054 | 0 | 31.66 | 3.7391 | 3.48 | 0 | 1
3625 | 10:00 | 0.105 | 1.054 | 0 | 31.67 | 3.7398 | 3.48 | 0 | 1
3626 | 10:00 | 0.105 | 1.055 | 0 | 31.68 | 3.7398 | 3.48 | 0 | 1
3627 | 10:00 | 0.105 | 1.055 | 0 | 31.69 | 3.7398 | 3.49 | 0 | 1
3628 | 10:01 | 0.105 | 1.055 | 0 | 31.7 | 3.7395 | 3.49 | 0 | 1
3629 | 10:01 | 0.105 | 1.055 | 0 | 31.71 | 3.7398 | 3.49 | 0 | 1
3630 | 10:01 | 0.105 | 1.056 | 0 | 31.72 | 3.7398 | 3.49 | 0 | 1
3631 | 10:01 | 0.105 | 1.056 | 0 | 31.73 | 3.7398 | 3.49 | 0 | 1
3632 | 10:01 | 0.105 | 1.056 | 0 | 31.73 | 3.7407 | 3.49 | 0 | 1
3633 | 10:01 | 0.105 | 1.057 | 0 | 31.74 | 3.7401 | 3.49 | 0 | 1
3634 | 10:02 | 0.105 | 1.057 | 0 | 31.75 | 3.7407 | 3.49 | 0 | 1
3635 | 10:02 | 0.105 | 1.057 | 0 | 31.76 | 3.7407 | 3.49 | 0 | 1
3636 | 10:02 | 0.105 | 1.057 | 0 | 31.77 | 3.7407 | 3.5 | 0 | 1
3637 | 10:02 | 0.105 | 1.058 | 0 | 31.78 | 3.7407 | 3.5 | 0 | 1
3638 | 10:02 | 0.105 | 1.058 | 0 | 31.79 | 3.7407 | 3.5 | 0 | 1
3639 | 10:02 | 0.105 | 1.058 | 0 | 31.8 | 3.7407 | 3.5 | 0 | 1
3640 | 10:03 | 0.105 | 1.059 | 0 | 31.8 | 3.7407 | 3.5 | 0 | 1
3641 | 10:03 | 0.105 | 1.059 | 0 | 31.81 | 3.7407 | 3.5 | 0 | 1
3642 | 10:03 | 0.105 | 1.059 | 0 | 31.82 | 3.7407 | 3.5 | 0 | 1
3643 | 10:03 | 0.105 | 1.059 | 0 | 31.83 | 3.7407 | 3.5 | 0 | 1
3644 | 10:03 | 0.105 | 1.06 | 0 | 31.84 | 3.7407 | 3.5 | 0 | 1
3645 | 10:03 | 0.105 | 1.06 | 0 | 31.85 | 3.7407 | 3.51 | 0 | 1
3646 | 10:04 | 0.105 | 1.06 | 0 | 31.86 | 3.7407 | 3.51 | 0 | 1
3647 | 10:04 | 0.105 | 1.061 | 0 | 31.87 | 3.7407 | 3.51 | 0 | 1
3648 | 10:04 | 0.105 | 1.061 | 0 | 31.87 | 3.7407 | 3.51 | 0 | 1
3649 | 10:04 | 0.105 | 1.061 | 0 | 31.88 | 3.7407 | 3.51 | 0 | 1
3650 | 10:04 | 0.105 | 1.062 | 0 | 31.89 | 3.7407 | 3.51 | 0 | 1
3651 | 10:04 | 0.105 | 1.062 | 0 | 31.9 | 3.741 | 3.51 | 0 | 1
3652 | 10:05 | 0.105 | 1.062 | 0 | 31.91 | 3.7416 | 3.51 | 0 | 1
3653 | 10:05 | 0.105 | 1.062 | 0 | 31.92 | 3.7413 | 3.51 | 0 | 1
3654 | 10:05 | 0.105 | 1.063 | 0 | 31.93 | 3.741 | 3.52 | 0 | 1
3655 | 10:05 | 0.105 | 1.063 | 0 | 31.94 | 3.7419 | 3.52 | 0 | 1
3656 | 10:05 | 0.105 | 1.063 | 0 | 31.95 | 3.7426 | 3.52 | 0 | 1
3657 | 10:05 | 0.105 | 1.064 | 0 | 31.95 | 3.7419 | 3.52 | 0 | 1
3658 | 10:06 | 0.105 | 1.064 | 0 | 31.96 | 3.7419 | 3.52 | 0 | 1
3659 | 10:06 | 0.105 | 1.064 | 0 | 31.97 | 3.7422 | 3.52 | 0 | 1
3660 | 10:06 | 0.105 | 1.064 | 0 | 31.98 | 3.7422 | 3.52 | 0 | 1
3661 | 10:06 | 0.105 | 1.065 | 0 | 31.99 | 3.7422 | 3.52 | 0 | 1
3662 | 10:06 | 0.105 | 1.065 | 0 | 32 | 3.7426 | 3.52 | 0 | 1
3663 | 10:06 | 0.105 | 1.065 | 0 | 32.01 | 3.7426 | 3.53 | 0 | 1
3664 | 10:07 | 0.105 | 1.066 | 0 | 32.02 | 3.7426 | 3.53 | 0 | 1
3665 | 10:07 | 0.105 | 1.066 | 0 | 32.02 | 3.7426 | 3.53 | 0 | 1
3666 | 10:07 | 0.105 | 1.066 | 0 | 32.03 | 3.7426 | 3.53 | 0 | 1
3667 | 10:07 | 0.105 | 1.067 | 0 | 32.04 | 3.7426 | 3.53 | 0 | 1
3668 | 10:07 | 0.105 | 1.067 | 0 | 32.05 | 3.7429 | 3.53 | 0 | 1
3669 | 10:07 | 0.105 | 1.067 | 0 | 32.06 | 3.7429 | 3.53 | 0 | 1
3670 | 10:08 | 0.105 | 1.067 | 0 | 32.07 | 3.7432 | 3.53 | 0 | 1
3671 | 10:08 | 0.105 | 1.068 | 0 | 32.08 | 3.7432 | 3.53 | 0 | 1
3672 | 10:08 | 0.105 | 1.068 | 0 | 32.09 | 3.7432 | 3.53 | 0 | 1
3673 | 10:08 | 0.105 | 1.068 | 0 | 32.1 | 3.7435 | 3.54 | 0 | 1
3674 | 10:08 | 0.105 | 1.069 | 0 | 32.1 | 3.7435 | 3.54 | 0 | 1
3675 | 10:08 | 0.105 | 1.069 | 0 | 32.11 | 3.7435 | 3.54 | 0 | 1
3676 | 10:09 | 0.105 | 1.069 | 0 | 32.12 | 3.7435 | 3.54 | 0 | 1
3677 | 10:09 | 0.105 | 1.069 | 0 | 32.13 | 3.7435 | 3.54 | 0 | 1
3678 | 10:09 | 0.105 | 1.07 | 0 | 32.14 | 3.7435 | 3.54 | 0 | 1
3679 | 10:09 | 0.105 | 1.07 | 0 | 32.15 | 3.7435 | 3.54 | 0 | 1
3680 | 10:09 | 0.105 | 1.07 | 0 | 32.16 | 3.7435 | 3.54 | 0 | 1
3681 | 10:09 | 0.105 | 1.071 | 0 | 32.17 | 3.7435 | 3.54 | 0 | 1
3682 | 10:10 | 0.105 | 1.071 | 0 | 32.17 | 3.7438 | 3.55 | 0 | 1
3683 | 10:10 | 0.105 | 1.071 | 0 | 32.18 | 3.7441 | 3.55 | 0 | 1
3684 | 10:10 | 0.105 | 1.072 | 0 | 32.19 | 3.7435 | 3.55 | 0 | 1
3685 | 10:10 | 0.105 | 1.072 | 0 | 32.2 | 3.7444 | 3.55 | 0 | 1
3686 | 10:10 | 0.105 | 1.072 | 0 | 32.21 | 3.7438 | 3.55 | 0 | 1
3687 | 10:10 | 0.105 | 1.072 | 0 | 32.22 | 3.7441 | 3.55 | 0 | 1
3688 | 10:11 | 0.105 | 1.073 | 0 | 32.23 | 3.7441 | 3.55 | 0 | 1
3689 | 10:11 | 0.105 | 1.073 | 0 | 32.24 | 3.7438 | 3.55 | 0 | 1
3690 | 10:11 | 0.105 | 1.073 | 0 | 32.25 | 3.7438 | 3.55 | 0 | 1
3691 | 10:11 | 0.105 | 1.074 | 0 | 32.25 | 3.7441 | 3.56 | 0 | 1
3692 | 10:11 | 0.105 | 1.074 | 0 | 32.26 | 3.7447 | 3.56 | 0 | 1
3693 | 10:11 | 0.105 | 1.074 | 0 | 32.27 | 3.7444 | 3.56 | 0 | 1
3694 | 10:12 | 0.105 | 1.074 | 0 | 32.28 | 3.7447 | 3.56 | 0 | 1
3695 | 10:12 | 0.105 | 1.075 | 0 | 32.29 | 3.7447 | 3.56 | 0 | 1
3696 | 10:12 | 0.105 | 1.075 | 0 | 32.3 | 3.7453 | 3.56 | 0 | 1
3697 | 10:12 | 0.105 | 1.075 | 0 | 32.31 | 3.7453 | 3.56 | 0 | 1
3698 | 10:12 | 0.105 | 1.076 | 0 | 32.32 | 3.7453 | 3.56 | 0 | 1
3699 | 10:12 | 0.105 | 1.076 | 0 | 32.32 | 3.7453 | 3.56 | 0 | 1
3700 | 10:13 | 0.105 | 1.076 | 0 | 32.33 | 3.746 | 3.57 | 0 | 1
3701 | 10:13 | 0.105 | 1.076 | 0 | 32.34 | 3.7463 | 3.57 | 0 | 1
3702 | 10:13 | 0.105 | 1.077 | 0 | 32.35 | 3.7463 | 3.57 | 0 | 1
3703 | 10:13 | 0.105 | 1.077 | 0 | 32.36 | 3.7463 | 3.57 | 0 | 1
3704 | 10:13 | 0.105 | 1.077 | 0 | 32.37 | 3.7463 | 3.57 | 0 | 1
3705 | 10:13 | 0.105 | 1.078 | 0 | 32.38 | 3.7463 | 3.57 | 0 | 1
3706 | 10:14 | 0.105 | 1.078 | 0 | 32.39 | 3.7463 | 3.57 | 0 | 1
3707 | 10:14 | 0.105 | 1.078 | 0 | 32.39 | 3.7466 | 3.57 | 0 | 1
3708 | 10:14 | 0.105 | 1.079 | 0 | 32.4 | 3.7466 | 3.57 | 0 | 1
3709 | 10:14 | 0.105 | 1.079 | 0 | 32.41 | 3.7469 | 3.58 | 0 | 1
3710 | 10:14 | 0.105 | 1.079 | 0 | 32.42 | 3.7469 | 3.58 | 0 | 1
3711 | 10:14 | 0.105 | 1.079 | 0 | 32.43 | 3.7472 | 3.58 | 0 | 1
3712 | 10:15 | 0.105 | 1.08 | 0 | 32.44 | 3.7472 | 3.58 | 0 | 1
3713 | 10:15 | 0.105 | 1.08 | 0 | 32.45 | 3.7472 | 3.58 | 0 | 1
3714 | 10:15 | 0.105 | 1.08 | 0 | 32.46 | 3.7478 | 3.58 | 0 | 1
3715 | 10:15 | 0.105 | 1.081 | 0 | 32.47 | 3.7472 | 3.58 | 0 | 1
3716 | 10:15 | 0.105 | 1.081 | 0 | 32.47 | 3.7478 | 3.58 | 0 | 1
3717 | 10:15 | 0.105 | 1.081 | 0 | 32.48 | 3.7472 | 3.58 | 0 | 1
3718 | 10:16 | 0.105 | 1.081 | 0 | 32.49 | 3.7475 | 3.59 | 0 | 1
3719 | 10:16 | 0.105 | 1.082 | 0 | 32.5 | 3.7472 | 3.59 | 0 | 1
3720 | 10:16 | 0.105 | 1.082 | 0 | 32.51 | 3.7475 | 3.59 | 0 | 1
3721 | 10:16 | 0.105 | 1.082 | 0 | 32.52 | 3.7478 | 3.59 | 0 | 1
3722 | 10:16 | 0.105 | 1.083 | 0 | 32.53 | 3.7481 | 3.59 | 0 | 1
3723 | 10:16 | 0.105 | 1.083 | 0 | 32.54 | 3.7481 | 3.59 | 0 | 1
3724 | 10:17 | 0.105 | 1.083 | 0 | 32.54 | 3.7481 | 3.59 | 0 | 1
3725 | 10:17 | 0.105 | 1.084 | 0 | 32.55 | 3.7481 | 3.59 | 0 | 1
3726 | 10:17 | 0.105 | 1.084 | 0 | 32.56 | 3.7484 | 3.59 | 0 | 1
3727 | 10:17 | 0.105 | 1.084 | 0 | 32.57 | 3.7481 | 3.6 | 0 | 1
3728 | 10:17 | 0.105 | 1.084 | 0 | 32.58 | 3.7481 | 3.6 | 0 | 1
3729 | 10:17 | 0.105 | 1.085 | 0 | 32.59 | 3.7484 | 3.6 | 0 | 1
3730 | 10:18 | 0.105 | 1.085 | 0 | 32.6 | 3.7488 | 3.6 | 0 | 1
3731 | 10:18 | 0.105 | 1.085 | 0 | 32.61 | 3.7491 | 3.6 | 0 | 1
3732 | 10:18 | 0.105 | 1.086 | 0 | 32.61 | 3.7488 | 3.6 | 0 | 1
3733 | 10:18 | 0.105 | 1.086 | 0 | 32.62 | 3.7488 | 3.6 | 0 | 1
3734 | 10:18 | 0.105 | 1.086 | 0 | 32.63 | 3.7491 | 3.6 | 0 | 1
3735 | 10:18 | 0.105 | 1.086 | 0 | 32.64 | 3.7488 | 3.6 | 0 | 1
3736 | 10:19 | 0.105 | 1.087 | 0 | 32.65 | 3.7491 | 3.61 | 0 | 1
3737 | 10:19 | 0.105 | 1.087 | 0 | 32.66 | 3.7491 | 3.61 | 0 | 1
3738 | 10:19 | 0.105 | 1.087 | 0 | 32.67 | 3.7491 | 3.61 | 0 | 1
3739 | 10:19 | 0.105 | 1.088 | 0 | 32.68 | 3.7491 | 3.61 | 0 | 1
3740 | 10:19 | 0.105 | 1.088 | 0 | 32.69 | 3.7491 | 3.61 | 0 | 1
3741 | 10:19 | 0.105 | 1.088 | 0 | 32.69 | 3.7491 | 3.61 | 0 | 1
3742 | 10:20 | 0.105 | 1.089 | 0 | 32.7 | 3.7491 | 3.61 | 0 | 1
3743 | 10:20 | 0.105 | 1.089 | 0 | 32.71 | 3.7491 | 3.61 | 0 | 1
3744 | 10:20 | 0.105 | 1.089 | 0 | 32.72 | 3.7491 | 3.61 | 0 | 1
3745 | 10:20 | 0.105 | 1.089 | 0 | 32.73 | 3.7491 | 3.62 | 0 | 1
3746 | 10:20 | 0.105 | 1.09 | 0 | 32.74 | 3.7497 | 3.62 | 0 | 1
3747 | 10:20 | 0.105 | 1.09 | 0 | 32.75 | 3.7494 | 3.62 | 0 | 1
3748 | 10:21 | 0.105 | 1.09 | 0 | 32.76 | 3.7497 | 3.62 | 0 | 1
3749 | 10:21 | 0.105 | 1.091 | 0 | 32.76 | 3.75 | 3.62 | 0 | 1
3750 | 10:21 | 0.105 | 1.091 | 0 | 32.77 | 3.7497 | 3.62 | 0 | 1
3751 | 10:21 | 0.105 | 1.091 | 0 | 32.78 | 3.75 | 3.62 | 0 | 1
3752 | 10:21 | 0.105 | 1.091 | 0 | 32.79 | 3.75 | 3.62 | 0 | 1
3753 | 10:21 | 0.105 | 1.092 | 0 | 32.8 | 3.7497 | 3.62 | 0 | 1
3754 | 10:22 | 0.105 | 1.092 | 0 | 32.81 | 3.7497 | 3.63 | 0 | 1
3755 | 10:22 | 0.105 | 1.092 | 0 | 32.82 | 3.75 | 3.63 | 0 | 1
3756 | 10:22 | 0.105 | 1.093 | 0 | 32.83 | 3.75 | 3.63 | 0 | 1
3757 | 10:22 | 0.105 | 1.093 | 0 | 32.84 | 3.7503 | 3.63 | 0 | 1
3758 | 10:22 | 0.105 | 1.093 | 0 | 32.84 | 3.7503 | 3.63 | 0 | 1
3759 | 10:22 | 0.105 | 1.094 | 0 | 32.85 | 3.7506 | 3.63 | 0 | 1
3760 | 10:23 | 0.105 | 1.094 | 0 | 32.86 | 3.7506 | 3.63 | 0 | 1
3761 | 10:23 | 0.105 | 1.094 | 0 | 32.87 | 3.7506 | 3.63 | 0 | 1
3762 | 10:23 | 0.105 | 1.094 | 0 | 32.88 | 3.7509 | 3.63 | 0 | 1
3763 | 10:23 | 0.105 | 1.095 | 0 | 32.89 | 3.7509 | 3.63 | 0 | 1
3764 | 10:23 | 0.105 | 1.095 | 0 | 32.9 | 3.7509 | 3.64 | 0 | 1
3765 | 10:23 | 0.105 | 1.095 | 0 | 32.91 | 3.7509 | 3.64 | 0 | 1
3766 | 10:24 | 0.105 | 1.096 | 0 | 32.91 | 3.7509 | 3.64 | 0 | 1
3767 | 10:24 | 0.105 | 1.096 | 0 | 32.92 | 3.7516 | 3.64 | 0 | 1
3768 | 10:24 | 0.105 | 1.096 | 0 | 32.93 | 3.7512 | 3.64 | 0 | 1
3769 | 10:24 | 0.105 | 1.096 | 0 | 32.94 | 3.7522 | 3.64 | 0 | 1
3770 | 10:24 | 0.105 | 1.097 | 0 | 32.95 | 3.7519 | 3.64 | 0 | 1
3771 | 10:24 | 0.105 | 1.097 | 0 | 32.96 | 3.7519 | 3.64 | 0 | 1
3772 | 10:25 | 0.105 | 1.097 | 0 | 32.97 | 3.7522 | 3.64 | 0 | 1
3773 | 10:25 | 0.105 | 1.098 | 0 | 32.98 | 3.7528 | 3.65 | 0 | 1
3774 | 10:25 | 0.105 | 1.098 | 0 | 32.99 | 3.7525 | 3.65 | 0 | 1
3775 | 10:25 | 0.105 | 1.098 | 0 | 32.99 | 3.7519 | 3.65 | 0 | 1
3776 | 10:25 | 0.105 | 1.098 | 0 | 33 | 3.7519 | 3.65 | 0 | 1
3777 | 10:25 | 0.105 | 1.099 | 0 | 33.01 | 3.7525 | 3.65 | 0 | 1
3778 | 10:26 | 0.105 | 1.099 | 0 | 33.02 | 3.7525 | 3.65 | 0 | 1
3779 | 10:26 | 0.105 | 1.099 | 0 | 33.03 | 3.7525 | 3.65 | 0 | 1
3780 | 10:26 | 0.105 | 1.1 | 0 | 33.04 | 3.7528 | 3.65 | 0 | 1
3781 | 10:26 | 0.105 | 1.1 | 0 | 33.05 | 3.7528 | 3.65 | 0 | 1
3782 | 10:26 | 0.105 | 1.1 | 0 | 33.06 | 3.7525 | 3.66 | 0 | 1
3783 | 10:26 | 0.105 | 1.101 | 0 | 33.06 | 3.7528 | 3.66 | 0 | 1
3784 | 10:27 | 0.105 | 1.101 | 0 | 33.07 | 3.7528 | 3.66 | 0 | 1
3785 | 10:27 | 0.105 | 1.101 | 0 | 33.08 | 3.7528 | 3.66 | 0 | 1
3786 | 10:27 | 0.105 | 1.101 | 0 | 33.09 | 3.7528 | 3.66 | 0 | 1
3787 | 10:27 | 0.105 | 1.102 | 0 | 33.1 | 3.7531 | 3.66 | 0 | 1
3788 | 10:27 | 0.105 | 1.102 | 0 | 33.11 | 3.7534 | 3.66 | 0 | 1
3789 | 10:27 | 0.105 | 1.102 | 0 | 33.12 | 3.7534 | 3.66 | 0 | 1
3790 | 10:28 | 0.105 | 1.103 | 0 | 33.13 | 3.7534 | 3.66 | 0 | 1
3791 | 10:28 | 0.105 | 1.103 | 0 | 33.13 | 3.7537 | 3.67 | 0 | 1
3792 | 10:28 | 0.105 | 1.103 | 0 | 33.14 | 3.7537 | 3.67 | 0 | 1
3793 | 10:28 | 0.105 | 1.103 | 0 | 33.15 | 3.7537 | 3.67 | 0 | 1
3794 | 10:28 | 0.105 | 1.104 | 0 | 33.16 | 3.7534 | 3.67 | 0 | 1
3795 | 10:28 | 0.105 | 1.104 | 0 | 33.17 | 3.7537 | 3.67 | 0 | 1
3796 | 10:29 | 0.105 | 1.104 | 0 | 33.18 | 3.7537 | 3.67 | 0 | 1
3797 | 10:29 | 0.105 | 1.105 | 0 | 33.19 | 3.7537 | 3.67 | 0 | 1
3798 | 10:29 | 0.105 | 1.105 | 0 | 33.2 | 3.7537 | 3.67 | 0 | 1
3799 | 10:29 | 0.105 | 1.105 | 0 | 33.21 | 3.754 | 3.67 | 0 | 1
3800 | 10:29 | 0.105 | 1.106 | 0 | 33.21 | 3.754 | 3.68 | 0 | 1
3801 | 10:29 | 0.105 | 1.106 | 0 | 33.22 | 3.7543 | 3.68 | 0 | 1
3802 | 10:30 | 0.105 | 1.106 | 0 | 33.23 | 3.7547 | 3.68 | 0 | 1
3803 | 10:30 | 0.105 | 1.106 | 0 | 33.24 | 3.7543 | 3.68 | 0 | 1
3804 | 10:30 | 0.105 | 1.107 | 0 | 33.25 | 3.7547 | 3.68 | 0 | 1
3805 | 10:30 | 0.105 | 1.107 | 0 | 33.26 | 3.755 | 3.68 | 0 | 1
3806 | 10:30 | 0.105 | 1.107 | 0 | 33.27 | 3.7556 | 3.68 | 0 | 1
3807 | 10:30 | 0.105 | 1.108 | 0 | 33.28 | 3.7553 | 3.68 | 0 | 1
3808 | 10:31 | 0.105 | 1.108 | 0 | 33.28 | 3.7556 | 3.68 | 0 | 1
3809 | 10:31 | 0.105 | 1.108 | 0 | 33.29 | 3.7556 | 3.69 | 0 | 1
3810 | 10:31 | 0.105 | 1.108 | 0 | 33.3 | 3.7556 | 3.69 | 0 | 1
3811 | 10:31 | 0.105 | 1.109 | 0 | 33.31 | 3.7559 | 3.69 | 0 | 1
3812 | 10:31 | 0.105 | 1.109 | 0 | 33.32 | 3.7559 | 3.69 | 0 | 1
3813 | 10:31 | 0.105 | 1.109 | 0 | 33.33 | 3.7562 | 3.69 | 0 | 1
3814 | 10:32 | 0.105 | 1.11 | 0 | 33.34 | 3.7565 | 3.69 | 0 | 1
3815 | 10:32 | 0.105 | 1.11 | 0 | 33.35 | 3.7565 | 3.69 | 0 | 1
3816 | 10:32 | 0.105 | 1.11 | 0 | 33.35 | 3.7565 | 3.69 | 0 | 1
3817 | 10:32 | 0.105 | 1.11 | 0 | 33.36 | 3.7565 | 3.69 | 0 | 1
3818 | 10:32 | 0.105 | 1.111 | 0 | 33.37 | 3.7565 | 3.7 | 0 | 1
3819 | 10:32 | 0.105 | 1.111 | 0 | 33.38 | 3.7565 | 3.7 | 0 | 1
3820 | 10:33 | 0.105 | 1.111 | 0 | 33.39 | 3.7565 | 3.7 | 0 | 1
3821 | 10:33 | 0.105 | 1.112 | 0 | 33.4 | 3.7565 | 3.7 | 0 | 1
3822 | 10:33 | 0.105 | 1.112 | 0 | 33.41 | 3.7565 | 3.7 | 0 | 1
3823 | 10:33 | 0.105 | 1.112 | 0 | 33.42 | 3.7568 | 3.7 | 0 | 1
3824 | 10:33 | 0.105 | 1.113 | 0 | 33.43 | 3.7565 | 3.7 | 0 | 1
3825 | 10:33 | 0.105 | 1.113 | 0 | 33.43 | 3.7568 | 3.7 | 0 | 1
3826 | 10:34 | 0.105 | 1.113 | 0 | 33.44 | 3.7568 | 3.7 | 0 | 1
3827 | 10:34 | 0.105 | 1.113 | 0 | 33.45 | 3.7571 | 3.71 | 0 | 1
3828 | 10:34 | 0.105 | 1.114 | 0 | 33.46 | 3.7571 | 3.71 | 0 | 1
3829 | 10:34 | 0.105 | 1.114 | 0 | 33.47 | 3.7574 | 3.71 | 0 | 1
3830 | 10:34 | 0.105 | 1.114 | 0 | 33.48 | 3.7574 | 3.71 | 0 | 1
3831 | 10:34 | 0.105 | 1.115 | 0 | 33.49 | 3.7574 | 3.71 | 0 | 1
3832 | 10:35 | 0.105 | 1.115 | 0 | 33.5 | 3.7578 | 3.71 | 0 | 1
3833 | 10:35 | 0.105 | 1.115 | 0 | 33.5 | 3.7574 | 3.71 | 0 | 1
3834 | 10:35 | 0.105 | 1.115 | 0 | 33.51 | 3.7574 | 3.71 | 0 | 1
3835 | 10:35 | 0.105 | 1.116 | 0 | 33.52 | 3.7578 | 3.71 | 0 | 1
3836 | 10:35 | 0.105 | 1.116 | 0 | 33.53 | 3.7581 | 3.72 | 0 | 1
3837 | 10:35 | 0.105 | 1.116 | 0 | 33.54 | 3.7574 | 3.72 | 0 | 1
3838 | 10:36 | 0.105 | 1.117 | 0 | 33.55 | 3.7578 | 3.72 | 0 | 1
3839 | 10:36 | 0.105 | 1.117 | 0 | 33.56 | 3.7578 | 3.72 | 0 | 1
3840 | 10:36 | 0.105 | 1.117 | 0 | 33.57 | 3.7581 | 3.72 | 0 | 1
3841 | 10:36 | 0.105 | 1.118 | 0 | 33.57 | 3.7584 | 3.72 | 0 | 1
3842 | 10:36 | 0.105 | 1.118 | 0 | 33.58 | 3.7584 | 3.72 | 0 | 1
3843 | 10:36 | 0.105 | 1.118 | 0 | 33.59 | 3.7587 | 3.72 | 0 | 1
3844 | 10:37 | 0.105 | 1.118 | 0 | 33.6 | 3.7587 | 3.72 | 0 | 1
3845 | 10:37 | 0.105 | 1.119 | 0 | 33.61 | 3.759 | 3.73 | 0 | 1
3846 | 10:37 | 0.105 | 1.119 | 0 | 33.62 | 3.7584 | 3.73 | 0 | 1
3847 | 10:37 | 0.105 | 1.119 | 0 | 33.63 | 3.7584 | 3.73 | 0 | 1
3848 | 10:37 | 0.105 | 1.12 | 0 | 33.64 | 3.7587 | 3.73 | 0 | 1
3849 | 10:37 | 0.105 | 1.12 | 0 | 33.64 | 3.7587 | 3.73 | 0 | 1
3850 | 10:38 | 0.105 | 1.12 | 0 | 33.65 | 3.7593 | 3.73 | 0 | 1
3851 | 10:38 | 0.105 | 1.12 | 0 | 33.66 | 3.7593 | 3.73 | 0 | 1
3852 | 10:38 | 0.105 | 1.121 | 0 | 33.67 | 3.7593 | 3.73 | 0 | 1
3853 | 10:38 | 0.105 | 1.121 | 0 | 33.68 | 3.7593 | 3.73 | 0 | 1
3854 | 10:38 | 0.105 | 1.121 | 0 | 33.69 | 3.7599 | 3.73 | 0 | 1
3855 | 10:38 | 0.105 | 1.122 | 0 | 33.7 | 3.7596 | 3.74 | 0 | 1
3856 | 10:39 | 0.105 | 1.122 | 0 | 33.71 | 3.7602 | 3.74 | 0 | 1
3857 | 10:39 | 0.105 | 1.122 | 0 | 33.71 | 3.7602 | 3.74 | 0 | 1
3858 | 10:39 | 0.105 | 1.122 | 0 | 33.72 | 3.7602 | 3.74 | 0 | 1
3859 | 10:39 | 0.105 | 1.123 | 0 | 33.73 | 3.7609 | 3.74 | 0 | 1
3860 | 10:39 | 0.105 | 1.123 | 0 | 33.74 | 3.7609 | 3.74 | 0 | 1
3861 | 10:39 | 0.105 | 1.123 | 0 | 33.75 | 3.7609 | 3.74 | 0 | 1
3862 | 10:40 | 0.105 | 1.124 | 0 | 33.76 | 3.7612 | 3.74 | 0 | 1
3863 | 10:40 | 0.105 | 1.124 | 0 | 33.77 | 3.7612 | 3.74 | 0 | 1
3864 | 10:40 | 0.105 | 1.124 | 0 | 33.78 | 3.7612 | 3.75 | 0 | 1
3865 | 10:40 | 0.105 | 1.125 | 0 | 33.79 | 3.7612 | 3.75 | 0 | 1
3866 | 10:40 | 0.105 | 1.125 | 0 | 33.79 | 3.7612 | 3.75 | 0 | 1
3867 | 10:40 | 0.105 | 1.125 | 0 | 33.8 | 3.7612 | 3.75 | 0 | 1
3868 | 10:41 | 0.105 | 1.125 | 0 | 33.81 | 3.7612 | 3.75 | 0 | 1
3869 | 10:41 | 0.105 | 1.126 | 0 | 33.82 | 3.7612 | 3.75 | 0 | 1
3870 | 10:41 | 0.105 | 1.126 | 0 | 33.83 | 3.7612 | 3.75 | 0 | 1
3871 | 10:41 | 0.105 | 1.126 | 0 | 33.84 | 3.7612 | 3.75 | 0 | 1
3872 | 10:41 | 0.105 | 1.127 | 0 | 33.85 | 3.7618 | 3.75 | 0 | 1
3873 | 10:41 | 0.105 | 1.127 | 0 | 33.86 | 3.7615 | 3.76 | 0 | 1
3874 | 10:42 | 0.105 | 1.127 | 0 | 33.86 | 3.7612 | 3.76 | 0 | 1
3875 | 10:42 | 0.105 | 1.127 | 0 | 33.87 | 3.7618 | 3.76 | 0 | 1
3876 | 10:42 | 0.105 | 1.128 | 0 | 33.88 | 3.7618 | 3.76 | 0 | 1
3877 | 10:42 | 0.105 | 1.128 | 0 | 33.89 | 3.7624 | 3.76 | 0 | 1
3878 | 10:42 | 0.105 | 1.128 | 0 | 33.9 | 3.7624 | 3.76 | 0 | 1
3879 | 10:42 | 0.105 | 1.129 | 0 | 33.91 | 3.7621 | 3.76 | 0 | 1
3880 | 10:43 | 0.105 | 1.129 | 0 | 33.92 | 3.7621 | 3.76 | 0 | 1
3881 | 10:43 | 0.105 | 1.129 | 0 | 33.93 | 3.7621 | 3.76 | 0 | 1
3882 | 10:43 | 0.105 | 1.13 | 0 | 33.94 | 3.763 | 3.77 | 0 | 1
3883 | 10:43 | 0.105 | 1.13 | 0 | 33.94 | 3.7627 | 3.77 | 0 | 1
3884 | 10:43 | 0.105 | 1.13 | 0 | 33.95 | 3.763 | 3.77 | 0 | 1
3885 | 10:43 | 0.105 | 1.13 | 0 | 33.96 | 3.763 | 3.77 | 0 | 1
3886 | 10:44 | 0.105 | 1.131 | 0 | 33.97 | 3.7633 | 3.77 | 0 | 1
3887 | 10:44 | 0.105 | 1.131 | 0 | 33.98 | 3.7633 | 3.77 | 0 | 1
3888 | 10:44 | 0.105 | 1.131 | 0 | 33.99 | 3.7633 | 3.77 | 0 | 1
3889 | 10:44 | 0.105 | 1.132 | 0 | 34 | 3.7643 | 3.77 | 0 | 1
3890 | 10:44 | 0.105 | 1.132 | 0 | 34.01 | 3.764 | 3.77 | 0 | 1
3891 | 10:44 | 0.105 | 1.132 | 0 | 34.01 | 3.764 | 3.78 | 0 | 1
3892 | 10:45 | 0.105 | 1.132 | 0 | 34.02 | 3.764 | 3.78 | 0 | 1
3893 | 10:45 | 0.105 | 1.133 | 0 | 34.03 | 3.764 | 3.78 | 0 | 1
3894 | 10:45 | 0.105 | 1.133 | 0 | 34.04 | 3.7643 | 3.78 | 0 | 1
3895 | 10:45 | 0.105 | 1.133 | 0 | 34.05 | 3.7643 | 3.78 | 0 | 1
3896 | 10:45 | 0.105 | 1.134 | 0 | 34.06 | 3.764 | 3.78 | 0 | 1
3897 | 10:45 | 0.105 | 1.134 | 0 | 34.07 | 3.7643 | 3.78 | 0 | 1
3898 | 10:46 | 0.105 | 1.134 | 0 | 34.08 | 3.764 | 3.78 | 0 | 1
3899 | 10:46 | 0.105 | 1.135 | 0 | 34.08 | 3.764 | 3.78 | 0 | 1
3900 | 10:46 | 0.105 | 1.135 | 0 | 34.09 | 3.7646 | 3.79 | 0 | 1
3901 | 10:46 | 0.105 | 1.135 | 0 | 34.1 | 3.7643 | 3.79 | 0 | 1
3902 | 10:46 | 0.105 | 1.135 | 0 | 34.11 | 3.764 | 3.79 | 0 | 1
3903 | 10:46 | 0.105 | 1.136 | 0 | 34.12 | 3.7643 | 3.79 | 0 | 1
3904 | 10:47 | 0.105 | 1.136 | 0 | 34.13 | 3.764 | 3.79 | 0 | 1
3905 | 10:47 | 0.105 | 1.136 | 0 | 34.14 | 3.7643 | 3.79 | 0 | 1
3906 | 10:47 | 0.105 | 1.137 | 0 | 34.15 | 3.7649 | 3.79 | 0 | 1
3907 | 10:47 | 0.105 | 1.137 | 0 | 34.16 | 3.7649 | 3.79 | 0 | 1
3908 | 10:47 | 0.105 | 1.137 | 0 | 34.16 | 3.7649 | 3.79 | 0 | 1
3909 | 10:47 | 0.105 | 1.137 | 0 | 34.17 | 3.7649 | 3.8 | 0 | 1
3910 | 10:48 | 0.105 | 1.138 | 0 | 34.18 | 3.7649 | 3.8 | 0 | 1
3911 | 10:48 | 0.105 | 1.138 | 0 | 34.19 | 3.7652 | 3.8 | 0 | 1
3912 | 10:48 | 0.105 | 1.138 | 0 | 34.2 | 3.7649 | 3.8 | 0 | 1
3913 | 10:48 | 0.105 | 1.139 | 0 | 34.21 | 3.7658 | 3.8 | 0 | 1
3914 | 10:48 | 0.105 | 1.139 | 0 | 34.22 | 3.7655 | 3.8 | 0 | 1
3915 | 10:48 | 0.105 | 1.139 | 0 | 34.23 | 3.7658 | 3.8 | 0 | 1
3916 | 10:49 | 0.105 | 1.139 | 0 | 34.23 | 3.7658 | 3.8 | 0 | 1
3917 | 10:49 | 0.105 | 1.14 | 0 | 34.24 | 3.7658 | 3.8 | 0 | 1
3918 | 10:49 | 0.105 | 1.14 | 0 | 34.25 | 3.7658 | 3.81 | 0 | 1
3919 | 10:49 | 0.105 | 1.14 | 0 | 34.26 | 3.7658 | 3.81 | 0 | 1
3920 | 10:49 | 0.105 | 1.141 | 0 | 34.27 | 3.7658 | 3.81 | 0 | 1
3921 | 10:49 | 0.105 | 1.141 | 0 | 34.28 | 3.7658 | 3.81 | 0 | 1
3922 | 10:50 | 0.105 | 1.141 | 0 | 34.29 | 3.7658 | 3.81 | 0 | 1
3923 | 10:50 | 0.105 | 1.142 | 0 | 34.3 | 3.7658 | 3.81 | 0 | 1
3924 | 10:50 | 0.105 | 1.142 | 0 | 34.31 | 3.7658 | 3.81 | 0 | 1
3925 | 10:50 | 0.105 | 1.142 | 0 | 34.31 | 3.7658 | 3.81 | 0 | 1
3926 | 10:50 | 0.105 | 1.142 | 0 | 34.32 | 3.7658 | 3.81 | 0 | 1
3927 | 10:50 | 0.105 | 1.143 | 0 | 34.33 | 3.7658 | 3.82 | 0 | 1
3928 | 10:51 | 0.105 | 1.143 | 0 | 34.34 | 3.7658 | 3.82 | 0 | 1
3929 | 10:51 | 0.105 | 1.143 | 0 | 34.35 | 3.7664 | 3.82 | 0 | 1
3930 | 10:51 | 0.105 | 1.144 | 0 | 34.36 | 3.7661 | 3.82 | 0 | 1
3931 | 10:51 | 0.105 | 1.144 | 0 | 34.37 | 3.7667 | 3.82 | 0 | 1
3932 | 10:51 | 0.105 | 1.144 | 0 | 34.38 | 3.7664 | 3.82 | 0 | 1
3933 | 10:51 | 0.105 | 1.144 | 0 | 34.38 | 3.7664 | 3.82 | 0 | 1
3934 | 10:52 | 0.105 | 1.145 | 0 | 34.39 | 3.7671 | 3.82 | 0 | 1
3935 | 10:52 | 0.105 | 1.145 | 0 | 34.4 | 3.7671 | 3.82 | 0 | 1
3936 | 10:52 | 0.105 | 1.145 | 0 | 34.41 | 3.7667 | 3.83 | 0 | 1
3937 | 10:52 | 0.105 | 1.146 | 0 | 34.42 | 3.7671 | 3.83 | 0 | 1
3938 | 10:52 | 0.105 | 1.146 | 0 | 34.43 | 3.7674 | 3.83 | 0 | 1
3939 | 10:52 | 0.105 | 1.146 | 0 | 34.44 | 3.7674 | 3.83 | 0 | 1
3940 | 10:53 | 0.105 | 1.147 | 0 | 34.45 | 3.7674 | 3.83 | 0 | 1
3941 | 10:53 | 0.105 | 1.147 | 0 | 34.45 | 3.7671 | 3.83 | 0 | 1
3942 | 10:53 | 0.105 | 1.147 | 0 | 34.46 | 3.7674 | 3.83 | 0 | 1
3943 | 10:53 | 0.105 | 1.147 | 0 | 34.47 | 3.7667 | 3.83 | 0 | 1
3944 | 10:53 | 0.105 | 1.148 | 0 | 34.48 | 3.7671 | 3.83 | 0 | 1
3945 | 10:53 | 0.105 | 1.148 | 0 | 34.49 | 3.7674 | 3.84 | 0 | 1
3946 | 10:54 | 0.105 | 1.148 | 0 | 34.5 | 3.7671 | 3.84 | 0 | 1
3947 | 10:54 | 0.105 | 1.149 | 0 | 34.51 | 3.768 | 3.84 | 0 | 1
3948 | 10:54 | 0.105 | 1.149 | 0 | 34.52 | 3.7683 | 3.84 | 0 | 1
3949 | 10:54 | 0.105 | 1.149 | 0 | 34.52 | 3.7683 | 3.84 | 0 | 1
3950 | 10:54 | 0.105 | 1.149 | 0 | 34.53 | 3.7683 | 3.84 | 0 | 1
3951 | 10:54 | 0.105 | 1.15 | 0 | 34.54 | 3.7683 | 3.84 | 0 | 1
3952 | 10:55 | 0.105 | 1.15 | 0 | 34.55 | 3.7686 | 3.84 | 0 | 1
3953 | 10:55 | 0.105 | 1.15 | 0 | 34.56 | 3.7683 | 3.84 | 0 | 1
3954 | 10:55 | 0.105 | 1.151 | 0 | 34.57 | 3.7683 | 3.85 | 0 | 1
3955 | 10:55 | 0.105 | 1.151 | 0 | 34.58 | 3.7686 | 3.85 | 0 | 1
3956 | 10:55 | 0.105 | 1.151 | 0 | 34.59 | 3.7689 | 3.85 | 0 | 1
3957 | 10:55 | 0.105 | 1.151 | 0 | 34.6 | 3.7692 | 3.85 | 0 | 1
3958 | 10:56 | 0.105 | 1.152 | 0 | 34.6 | 3.7692 | 3.85 | 0 | 1
3959 | 10:56 | 0.105 | 1.152 | 0 | 34.61 | 3.7692 | 3.85 | 0 | 1
3960 | 10:56 | 0.105 | 1.152 | 0 | 34.62 | 3.7692 | 3.85 | 0 | 1
3961 | 10:56 | 0.105 | 1.153 | 0 | 34.63 | 3.7695 | 3.85 | 0 | 1
3962 | 10:56 | 0.105 | 1.153 | 0 | 34.64 | 3.7698 | 3.85 | 0 | 1
3963 | 10:56 | 0.105 | 1.153 | 0 | 34.65 | 3.7702 | 3.86 | 0 | 1
3964 | 10:57 | 0.105 | 1.154 | 0 | 34.66 | 3.7702 | 3.86 | 0 | 1
3965 | 10:57 | 0.105 | 1.154 | 0 | 34.67 | 3.7705 | 3.86 | 0 | 1
3966 | 10:57 | 0.105 | 1.154 | 0 | 34.67 | 3.7702 | 3.86 | 0 | 1
3967 | 10:57 | 0.105 | 1.154 | 0 | 34.68 | 3.7705 | 3.86 | 0 | 1
3968 | 10:57 | 0.105 | 1.155 | 0 | 34.69 | 3.7705 | 3.86 | 0 | 1
3969 | 10:57 | 0.105 | 1.155 | 0 | 34.7 | 3.7705 | 3.86 | 0 | 1
3970 | 10:58 | 0.105 | 1.155 | 0 | 34.71 | 3.7705 | 3.86 | 0 | 1
3971 | 10:58 | 0.105 | 1.156 | 0 | 34.72 | 3.7705 | 3.86 | 0 | 1
3972 | 10:58 | 0.105 | 1.156 | 0 | 34.73 | 3.7705 | 3.87 | 0 | 1
3973 | 10:58 | 0.105 | 1.156 | 0 | 34.74 | 3.7705 | 3.87 | 0 | 1
3974 | 10:58 | 0.105 | 1.156 | 0 | 34.74 | 3.7705 | 3.87 | 0 | 1
3975 | 10:58 | 0.105 | 1.157 | 0 | 34.75 | 3.7705 | 3.87 | 0 | 1
3976 | 10:59 | 0.105 | 1.157 | 0 | 34.76 | 3.7705 | 3.87 | 0 | 1
3977 | 10:59 | 0.105 | 1.157 | 0 | 34.77 | 3.7705 | 3.87 | 0 | 1
3978 | 10:59 | 0.105 | 1.158 | 0 | 34.78 | 3.7705 | 3.87 | 0 | 1
3979 | 10:59 | 0.105 | 1.158 | 0 | 34.79 | 3.7705 | 3.87 | 0 | 1
3980 | 10:59 | 0.105 | 1.158 | 0 | 34.8 | 3.7711 | 3.87 | 0 | 1
3981 | 10:59 | 0.105 | 1.159 | 0 | 34.81 | 3.7705 | 3.88 | 0 | 1
3982 | 11:00 | 0.105 | 1.159 | 0 | 34.82 | 3.7708 | 3.88 | 0 | 1
3983 | 11:00 | 0.105 | 1.159 | 0 | 34.82 | 3.7705 | 3.88 | 0 | 1
3984 | 11:00 | 0.105 | 1.159 | 0 | 34.83 | 3.7711 | 3.88 | 0 | 1
3985 | 11:00 | 0.105 | 1.16 | 0 | 34.84 | 3.7708 | 3.88 | 0 | 1
3986 | 11:00 | 0.105 | 1.16 | 0 | 34.85 | 3.7705 | 3.88 | 0 | 1
3987 | 11:00 | 0.105 | 1.16 | 0 | 34.86 | 3.7705 | 3.88 | 0 | 1
3988 | 11:01 | 0.105 | 1.161 | 0 | 34.87 | 3.7708 | 3.88 | 0 | 1
3989 | 11:01 | 0.105 | 1.161 | 0 | 34.88 | 3.7708 | 3.88 | 0 | 1
3990 | 11:01 | 0.105 | 1.161 | 0 | 34.89 | 3.7714 | 3.89 | 0 | 1
3991 | 11:01 | 0.105 | 1.161 | 0 | 34.89 | 3.7714 | 3.89 | 0 | 1
3992 | 11:01 | 0.105 | 1.162 | 0 | 34.9 | 3.7714 | 3.89 | 0 | 1
3993 | 11:01 | 0.105 | 1.162 | 0 | 34.91 | 3.7714 | 3.89 | 0 | 1
3994 | 11:02 | 0.105 | 1.162 | 0 | 34.92 | 3.7714 | 3.89 | 0 | 1
3995 | 11:02 | 0.105 | 1.163 | 0 | 34.93 | 3.7717 | 3.89 | 0 | 1
3996 | 11:02 | 0.105 | 1.163 | 0 | 34.94 | 3.772 | 3.89 | 0 | 1
3997 | 11:02 | 0.105 | 1.163 | 0 | 34.95 | 3.7723 | 3.89 | 0 | 1
3998 | 11:02 | 0.105 | 1.164 | 0 | 34.96 | 3.7723 | 3.89 | 0 | 1
3999 | 11:02 | 0.105 | 1.164 | 0 | 34.97 | 3.7723 | 3.9 | 0 | 1
4000 | 11:03 | 0.105 | 1.164 | 0 | 34.97 | 3.7723 | 3.9 | 0 | 1
4001 | 11:03 | 0.105 | 1.164 | 0 | 34.98 | 3.7723 | 3.9 | 0 | 1
4002 | 11:03 | 0.105 | 1.165 | 0 | 34.99 | 3.7723 | 3.9 | 0 | 1
4003 | 11:03 | 0.105 | 1.165 | 0 | 35 | 3.7723 | 3.9 | 0 | 1
4004 | 11:03 | 0.105 | 1.165 | 0 | 35.01 | 3.7729 | 3.9 | 0 | 1
4005 | 11:03 | 0.105 | 1.166 | 0 | 35.02 | 3.7729 | 3.9 | 0 | 1
4006 | 11:04 | 0.105 | 1.166 | 0 | 35.03 | 3.7733 | 3.9 | 0 | 1
4007 | 11:04 | 0.105 | 1.166 | 0 | 35.04 | 3.7733 | 3.9 | 0 | 1
4008 | 11:04 | 0.105 | 1.166 | 0 | 35.04 | 3.7733 | 3.9 | 0 | 1
4009 | 11:04 | 0.105 | 1.167 | 0 | 35.05 | 3.7733 | 3.91 | 0 | 1
4010 | 11:04 | 0.105 | 1.167 | 0 | 35.06 | 3.7739 | 3.91 | 0 | 1
4011 | 11:04 | 0.105 | 1.167 | 0 | 35.07 | 3.7739 | 3.91 | 0 | 1
4012 | 11:05 | 0.105 | 1.168 | 0 | 35.08 | 3.7742 | 3.91 | 0 | 1
4013 | 11:05 | 0.105 | 1.168 | 0 | 35.09 | 3.7742 | 3.91 | 0 | 1
4014 | 11:05 | 0.105 | 1.168 | 0 | 35.1 | 3.7739 | 3.91 | 0 | 1
4015 | 11:05 | 0.105 | 1.169 | 0 | 35.11 | 3.7742 | 3.91 | 0 | 1
4016 | 11:05 | 0.105 | 1.169 | 0 | 35.12 | 3.7742 | 3.91 | 0 | 1
4017 | 11:05 | 0.105 | 1.169 | 0 | 35.12 | 3.7742 | 3.91 | 0 | 1
4018 | 11:06 | 0.105 | 1.169 | 0 | 35.13 | 3.7742 | 3.92 | 0 | 1
4019 | 11:06 | 0.105 | 1.17 | 0 | 35.14 | 3.7742 | 3.92 | 0 | 1
4020 | 11:06 | 0.105 | 1.17 | 0 | 35.15 | 3.7742 | 3.92 | 0 | 1
4021 | 11:06 | 0.105 | 1.17 | 0 | 35.16 | 3.7742 | 3.92 | 0 | 1
4022 | 11:06 | 0.105 | 1.171 | 0 | 35.17 | 3.7745 | 3.92 | 0 | 1
4023 | 11:06 | 0.105 | 1.171 | 0 | 35.18 | 3.7742 | 3.92 | 0 | 1
4024 | 11:07 | 0.105 | 1.171 | 0 | 35.19 | 3.7742 | 3.92 | 0 | 1
4025 | 11:07 | 0.105 | 1.171 | 0 | 35.19 | 3.7742 | 3.92 | 0 | 1
4026 | 11:07 | 0.105 | 1.172 | 0 | 35.2 | 3.7745 | 3.92 | 0 | 1
4027 | 11:07 | 0.105 | 1.172 | 0 | 35.21 | 3.7748 | 3.93 | 0 | 1
4028 | 11:07 | 0.105 | 1.172 | 0 | 35.22 | 3.7751 | 3.93 | 0 | 1
4029 | 11:07 | 0.105 | 1.173 | 0 | 35.23 | 3.7745 | 3.93 | 0 | 1
4030 | 11:08 | 0.105 | 1.173 | 0 | 35.24 | 3.7745 | 3.93 | 0 | 1
4031 | 11:08 | 0.105 | 1.173 | 0 | 35.25 | 3.7748 | 3.93 | 0 | 1
4032 | 11:08 | 0.105 | 1.173 | 0 | 35.26 | 3.7748 | 3.93 | 0 | 1
4033 | 11:08 | 0.105 | 1.174 | 0 | 35.26 | 3.7748 | 3.93 | 0 | 1
4034 | 11:08 | 0.105 | 1.174 | 0 | 35.27 | 3.7748 | 3.93 | 0 | 1
4035 | 11:08 | 0.105 | 1.174 | 0 | 35.28 | 3.7745 | 3.93 | 0 | 1
4036 | 11:09 | 0.105 | 1.175 | 0 | 35.29 | 3.7745 | 3.94 | 0 | 1
4037 | 11:09 | 0.105 | 1.175 | 0 | 35.3 | 3.7751 | 3.94 | 0 | 1
4038 | 11:09 | 0.105 | 1.175 | 0 | 35.31 | 3.7751 | 3.94 | 0 | 1
4039 | 11:09 | 0.105 | 1.176 | 0 | 35.32 | 3.7754 | 3.94 | 0 | 1
4040 | 11:09 | 0.105 | 1.176 | 0 | 35.33 | 3.7751 | 3.94 | 0 | 1
4041 | 11:09 | 0.105 | 1.176 | 0 | 35.34 | 3.7754 | 3.94 | 0 | 1
4042 | 11:10 | 0.105 | 1.176 | 0 | 35.34 | 3.7754 | 3.94 | 0 | 1
4043 | 11:10 | 0.105 | 1.177 | 0 | 35.35 | 3.7751 | 3.94 | 0 | 1
4044 | 11:10 | 0.105 | 1.177 | 0 | 35.36 | 3.7754 | 3.94 | 0 | 1
4045 | 11:10 | 0.105 | 1.177 | 0 | 35.37 | 3.776 | 3.95 | 0 | 1
4046 | 11:10 | 0.105 | 1.178 | 0 | 35.38 | 3.776 | 3.95 | 0 | 1
4047 | 11:10 | 0.105 | 1.178 | 0 | 35.39 | 3.776 | 3.95 | 0 | 1
4048 | 11:11 | 0.105 | 1.178 | 0 | 35.4 | 3.776 | 3.95 | 0 | 1
4049 | 11:11 | 0.105 | 1.178 | 0 | 35.41 | 3.7764 | 3.95 | 0 | 1
4050 | 11:11 | 0.105 | 1.179 | 0 | 35.41 | 3.7767 | 3.95 | 0 | 1
4051 | 11:11 | 0.105 | 1.179 | 0 | 35.42 | 3.7764 | 3.95 | 0 | 1
4052 | 11:11 | 0.105 | 1.179 | 0 | 35.43 | 3.7767 | 3.95 | 0 | 1
4053 | 11:11 | 0.105 | 1.18 | 0 | 35.44 | 3.777 | 3.95 | 0 | 1
4054 | 11:12 | 0.105 | 1.18 | 0 | 35.45 | 3.777 | 3.96 | 0 | 1
4055 | 11:12 | 0.105 | 1.18 | 0 | 35.46 | 3.777 | 3.96 | 0 | 1
4056 | 11:12 | 0.105 | 1.181 | 0 | 35.47 | 3.777 | 3.96 | 0 | 1
4057 | 11:12 | 0.105 | 1.181 | 0 | 35.48 | 3.777 | 3.96 | 0 | 1
4058 | 11:12 | 0.105 | 1.181 | 0 | 35.49 | 3.7773 | 3.96 | 0 | 1
4059 | 11:12 | 0.105 | 1.181 | 0 | 35.49 | 3.777 | 3.96 | 0 | 1
4060 | 11:13 | 0.105 | 1.182 | 0 | 35.5 | 3.7776 | 3.96 | 0 | 1
4061 | 11:13 | 0.105 | 1.182 | 0 | 35.51 | 3.7773 | 3.96 | 0 | 1
4062 | 11:13 | 0.105 | 1.182 | 0 | 35.52 | 3.7776 | 3.96 | 0 | 1
4063 | 11:13 | 0.105 | 1.183 | 0 | 35.53 | 3.7779 | 3.97 | 0 | 1
4064 | 11:13 | 0.105 | 1.183 | 0 | 35.54 | 3.7779 | 3.97 | 0 | 1
4065 | 11:13 | 0.105 | 1.183 | 0 | 35.55 | 3.7779 | 3.97 | 0 | 1
4066 | 11:14 | 0.105 | 1.183 | 0 | 35.56 | 3.7782 | 3.97 | 0 | 1
4067 | 11:14 | 0.105 | 1.184 | 0 | 35.56 | 3.7782 | 3.97 | 0 | 1
4068 | 11:14 | 0.105 | 1.184 | 0 | 35.57 | 3.7779 | 3.97 | 0 | 1
4069 | 11:14 | 0.105 | 1.184 | 0 | 35.58 | 3.7779 | 3.97 | 0 | 1
4070 | 11:14 | 0.105 | 1.185 | 0 | 35.59 | 3.7785 | 3.97 | 0 | 1
4071 | 11:14 | 0.105 | 1.185 | 0 | 35.6 | 3.7785 | 3.97 | 0 | 1
4072 | 11:15 | 0.105 | 1.185 | 0 | 35.61 | 3.7788 | 3.98 | 0 | 1
4073 | 11:15 | 0.105 | 1.186 | 0 | 35.62 | 3.7788 | 3.98 | 0 | 1
4074 | 11:15 | 0.105 | 1.186 | 0 | 35.63 | 3.7785 | 3.98 | 0 | 1
4075 | 11:15 | 0.105 | 1.186 | 0 | 35.64 | 3.7785 | 3.98 | 0 | 1
4076 | 11:15 | 0.105 | 1.186 | 0 | 35.64 | 3.7791 | 3.98 | 0 | 1
4077 | 11:15 | 0.105 | 1.187 | 0 | 35.65 | 3.7795 | 3.98 | 0 | 1
4078 | 11:16 | 0.105 | 1.187 | 0 | 35.66 | 3.7795 | 3.98 | 0 | 1
4079 | 11:16 | 0.105 | 1.187 | 0 | 35.67 | 3.7798 | 3.98 | 0 | 1
4080 | 11:16 | 0.105 | 1.188 | 0 | 35.68 | 3.7791 | 3.98 | 0 | 1
4081 | 11:16 | 0.105 | 1.188 | 0 | 35.69 | 3.7798 | 3.99 | 0 | 1
4082 | 11:16 | 0.105 | 1.188 | 0 | 35.7 | 3.7795 | 3.99 | 0 | 1
4083 | 11:16 | 0.105 | 1.188 | 0 | 35.71 | 3.7798 | 3.99 | 0 | 1
4084 | 11:17 | 0.105 | 1.189 | 0 | 35.71 | 3.7798 | 3.99 | 0 | 1
4085 | 11:17 | 0.105 | 1.189 | 0 | 35.72 | 3.7798 | 3.99 | 0 | 1
4086 | 11:17 | 0.105 | 1.189 | 0 | 35.73 | 3.7798 | 3.99 | 0 | 1
4087 | 11:17 | 0.105 | 1.19 | 0 | 35.74 | 3.7798 | 3.99 | 0 | 1
4088 | 11:17 | 0.105 | 1.19 | 0 | 35.75 | 3.7798 | 3.99 | 0 | 1
4089 | 11:18 | 0.105 | 1.19 | 0 | 35.76 | 3.7798 | 3.99 | 0 | 1
4090 | 11:18 | 0.105 | 1.191 | 0 | 35.77 | 3.7798 | 4 | 0 | 1
4091 | 11:18 | 0.105 | 1.191 | 0 | 35.78 | 3.7798 | 4 | 0 | 1
4092 | 11:18 | 0.105 | 1.191 | 0 | 35.78 | 3.7801 | 4 | 0 | 1
4093 | 11:18 | 0.105 | 1.191 | 0 | 35.79 | 3.7798 | 4 | 0 | 1
4094 | 11:18 | 0.105 | 1.192 | 0 | 35.8 | 3.7798 | 4 | 0 | 1
4095 | 11:18 | 0.105 | 1.192 | 0 | 35.81 | 3.7798 | 4 | 0 | 1
4096 | 11:19 | 0.105 | 1.192 | 0 | 35.82 | 3.7798 | 4 | 0 | 1
4097 | 11:19 | 0.105 | 1.193 | 0 | 35.83 | 3.7801 | 4 | 0 | 1
4098 | 11:19 | 0.105 | 1.193 | 0 | 35.84 | 3.7798 | 4 | 0 | 1
4099 | 11:19 | 0.105 | 1.193 | 0 | 35.85 | 3.7798 | 4.01 | 0 | 1
4100 | 11:19 | 0.105 | 1.193 | 0 | 35.86 | 3.7801 | 4.01 | 0 | 1
4101 | 11:20 | 0.105 | 1.194 | 0 | 35.86 | 3.7804 | 4.01 | 0 | 1
4102 | 11:20 | 0.105 | 1.194 | 0 | 35.87 | 3.7807 | 4.01 | 0 | 1
4103 | 11:20 | 0.105 | 1.194 | 0 | 35.88 | 3.7807 | 4.01 | 0 | 1
4104 | 11:20 | 0.105 | 1.195 | 0 | 35.89 | 3.7807 | 4.01 | 0 | 1
4105 | 11:20 | 0.105 | 1.195 | 0 | 35.9 | 3.781 | 4.01 | 0 | 1
4106 | 11:20 | 0.105 | 1.195 | 0 | 35.91 | 3.781 | 4.01 | 0 | 1
4107 | 11:20 | 0.105 | 1.195 | 0 | 35.92 | 3.781 | 4.01 | 0 | 1
4108 | 11:21 | 0.105 | 1.196 | 0 | 35.93 | 3.7813 | 4.02 | 0 | 1
4109 | 11:21 | 0.105 | 1.196 | 0 | 35.93 | 3.7816 | 4.02 | 0 | 1
4110 | 11:21 | 0.105 | 1.196 | 0 | 35.94 | 3.7816 | 4.02 | 0 | 1
4111 | 11:21 | 0.105 | 1.197 | 0 | 35.95 | 3.7816 | 4.02 | 0 | 1
4112 | 11:21 | 0.105 | 1.197 | 0 | 35.96 | 3.7816 | 4.02 | 0 | 1
4113 | 11:22 | 0.105 | 1.197 | 0 | 35.97 | 3.7819 | 4.02 | 0 | 1
4114 | 11:22 | 0.105 | 1.198 | 0 | 35.98 | 3.7826 | 4.02 | 0 | 1
4115 | 11:22 | 0.105 | 1.198 | 0 | 35.99 | 3.7826 | 4.02 | 0 | 1
4116 | 11:22 | 0.105 | 1.198 | 0 | 36 | 3.7819 | 4.02 | 0 | 1
4117 | 11:22 | 0.105 | 1.198 | 0 | 36 | 3.7819 | 4.03 | 0 | 1
4118 | 11:22 | 0.105 | 1.199 | 0 | 36.01 | 3.7819 | 4.03 | 0 | 1
4119 | 11:22 | 0.105 | 1.199 | 0 | 36.02 | 3.7819 | 4.03 | 0 | 1
4120 | 11:23 | 0.105 | 1.199 | 0 | 36.03 | 3.7819 | 4.03 | 0 | 1
4121 | 11:23 | 0.105 | 1.2 | 0 | 36.04 | 3.7826 | 4.03 | 0 | 1
4122 | 11:23 | 0.105 | 1.2 | 0 | 36.05 | 3.7826 | 4.03 | 0 | 1
4123 | 11:23 | 0.105 | 1.2 | 0 | 36.06 | 3.7829 | 4.03 | 0 | 1
4124 | 11:23 | 0.105 | 1.2 | 0 | 36.07 | 3.7826 | 4.03 | 0 | 1
4125 | 11:24 | 0.105 | 1.201 | 0 | 36.08 | 3.7826 | 4.03 | 0 | 1
4126 | 11:24 | 0.105 | 1.201 | 0 | 36.08 | 3.7829 | 4.04 | 0 | 1
4127 | 11:24 | 0.105 | 1.201 | 0 | 36.09 | 3.7826 | 4.04 | 0 | 1
4128 | 11:24 | 0.105 | 1.202 | 0 | 36.1 | 3.7835 | 4.04 | 0 | 1
4129 | 11:24 | 0.105 | 1.202 | 0 | 36.11 | 3.7829 | 4.04 | 0 | 1
4130 | 11:24 | 0.105 | 1.202 | 0 | 36.12 | 3.7835 | 4.04 | 0 | 1
4131 | 11:24 | 0.105 | 1.203 | 0 | 36.13 | 3.7829 | 4.04 | 0 | 1
4132 | 11:25 | 0.105 | 1.203 | 0 | 36.14 | 3.7835 | 4.04 | 0 | 1
4133 | 11:25 | 0.105 | 1.203 | 0 | 36.15 | 3.7835 | 4.04 | 0 | 1
4134 | 11:25 | 0.105 | 1.203 | 0 | 36.15 | 3.7835 | 4.04 | 0 | 1
4135 | 11:25 | 0.105 | 1.204 | 0 | 36.16 | 3.7835 | 4.05 | 0 | 1
4136 | 11:25 | 0.105 | 1.204 | 0 | 36.17 | 3.7832 | 4.05 | 0 | 1
4137 | 11:26 | 0.105 | 1.204 | 0 | 36.18 | 3.7835 | 4.05 | 0 | 1
4138 | 11:26 | 0.105 | 1.205 | 0 | 36.19 | 3.7835 | 4.05 | 0 | 1
4139 | 11:26 | 0.105 | 1.205 | 0 | 36.2 | 3.7835 | 4.05 | 0 | 1
4140 | 11:26 | 0.105 | 1.205 | 0 | 36.21 | 3.7832 | 4.05 | 0 | 1
4141 | 11:26 | 0.105 | 1.205 | 0 | 36.22 | 3.7835 | 4.05 | 0 | 1
4142 | 11:26 | 0.105 | 1.206 | 0 | 36.22 | 3.7835 | 4.05 | 0 | 1
4143 | 11:26 | 0.105 | 1.206 | 0 | 36.23 | 3.7835 | 4.05 | 0 | 1
4144 | 11:27 | 0.105 | 1.206 | 0 | 36.24 | 3.7835 | 4.06 | 0 | 1
4145 | 11:27 | 0.105 | 1.207 | 0 | 36.25 | 3.7835 | 4.06 | 0 | 1
4146 | 11:27 | 0.105 | 1.207 | 0 | 36.26 | 3.7835 | 4.06 | 0 | 1
4147 | 11:27 | 0.105 | 1.207 | 0 | 36.27 | 3.7835 | 4.06 | 0 | 1
4148 | 11:27 | 0.105 | 1.207 | 0 | 36.28 | 3.7835 | 4.06 | 0 | 1
4149 | 11:28 | 0.105 | 1.208 | 0 | 36.29 | 3.7835 | 4.06 | 0 | 1
4150 | 11:28 | 0.105 | 1.208 | 0 | 36.3 | 3.7835 | 4.06 | 0 | 1
4151 | 11:28 | 0.105 | 1.208 | 0 | 36.3 | 3.7835 | 4.06 | 0 | 1
4152 | 11:28 | 0.105 | 1.209 | 0 | 36.31 | 3.7838 | 4.06 | 0 | 1
4153 | 11:28 | 0.105 | 1.209 | 0 | 36.32 | 3.7835 | 4.07 | 0 | 1
4154 | 11:28 | 0.105 | 1.209 | 0 | 36.33 | 3.7838 | 4.07 | 0 | 1
4155 | 11:28 | 0.105 | 1.21 | 0 | 36.34 | 3.7844 | 4.07 | 0 | 1
4156 | 11:29 | 0.105 | 1.21 | 0 | 36.35 | 3.7844 | 4.07 | 0 | 1
4157 | 11:29 | 0.105 | 1.21 | 0 | 36.36 | 3.7838 | 4.07 | 0 | 1
4158 | 11:29 | 0.105 | 1.21 | 0 | 36.37 | 3.7841 | 4.07 | 0 | 1
4159 | 11:29 | 0.105 | 1.211 | 0 | 36.37 | 3.7844 | 4.07 | 0 | 1
4160 | 11:29 | 0.105 | 1.211 | 0 | 36.38 | 3.7844 | 4.07 | 0 | 1
4161 | 11:29 | 0.105 | 1.211 | 0 | 36.39 | 3.785 | 4.07 | 0 | 1
4162 | 11:30 | 0.105 | 1.212 | 0 | 36.4 | 3.7847 | 4.08 | 0 | 1
4163 | 11:30 | 0.105 | 1.212 | 0 | 36.41 | 3.785 | 4.08 | 0 | 1
4164 | 11:30 | 0.105 | 1.212 | 0 | 36.42 | 3.785 | 4.08 | 0 | 1
4165 | 11:30 | 0.105 | 1.212 | 0 | 36.43 | 3.7847 | 4.08 | 0 | 1
4166 | 11:30 | 0.105 | 1.213 | 0 | 36.44 | 3.7853 | 4.08 | 0 | 1
4167 | 11:30 | 0.105 | 1.213 | 0 | 36.44 | 3.7847 | 4.08 | 0 | 1
4168 | 11:31 | 0.105 | 1.213 | 0 | 36.45 | 3.7844 | 4.08 | 0 | 1
4169 | 11:31 | 0.105 | 1.214 | 0 | 36.46 | 3.7857 | 4.08 | 0 | 1
4170 | 11:31 | 0.105 | 1.214 | 0 | 36.47 | 3.7853 | 4.08 | 0 | 1
4171 | 11:31 | 0.105 | 1.214 | 0 | 36.48 | 3.7857 | 4.09 | 0 | 1
4172 | 11:31 | 0.105 | 1.214 | 0 | 36.49 | 3.785 | 4.09 | 0 | 1
4173 | 11:31 | 0.105 | 1.215 | 0 | 36.5 | 3.7853 | 4.09 | 0 | 1
4174 | 11:32 | 0.105 | 1.215 | 0 | 36.51 | 3.786 | 4.09 | 0 | 1
4175 | 11:32 | 0.105 | 1.215 | 0 | 36.51 | 3.7857 | 4.09 | 0 | 1
4176 | 11:32 | 0.105 | 1.216 | 0 | 36.52 | 3.7866 | 4.09 | 0 | 1
4177 | 11:32 | 0.105 | 1.216 | 0 | 36.53 | 3.786 | 4.09 | 0 | 1
4178 | 11:32 | 0.105 | 1.216 | 0 | 36.54 | 3.786 | 4.09 | 0 | 1
4179 | 11:32 | 0.105 | 1.217 | 0 | 36.55 | 3.7853 | 4.09 | 0 | 1
4180 | 11:33 | 0.105 | 1.217 | 0 | 36.56 | 3.7853 | 4.1 | 0 | 1
4181 | 11:33 | 0.105 | 1.217 | 0 | 36.57 | 3.7863 | 4.1 | 0 | 1
4182 | 11:33 | 0.105 | 1.217 | 0 | 36.58 | 3.7857 | 4.1 | 0 | 1
4183 | 11:33 | 0.105 | 1.218 | 0 | 36.58 | 3.7866 | 4.1 | 0 | 1
4184 | 11:33 | 0.105 | 1.218 | 0 | 36.59 | 3.7857 | 4.1 | 0 | 1
4185 | 11:33 | 0.105 | 1.218 | 0 | 36.6 | 3.7866 | 4.1 | 0 | 1
4186 | 11:34 | 0.105 | 1.219 | 0 | 36.61 | 3.7863 | 4.1 | 0 | 1
4187 | 11:34 | 0.105 | 1.219 | 0 | 36.62 | 3.7863 | 4.1 | 0 | 1
4188 | 11:34 | 0.105 | 1.219 | 0 | 36.63 | 3.7872 | 4.1 | 0 | 1
4189 | 11:34 | 0.105 | 1.219 | 0 | 36.64 | 3.7869 | 4.11 | 0 | 1
4190 | 11:34 | 0.105 | 1.22 | 0 | 36.65 | 3.7866 | 4.11 | 0 | 1
4191 | 11:34 | 0.105 | 1.22 | 0 | 36.66 | 3.7869 | 4.11 | 0 | 1
4192 | 11:35 | 0.105 | 1.22 | 0 | 36.66 | 3.7869 | 4.11 | 0 | 1
4193 | 11:35 | 0.105 | 1.221 | 0 | 36.67 | 3.7869 | 4.11 | 0 | 1
4194 | 11:35 | 0.105 | 1.221 | 0 | 36.68 | 3.7869 | 4.11 | 0 | 1
4195 | 11:35 | 0.105 | 1.221 | 0 | 36.69 | 3.7872 | 4.11 | 0 | 1
4196 | 11:35 | 0.105 | 1.222 | 0 | 36.7 | 3.7872 | 4.11 | 0 | 1
4197 | 11:35 | 0.105 | 1.222 | 0 | 36.71 | 3.7872 | 4.11 | 0 | 1
4198 | 11:36 | 0.105 | 1.222 | 0 | 36.72 | 3.7872 | 4.12 | 0 | 1
4199 | 11:36 | 0.105 | 1.222 | 0 | 36.73 | 3.7875 | 4.12 | 0 | 1
4200 | 11:36 | 0.105 | 1.223 | 0 | 36.73 | 3.7872 | 4.12 | 0 | 1
4201 | 11:36 | 0.105 | 1.223 | 0 | 36.74 | 3.7875 | 4.12 | 0 | 1
4202 | 11:36 | 0.105 | 1.223 | 0 | 36.75 | 3.7872 | 4.12 | 0 | 1
4203 | 11:36 | 0.105 | 1.224 | 0 | 36.76 | 3.7875 | 4.12 | 0 | 1
4204 | 11:37 | 0.105 | 1.224 | 0 | 36.77 | 3.7875 | 4.12 | 0 | 1
4205 | 11:37 | 0.105 | 1.224 | 0 | 36.78 | 3.7875 | 4.12 | 0 | 1
4206 | 11:37 | 0.105 | 1.224 | 0 | 36.79 | 3.7878 | 4.12 | 0 | 1
4207 | 11:37 | 0.105 | 1.225 | 0 | 36.8 | 3.7881 | 4.13 | 0 | 1
4208 | 11:37 | 0.105 | 1.225 | 0 | 36.81 | 3.7878 | 4.13 | 0 | 1
4209 | 11:37 | 0.105 | 1.225 | 0 | 36.81 | 3.7881 | 4.13 | 0 | 1
4210 | 11:38 | 0.105 | 1.226 | 0 | 36.82 | 3.7881 | 4.13 | 0 | 1
4211 | 11:38 | 0.105 | 1.226 | 0 | 36.83 | 3.7881 | 4.13 | 0 | 1
4212 | 11:38 | 0.105 | 1.226 | 0 | 36.84 | 3.7881 | 4.13 | 0 | 1
4213 | 11:38 | 0.105 | 1.227 | 0 | 36.85 | 3.7878 | 4.13 | 0 | 1
4214 | 11:38 | 0.105 | 1.227 | 0 | 36.86 | 3.7881 | 4.13 | 0 | 1
4215 | 11:38 | 0.105 | 1.227 | 0 | 36.87 | 3.7881 | 4.13 | 0 | 1
4216 | 11:39 | 0.105 | 1.227 | 0 | 36.88 | 3.7881 | 4.14 | 0 | 1
4217 | 11:39 | 0.105 | 1.228 | 0 | 36.88 | 3.7881 | 4.14 | 0 | 1
4218 | 11:39 | 0.105 | 1.228 | 0 | 36.89 | 3.7881 | 4.14 | 0 | 1
4219 | 11:39 | 0.105 | 1.228 | 0 | 36.9 | 3.7884 | 4.14 | 0 | 1
4220 | 11:39 | 0.105 | 1.229 | 0 | 36.91 | 3.7888 | 4.14 | 0 | 1
4221 | 11:39 | 0.105 | 1.229 | 0 | 36.92 | 3.7891 | 4.14 | 0 | 1
4222 | 11:40 | 0.105 | 1.229 | 0 | 36.93 | 3.7891 | 4.14 | 0 | 1
4223 | 11:40 | 0.105 | 1.229 | 0 | 36.94 | 3.7891 | 4.14 | 0 | 1
4224 | 11:40 | 0.105 | 1.23 | 0 | 36.95 | 3.7891 | 4.14 | 0 | 1
4225 | 11:40 | 0.105 | 1.23 | 0 | 36.95 | 3.7888 | 4.15 | 0 | 1
4226 | 11:40 | 0.105 | 1.23 | 0 | 36.96 | 3.7891 | 4.15 | 0 | 1
4227 | 11:41 | 0.105 | 1.231 | 0 | 36.97 | 3.7891 | 4.15 | 0 | 1
4228 | 11:41 | 0.105 | 1.231 | 0 | 36.98 | 3.7891 | 4.15 | 0 | 1
4229 | 11:41 | 0.105 | 1.231 | 0 | 36.99 | 3.7894 | 4.15 | 0 | 1
4230 | 11:41 | 0.105 | 1.231 | 0 | 37 | 3.7897 | 4.15 | 0 | 1
4231 | 11:41 | 0.105 | 1.232 | 0 | 37.01 | 3.7894 | 4.15 | 0 | 1
4232 | 11:41 | 0.105 | 1.232 | 0 | 37.02 | 3.79 | 4.15 | 0 | 1
4233 | 11:42 | 0.105 | 1.232 | 0 | 37.03 | 3.7897 | 4.15 | 0 | 1
4234 | 11:42 | 0.105 | 1.233 | 0 | 37.03 | 3.79 | 4.16 | 0 | 1
4235 | 11:42 | 0.105 | 1.233 | 0 | 37.04 | 3.79 | 4.16 | 0 | 1
4236 | 11:42 | 0.105 | 1.233 | 0 | 37.05 | 3.79 | 4.16 | 0 | 1
4237 | 11:42 | 0.105 | 1.234 | 0 | 37.06 | 3.7903 | 4.16 | 0 | 1
4238 | 11:42 | 0.105 | 1.234 | 0 | 37.07 | 3.79 | 4.16 | 0 | 1
4239 | 11:43 | 0.105 | 1.234 | 0 | 37.08 | 3.7903 | 4.16 | 0 | 1
4240 | 11:43 | 0.105 | 1.234 | 0 | 37.09 | 3.79 | 4.16 | 0 | 1
4241 | 11:43 | 0.105 | 1.235 | 0 | 37.1 | 3.7906 | 4.16 | 0 | 1
4242 | 11:43 | 0.105 | 1.235 | 0 | 37.1 | 3.7906 | 4.16 | 0 | 1
4243 | 11:43 | 0.105 | 1.235 | 0 | 37.11 | 3.7909 | 4.17 | 0 | 1
4244 | 11:43 | 0.105 | 1.236 | 0 | 37.12 | 3.7909 | 4.17 | 0 | 1
4245 | 11:44 | 0.105 | 1.236 | 0 | 37.13 | 3.7909 | 4.17 | 0 | 1
4246 | 11:44 | 0.105 | 1.236 | 0 | 37.14 | 3.7909 | 4.17 | 0 | 1
4247 | 11:44 | 0.105 | 1.236 | 0 | 37.15 | 3.7912 | 4.17 | 0 | 1
4248 | 11:44 | 0.105 | 1.237 | 0 | 37.16 | 3.7915 | 4.17 | 0 | 1
4249 | 11:44 | 0.105 | 1.237 | 0 | 37.17 | 3.7912 | 4.17 | 0 | 1
4250 | 11:44 | 0.105 | 1.237 | 0 | 37.17 | 3.7915 | 4.17 | 0 | 1
4251 | 11:44 | 0.105 | 1.238 | 0 | 37.18 | 3.7915 | 4.17 | 0 | 1
4252 | 11:45 | 0.105 | 1.238 | 0 | 37.19 | 3.7919 | 4.18 | 0 | 1
4253 | 11:45 | 0.105 | 1.238 | 0 | 37.2 | 3.7919 | 4.18 | 0 | 1
4254 | 11:45 | 0.105 | 1.239 | 0 | 37.21 | 3.7919 | 4.18 | 0 | 1
4255 | 11:45 | 0.105 | 1.239 | 0 | 37.22 | 3.7919 | 4.18 | 0 | 1
4256 | 11:45 | 0.105 | 1.239 | 0 | 37.23 | 3.7919 | 4.18 | 0 | 1
4257 | 11:46 | 0.105 | 1.239 | 0 | 37.24 | 3.7919 | 4.18 | 0 | 1
4258 | 11:46 | 0.105 | 1.24 | 0 | 37.25 | 3.7919 | 4.18 | 0 | 1
4259 | 11:46 | 0.105 | 1.24 | 0 | 37.25 | 3.7922 | 4.18 | 0 | 1
4260 | 11:46 | 0.105 | 1.24 | 0 | 37.26 | 3.7919 | 4.18 | 0 | 1
4261 | 11:46 | 0.105 | 1.241 | 0 | 37.27 | 3.7928 | 4.19 | 0 | 1
4262 | 11:46 | 0.105 | 1.241 | 0 | 37.28 | 3.7925 | 4.19 | 0 | 1
4263 | 11:46 | 0.105 | 1.241 | 0 | 37.29 | 3.7928 | 4.19 | 0 | 1
4264 | 11:47 | 0.105 | 1.241 | 0 | 37.3 | 3.7928 | 4.19 | 0 | 1
4265 | 11:47 | 0.105 | 1.242 | 0 | 37.31 | 3.7928 | 4.19 | 0 | 1
4266 | 11:47 | 0.105 | 1.242 | 0 | 37.32 | 3.7937 | 4.19 | 0 | 1
4267 | 11:47 | 0.105 | 1.242 | 0 | 37.32 | 3.7937 | 4.19 | 0 | 1
4268 | 11:47 | 0.105 | 1.243 | 0 | 37.33 | 3.7937 | 4.19 | 0 | 1
4269 | 11:48 | 0.105 | 1.243 | 0 | 37.34 | 3.7937 | 4.19 | 0 | 1
4270 | 11:48 | 0.105 | 1.243 | 0 | 37.35 | 3.7934 | 4.2 | 0 | 1
4271 | 11:48 | 0.105 | 1.244 | 0 | 37.36 | 3.7937 | 4.2 | 0 | 1
4272 | 11:48 | 0.105 | 1.244 | 0 | 37.37 | 3.7937 | 4.2 | 0 | 1
4273 | 11:48 | 0.105 | 1.244 | 0 | 37.38 | 3.7937 | 4.2 | 0 | 1
4274 | 11:48 | 0.105 | 1.244 | 0 | 37.39 | 3.7937 | 4.2 | 0 | 1
4275 | 11:48 | 0.105 | 1.245 | 0 | 37.39 | 3.7934 | 4.2 | 0 | 1
4276 | 11:49 | 0.105 | 1.245 | 0 | 37.4 | 3.7937 | 4.2 | 0 | 1
4277 | 11:49 | 0.105 | 1.245 | 0 | 37.41 | 3.7937 | 4.2 | 0 | 1
4278 | 11:49 | 0.105 | 1.246 | 0 | 37.42 | 3.7937 | 4.2 | 0 | 1
4279 | 11:49 | 0.105 | 1.246 | 0 | 37.43 | 3.7937 | 4.21 | 0 | 1
4280 | 11:49 | 0.105 | 1.246 | 0 | 37.44 | 3.7937 | 4.21 | 0 | 1
4281 | 11:50 | 0.105 | 1.246 | 0 | 37.45 | 3.7937 | 4.21 | 0 | 1
4282 | 11:50 | 0.105 | 1.247 | 0 | 37.46 | 3.7937 | 4.21 | 0 | 1
4283 | 11:50 | 0.105 | 1.247 | 0 | 37.47 | 3.7937 | 4.21 | 0 | 1
4284 | 11:50 | 0.105 | 1.247 | 0 | 37.47 | 3.794 | 4.21 | 0 | 1
4285 | 11:50 | 0.105 | 1.248 | 0 | 37.48 | 3.794 | 4.21 | 0 | 1
4286 | 11:50 | 0.105 | 1.248 | 0 | 37.49 | 3.7937 | 4.21 | 0 | 1
4287 | 11:50 | 0.105 | 1.248 | 0 | 37.5 | 3.7937 | 4.21 | 0 | 1
4288 | 11:51 | 0.105 | 1.248 | 0 | 37.51 | 3.794 | 4.22 | 0 | 1
4289 | 11:51 | 0.105 | 1.249 | 0 | 37.52 | 3.7937 | 4.22 | 0 | 1
4290 | 11:51 | 0.105 | 1.249 | 0 | 37.53 | 3.7946 | 4.22 | 0 | 1
4291 | 11:51 | 0.105 | 1.249 | 0 | 37.54 | 3.7946 | 4.22 | 0 | 1
4292 | 11:51 | 0.105 | 1.25 | 0 | 37.54 | 3.7943 | 4.22 | 0 | 1
4293 | 11:52 | 0.105 | 1.25 | 0 | 37.55 | 3.7946 | 4.22 | 0 | 1
4294 | 11:52 | 0.105 | 1.25 | 0 | 37.56 | 3.7946 | 4.22 | 0 | 1
4295 | 11:52 | 0.105 | 1.251 | 0 | 37.57 | 3.7946 | 4.22 | 0 | 1
4296 | 11:52 | 0.105 | 1.251 | 0 | 37.58 | 3.7946 | 4.22 | 0 | 1
4297 | 11:52 | 0.105 | 1.251 | 0 | 37.59 | 3.795 | 4.23 | 0 | 1
4298 | 11:52 | 0.105 | 1.251 | 0 | 37.6 | 3.7946 | 4.23 | 0 | 1
4299 | 11:52 | 0.105 | 1.252 | 0 | 37.61 | 3.795 | 4.23 | 0 | 1
4300 | 11:53 | 0.105 | 1.252 | 0 | 37.61 | 3.7953 | 4.23 | 0 | 1
4301 | 11:53 | 0.105 | 1.252 | 0 | 37.62 | 3.7946 | 4.23 | 0 | 1
4302 | 11:53 | 0.105 | 1.253 | 0 | 37.63 | 3.7953 | 4.23 | 0 | 1
4303 | 11:53 | 0.105 | 1.253 | 0 | 37.64 | 3.795 | 4.23 | 0 | 1
4304 | 11:53 | 0.105 | 1.253 | 0 | 37.65 | 3.795 | 4.23 | 0 | 1
4305 | 11:54 | 0.105 | 1.253 | 0 | 37.66 | 3.7953 | 4.23 | 0 | 1
4306 | 11:54 | 0.105 | 1.254 | 0 | 37.67 | 3.7953 | 4.24 | 0 | 1
4307 | 11:54 | 0.105 | 1.254 | 0 | 37.68 | 3.7956 | 4.24 | 0 | 1
4308 | 11:54 | 0.105 | 1.254 | 0 | 37.69 | 3.7962 | 4.24 | 0 | 1
4309 | 11:54 | 0.105 | 1.255 | 0 | 37.69 | 3.7959 | 4.24 | 0 | 1
4310 | 11:54 | 0.105 | 1.255 | 0 | 37.7 | 3.7962 | 4.24 | 0 | 1
4311 | 11:54 | 0.105 | 1.255 | 0 | 37.71 | 3.7968 | 4.24 | 0 | 1
4312 | 11:55 | 0.105 | 1.256 | 0 | 37.72 | 3.7968 | 4.24 | 0 | 1
4313 | 11:55 | 0.105 | 1.256 | 0 | 37.73 | 3.7968 | 4.24 | 0 | 1
4314 | 11:55 | 0.105 | 1.256 | 0 | 37.74 | 3.7971 | 4.24 | 0 | 1
4315 | 11:55 | 0.105 | 1.256 | 0 | 37.75 | 3.7974 | 4.25 | 0 | 1
4316 | 11:55 | 0.105 | 1.257 | 0 | 37.76 | 3.7971 | 4.25 | 0 | 1
4317 | 11:56 | 0.105 | 1.257 | 0 | 37.76 | 3.7968 | 4.25 | 0 | 1
4318 | 11:56 | 0.105 | 1.257 | 0 | 37.77 | 3.7971 | 4.25 | 0 | 1
4319 | 11:56 | 0.105 | 1.258 | 0 | 37.78 | 3.7977 | 4.25 | 0 | 1
4320 | 11:56 | 0.105 | 1.258 | 0 | 37.79 | 3.7968 | 4.25 | 0 | 1
4321 | 11:56 | 0.105 | 1.258 | 0 | 37.8 | 3.7974 | 4.25 | 0 | 1
4322 | 11:56 | 0.105 | 1.258 | 0 | 37.81 | 3.7977 | 4.25 | 0 | 1
4323 | 11:56 | 0.105 | 1.259 | 0 | 37.82 | 3.7977 | 4.25 | 0 | 1
4324 | 11:57 | 0.105 | 1.259 | 0 | 37.83 | 3.7977 | 4.26 | 0 | 1
4325 | 11:57 | 0.105 | 1.259 | 0 | 37.83 | 3.7981 | 4.26 | 0 | 1
4326 | 11:57 | 0.105 | 1.26 | 0 | 37.84 | 3.7977 | 4.26 | 0 | 1
4327 | 11:57 | 0.105 | 1.26 | 0 | 37.85 | 3.7974 | 4.26 | 0 | 1
4328 | 11:57 | 0.105 | 1.26 | 0 | 37.86 | 3.7974 | 4.26 | 0 | 1
4329 | 11:58 | 0.105 | 1.26 | 0 | 37.87 | 3.7977 | 4.26 | 0 | 1
4330 | 11:58 | 0.105 | 1.261 | 0 | 37.88 | 3.7977 | 4.26 | 0 | 1
4331 | 11:58 | 0.105 | 1.261 | 0 | 37.89 | 3.7981 | 4.26 | 0 | 1
4332 | 11:58 | 0.105 | 1.261 | 0 | 37.9 | 3.7977 | 4.26 | 0 | 1
4333 | 11:58 | 0.105 | 1.262 | 0 | 37.9 | 3.7977 | 4.27 | 0 | 1
4334 | 11:58 | 0.105 | 1.262 | 0 | 37.91 | 3.7977 | 4.27 | 0 | 1
4335 | 11:58 | 0.105 | 1.262 | 0 | 37.92 | 3.7977 | 4.27 | 0 | 1
4336 | 11:59 | 0.105 | 1.263 | 0 | 37.93 | 3.7974 | 4.27 | 0 | 1
4337 | 11:59 | 0.105 | 1.263 | 0 | 37.94 | 3.7981 | 4.27 | 0 | 1
4338 | 11:59 | 0.105 | 1.263 | 0 | 37.95 | 3.7974 | 4.27 | 0 | 1
4339 | 11:59 | 0.105 | 1.263 | 0 | 37.96 | 3.7977 | 4.27 | 0 | 1
4340 | 11:59 | 0.105 | 1.264 | 0 | 37.97 | 3.7981 | 4.27 | 0 | 1
4341 | 12:00 | 0.105 | 1.264 | 0 | 37.98 | 3.7984 | 4.27 | 0 | 1
4342 | 12:00 | 0.105 | 1.264 | 0 | 37.98 | 3.7984 | 4.28 | 0 | 1
4343 | 12:00 | 0.105 | 1.265 | 0 | 37.99 | 3.7984 | 4.28 | 0 | 1
4344 | 12:00 | 0.105 | 1.265 | 0 | 38 | 3.7984 | 4.28 | 0 | 1
4345 | 12:00 | 0.105 | 1.265 | 0 | 38.01 | 3.7984 | 4.28 | 0 | 1
4346 | 12:00 | 0.105 | 1.265 | 0 | 38.02 | 3.7984 | 4.28 | 0 | 1
4347 | 12:00 | 0.105 | 1.266 | 0 | 38.03 | 3.7984 | 4.28 | 0 | 1
4348 | 12:01 | 0.105 | 1.266 | 0 | 38.04 | 3.7987 | 4.28 | 0 | 1
4349 | 12:01 | 0.105 | 1.266 | 0 | 38.05 | 3.7987 | 4.28 | 0 | 1
4350 | 12:01 | 0.105 | 1.267 | 0 | 38.05 | 3.7987 | 4.28 | 0 | 1
4351 | 12:01 | 0.105 | 1.267 | 0 | 38.06 | 3.799 | 4.29 | 0 | 1
4352 | 12:01 | 0.105 | 1.267 | 0 | 38.07 | 3.799 | 4.29 | 0 | 1
4353 | 12:01 | 0.105 | 1.267 | 0 | 38.08 | 3.7993 | 4.29 | 0 | 1
4354 | 12:02 | 0.105 | 1.268 | 0 | 38.09 | 3.7993 | 4.29 | 0 | 1
4355 | 12:02 | 0.105 | 1.268 | 0 | 38.1 | 3.7993 | 4.29 | 0 | 1
4356 | 12:02 | 0.105 | 1.268 | 0 | 38.11 | 3.7993 | 4.29 | 0 | 1
4357 | 12:02 | 0.105 | 1.269 | 0 | 38.12 | 3.7993 | 4.29 | 0 | 1
4358 | 12:02 | 0.105 | 1.269 | 0 | 38.12 | 3.7996 | 4.29 | 0 | 1
4359 | 12:02 | 0.105 | 1.269 | 0 | 38.13 | 3.7999 | 4.29 | 0 | 1
4360 | 12:03 | 0.105 | 1.27 | 0 | 38.14 | 3.7996 | 4.3 | 0 | 1
4361 | 12:03 | 0.105 | 1.27 | 0 | 38.15 | 3.7996 | 4.3 | 0 | 1
4362 | 12:03 | 0.105 | 1.27 | 0 | 38.16 | 3.8002 | 4.3 | 0 | 1
4363 | 12:03 | 0.105 | 1.27 | 0 | 38.17 | 3.8002 | 4.3 | 0 | 1
4364 | 12:03 | 0.105 | 1.271 | 0 | 38.18 | 3.8002 | 4.3 | 0 | 1
4365 | 12:03 | 0.105 | 1.271 | 0 | 38.19 | 3.8002 | 4.3 | 0 | 1
4366 | 12:04 | 0.105 | 1.271 | 0 | 38.2 | 3.8002 | 4.3 | 0 | 1
4367 | 12:04 | 0.105 | 1.272 | 0 | 38.2 | 3.8002 | 4.3 | 0 | 1
4368 | 12:04 | 0.105 | 1.272 | 0 | 38.21 | 3.8002 | 4.3 | 0 | 1
4369 | 12:04 | 0.105 | 1.272 | 0 | 38.22 | 3.8002 | 4.31 | 0 | 1
4370 | 12:04 | 0.105 | 1.272 | 0 | 38.23 | 3.8002 | 4.31 | 0 | 1
4371 | 12:04 | 0.105 | 1.273 | 0 | 38.24 | 3.8002 | 4.31 | 0 | 1
4372 | 12:05 | 0.105 | 1.273 | 0 | 38.25 | 3.8005 | 4.31 | 0 | 1
4373 | 12:05 | 0.105 | 1.273 | 0 | 38.26 | 3.8005 | 4.31 | 0 | 1
4374 | 12:05 | 0.105 | 1.274 | 0 | 38.27 | 3.8008 | 4.31 | 0 | 1
4375 | 12:05 | 0.105 | 1.274 | 0 | 38.27 | 3.8008 | 4.31 | 0 | 1
4376 | 12:05 | 0.105 | 1.274 | 0 | 38.28 | 3.8008 | 4.31 | 0 | 1
4377 | 12:05 | 0.105 | 1.275 | 0 | 38.29 | 3.8012 | 4.31 | 0 | 1
4378 | 12:06 | 0.105 | 1.275 | 0 | 38.3 | 3.8002 | 4.32 | 0 | 1
4379 | 12:06 | 0.105 | 1.275 | 0 | 38.31 | 3.8008 | 4.32 | 0 | 1
4380 | 12:06 | 0.105 | 1.275 | 0 | 38.32 | 3.8005 | 4.32 | 0 | 1
4381 | 12:06 | 0.105 | 1.276 | 0 | 38.33 | 3.8015 | 4.32 | 0 | 1
4382 | 12:06 | 0.105 | 1.276 | 0 | 38.34 | 3.8008 | 4.32 | 0 | 1
4383 | 12:06 | 0.105 | 1.276 | 0 | 38.34 | 3.8018 | 4.32 | 0 | 1
4384 | 12:07 | 0.105 | 1.277 | 0 | 38.35 | 3.8018 | 4.32 | 0 | 1
4385 | 12:07 | 0.105 | 1.277 | 0 | 38.36 | 3.8012 | 4.32 | 0 | 1
4386 | 12:07 | 0.105 | 1.277 | 0 | 38.37 | 3.8015 | 4.32 | 0 | 1
4387 | 12:07 | 0.105 | 1.277 | 0 | 38.38 | 3.8018 | 4.33 | 0 | 1
4388 | 12:07 | 0.105 | 1.278 | 0 | 38.39 | 3.8018 | 4.33 | 0 | 1
4389 | 12:08 | 0.105 | 1.278 | 0 | 38.4 | 3.8024 | 4.33 | 0 | 1
4390 | 12:08 | 0.105 | 1.278 | 0 | 38.41 | 3.8024 | 4.33 | 0 | 1
4391 | 12:08 | 0.105 | 1.279 | 0 | 38.41 | 3.8018 | 4.33 | 0 | 1
4392 | 12:08 | 0.105 | 1.279 | 0 | 38.42 | 3.8018 | 4.33 | 0 | 1
4393 | 12:08 | 0.105 | 1.279 | 0 | 38.43 | 3.8024 | 4.33 | 0 | 1
4394 | 12:08 | 0.105 | 1.28 | 0 | 38.44 | 3.8024 | 4.33 | 0 | 1
4395 | 12:08 | 0.105 | 1.28 | 0 | 38.45 | 3.803 | 4.33 | 0 | 1
4396 | 12:09 | 0.105 | 1.28 | 0 | 38.46 | 3.8024 | 4.34 | 0 | 1
4397 | 12:09 | 0.105 | 1.28 | 0 | 38.47 | 3.8021 | 4.34 | 0 | 1
4398 | 12:09 | 0.105 | 1.281 | 0 | 38.48 | 3.8024 | 4.34 | 0 | 1
4399 | 12:09 | 0.105 | 1.281 | 0 | 38.49 | 3.8027 | 4.34 | 0 | 1
4400 | 12:09 | 0.105 | 1.281 | 0 | 38.49 | 3.8024 | 4.34 | 0 | 1
4401 | 12:10 | 0.105 | 1.282 | 0 | 38.5 | 3.8027 | 4.34 | 0 | 1
4402 | 12:10 | 0.105 | 1.282 | 0 | 38.51 | 3.803 | 4.34 | 0 | 1
4403 | 12:10 | 0.105 | 1.282 | 0 | 38.52 | 3.8027 | 4.34 | 0 | 1
4404 | 12:10 | 0.105 | 1.282 | 0 | 38.53 | 3.803 | 4.34 | 0 | 1
4405 | 12:10 | 0.105 | 1.283 | 0 | 38.54 | 3.803 | 4.35 | 0 | 1
4406 | 12:10 | 0.105 | 1.283 | 0 | 38.55 | 3.803 | 4.35 | 0 | 1
4407 | 12:10 | 0.105 | 1.283 | 0 | 38.56 | 3.803 | 4.35 | 0 | 1
4408 | 12:11 | 0.105 | 1.284 | 0 | 38.56 | 3.803 | 4.35 | 0 | 1
4409 | 12:11 | 0.105 | 1.284 | 0 | 38.57 | 3.803 | 4.35 | 0 | 1
4410 | 12:11 | 0.105 | 1.284 | 0 | 38.58 | 3.803 | 4.35 | 0 | 1
4411 | 12:11 | 0.105 | 1.284 | 0 | 38.59 | 3.803 | 4.35 | 0 | 1
4412 | 12:11 | 0.105 | 1.285 | 0 | 38.6 | 3.8033 | 4.35 | 0 | 1
4413 | 12:12 | 0.105 | 1.285 | 0 | 38.61 | 3.8033 | 4.35 | 0 | 1
4414 | 12:12 | 0.105 | 1.285 | 0 | 38.62 | 3.803 | 4.36 | 0 | 1
4415 | 12:12 | 0.105 | 1.286 | 0 | 38.63 | 3.8033 | 4.36 | 0 | 1
4416 | 12:12 | 0.105 | 1.286 | 0 | 38.64 | 3.8039 | 4.36 | 0 | 1
4417 | 12:12 | 0.105 | 1.286 | 0 | 38.64 | 3.8036 | 4.36 | 0 | 1
4418 | 12:12 | 0.105 | 1.287 | 0 | 38.65 | 3.8033 | 4.36 | 0 | 1
4419 | 12:12 | 0.105 | 1.287 | 0 | 38.66 | 3.8033 | 4.36 | 0 | 1
4420 | 12:13 | 0.105 | 1.287 | 0 | 38.67 | 3.8036 | 4.36 | 0 | 1
4421 | 12:13 | 0.105 | 1.287 | 0 | 38.68 | 3.8039 | 4.36 | 0 | 1
4422 | 12:13 | 0.105 | 1.288 | 0 | 38.69 | 3.8039 | 4.36 | 0 | 1
4423 | 12:13 | 0.105 | 1.288 | 0 | 38.7 | 3.8036 | 4.37 | 0 | 1
4424 | 12:13 | 0.105 | 1.288 | 0 | 38.71 | 3.8039 | 4.37 | 0 | 1
4425 | 12:14 | 0.105 | 1.289 | 0 | 38.71 | 3.8043 | 4.37 | 0 | 1
4426 | 12:14 | 0.105 | 1.289 | 0 | 38.72 | 3.8043 | 4.37 | 0 | 1
4427 | 12:14 | 0.105 | 1.289 | 0 | 38.73 | 3.8039 | 4.37 | 0 | 1
4428 | 12:14 | 0.105 | 1.289 | 0 | 38.74 | 3.8046 | 4.37 | 0 | 1
4429 | 12:14 | 0.105 | 1.29 | 0 | 38.75 | 3.8043 | 4.37 | 0 | 1
4430 | 12:14 | 0.105 | 1.29 | 0 | 38.76 | 3.8046 | 4.37 | 0 | 1
4431 | 12:14 | 0.105 | 1.29 | 0 | 38.77 | 3.8049 | 4.37 | 0 | 1
4432 | 12:15 | 0.105 | 1.291 | 0 | 38.78 | 3.8049 | 4.38 | 0 | 1
4433 | 12:15 | 0.105 | 1.291 | 0 | 38.78 | 3.8049 | 4.38 | 0 | 1
4434 | 12:15 | 0.105 | 1.291 | 0 | 38.79 | 3.8052 | 4.38 | 0 | 1
4435 | 12:15 | 0.105 | 1.292 | 0 | 38.8 | 3.8049 | 4.38 | 0 | 1
4436 | 12:15 | 0.105 | 1.292 | 0 | 38.81 | 3.8052 | 4.38 | 0 | 1
4437 | 12:16 | 0.105 | 1.292 | 0 | 38.82 | 3.8055 | 4.38 | 0 | 1
4438 | 12:16 | 0.105 | 1.292 | 0 | 38.83 | 3.8055 | 4.38 | 0 | 1
4439 | 12:16 | 0.105 | 1.293 | 0 | 38.84 | 3.8055 | 4.38 | 0 | 1
4440 | 12:16 | 0.105 | 1.293 | 0 | 38.85 | 3.8055 | 4.38 | 0 | 1
4441 | 12:16 | 0.105 | 1.293 | 0 | 38.86 | 3.8058 | 4.39 | 0 | 1
4442 | 12:16 | 0.105 | 1.294 | 0 | 38.86 | 3.8058 | 4.39 | 0 | 1
4443 | 12:16 | 0.105 | 1.294 | 0 | 38.87 | 3.8058 | 4.39 | 0 | 1
4444 | 12:17 | 0.105 | 1.294 | 0 | 38.88 | 3.8061 | 4.39 | 0 | 1
4445 | 12:17 | 0.105 | 1.294 | 0 | 38.89 | 3.8061 | 4.39 | 0 | 1
4446 | 12:17 | 0.105 | 1.295 | 0 | 38.9 | 3.8064 | 4.39 | 0 | 1
4447 | 12:17 | 0.105 | 1.295 | 0 | 38.91 | 3.8061 | 4.39 | 0 | 1
4448 | 12:17 | 0.105 | 1.295 | 0 | 38.92 | 3.8067 | 4.39 | 0 | 1
4449 | 12:18 | 0.105 | 1.296 | 0 | 38.93 | 3.8074 | 4.39 | 0 | 1
4450 | 12:18 | 0.105 | 1.296 | 0 | 38.93 | 3.8061 | 4.4 | 0 | 1
4451 | 12:18 | 0.105 | 1.296 | 0 | 38.94 | 3.8074 | 4.4 | 0 | 1
4452 | 12:18 | 0.105 | 1.297 | 0 | 38.95 | 3.8074 | 4.4 | 0 | 1
4453 | 12:18 | 0.105 | 1.297 | 0 | 38.96 | 3.8067 | 4.4 | 0 | 1
4454 | 12:18 | 0.105 | 1.297 | 0 | 38.97 | 3.8067 | 4.4 | 0 | 1
4455 | 12:18 | 0.105 | 1.297 | 0 | 38.98 | 3.807 | 4.4 | 0 | 1
4456 | 12:19 | 0.105 | 1.298 | 0 | 38.99 | 3.807 | 4.4 | 0 | 1
4457 | 12:19 | 0.105 | 1.298 | 0 | 39 | 3.8074 | 4.4 | 0 | 1
4458 | 12:19 | 0.105 | 1.298 | 0 | 39 | 3.807 | 4.4 | 0 | 1
4459 | 12:19 | 0.105 | 1.299 | 0 | 39.01 | 3.807 | 4.41 | 0 | 1
4460 | 12:19 | 0.105 | 1.299 | 0 | 39.02 | 3.8067 | 4.41 | 0 | 1
4461 | 12:20 | 0.105 | 1.299 | 0 | 39.03 | 3.8074 | 4.41 | 0 | 1
4462 | 12:20 | 0.105 | 1.299 | 0 | 39.04 | 3.807 | 4.41 | 0 | 1
4463 | 12:20 | 0.105 | 1.3 | 0 | 39.05 | 3.807 | 4.41 | 0 | 1
4464 | 12:20 | 0.105 | 1.3 | 0 | 39.06 | 3.8074 | 4.41 | 0 | 1
4465 | 12:20 | 0.105 | 1.3 | 0 | 39.07 | 3.8074 | 4.41 | 0 | 1
4466 | 12:20 | 0.105 | 1.301 | 0 | 39.07 | 3.807 | 4.41 | 0 | 1
4467 | 12:20 | 0.105 | 1.301 | 0 | 39.08 | 3.8077 | 4.41 | 0 | 1
4468 | 12:21 | 0.105 | 1.301 | 0 | 39.09 | 3.8074 | 4.42 | 0 | 1
4469 | 12:21 | 0.105 | 1.301 | 0 | 39.1 | 3.807 | 4.42 | 0 | 1
4470 | 12:21 | 0.105 | 1.302 | 0 | 39.11 | 3.8077 | 4.42 | 0 | 1
4471 | 12:21 | 0.105 | 1.302 | 0 | 39.12 | 3.8074 | 4.42 | 0 | 1
4472 | 12:21 | 0.105 | 1.302 | 0 | 39.13 | 3.8077 | 4.42 | 0 | 1
4473 | 12:21 | 0.105 | 1.303 | 0 | 39.14 | 3.8077 | 4.42 | 0 | 1
4474 | 12:22 | 0.105 | 1.303 | 0 | 39.14 | 3.8077 | 4.42 | 0 | 1
4475 | 12:22 | 0.105 | 1.303 | 0 | 39.15 | 3.808 | 4.42 | 0 | 1
4476 | 12:22 | 0.105 | 1.304 | 0 | 39.16 | 3.8083 | 4.42 | 0 | 1
4477 | 12:22 | 0.105 | 1.304 | 0 | 39.17 | 3.808 | 4.43 | 0 | 1
4478 | 12:22 | 0.105 | 1.304 | 0 | 39.18 | 3.8086 | 4.43 | 0 | 1
4479 | 12:22 | 0.105 | 1.304 | 0 | 39.19 | 3.808 | 4.43 | 0 | 1
4480 | 12:23 | 0.105 | 1.305 | 0 | 39.2 | 3.8086 | 4.43 | 0 | 1
4481 | 12:23 | 0.105 | 1.305 | 0 | 39.21 | 3.8086 | 4.43 | 0 | 1
4482 | 12:23 | 0.105 | 1.305 | 0 | 39.22 | 3.8083 | 4.43 | 0 | 1
4483 | 12:23 | 0.105 | 1.306 | 0 | 39.22 | 3.8086 | 4.43 | 0 | 1
4484 | 12:23 | 0.105 | 1.306 | 0 | 39.23 | 3.8086 | 4.43 | 0 | 1
4485 | 12:23 | 0.105 | 1.306 | 0 | 39.24 | 3.8086 | 4.43 | 0 | 1
4486 | 12:24 | 0.105 | 1.306 | 0 | 39.25 | 3.8086 | 4.44 | 0 | 1
4487 | 12:24 | 0.105 | 1.307 | 0 | 39.26 | 3.8086 | 4.44 | 0 | 1
4488 | 12:24 | 0.105 | 1.307 | 0 | 39.27 | 3.8086 | 4.44 | 0 | 1
4489 | 12:24 | 0.105 | 1.307 | 0 | 39.28 | 3.8086 | 4.44 | 0 | 1
4490 | 12:24 | 0.105 | 1.308 | 0 | 39.29 | 3.8086 | 4.44 | 0 | 1
4491 | 12:24 | 0.105 | 1.308 | 0 | 39.29 | 3.8086 | 4.44 | 0 | 1
4492 | 12:25 | 0.105 | 1.308 | 0 | 39.3 | 3.8086 | 4.44 | 0 | 1
4493 | 12:25 | 0.105 | 1.308 | 0 | 39.31 | 3.8086 | 4.44 | 0 | 1
4494 | 12:25 | 0.105 | 1.309 | 0 | 39.32 | 3.8086 | 4.44 | 0 | 1
4495 | 12:25 | 0.105 | 1.309 | 0 | 39.33 | 3.8092 | 4.45 | 0 | 1
4496 | 12:25 | 0.105 | 1.309 | 0 | 39.34 | 3.8089 | 4.45 | 0 | 1
4497 | 12:25 | 0.105 | 1.31 | 0 | 39.35 | 3.8086 | 4.45 | 0 | 1
4498 | 12:26 | 0.105 | 1.31 | 0 | 39.36 | 3.8086 | 4.45 | 0 | 1
4499 | 12:26 | 0.105 | 1.31 | 0 | 39.36 | 3.8092 | 4.45 | 0 | 1
4500 | 12:26 | 0.105 | 1.311 | 0 | 39.37 | 3.8089 | 4.45 | 0 | 1
4501 | 12:26 | 0.105 | 1.311 | 0 | 39.38 | 3.8089 | 4.45 | 0 | 1
4502 | 12:26 | 0.105 | 1.311 | 0 | 39.39 | 3.8092 | 4.45 | 0 | 1
4503 | 12:26 | 0.105 | 1.311 | 0 | 39.4 | 3.8095 | 4.45 | 0 | 1
4504 | 12:27 | 0.105 | 1.312 | 0 | 39.41 | 3.8089 | 4.46 | 0 | 1
4505 | 12:27 | 0.105 | 1.312 | 0 | 39.42 | 3.8095 | 4.46 | 0 | 1
4506 | 12:27 | 0.105 | 1.312 | 0 | 39.43 | 3.8092 | 4.46 | 0 | 1
4507 | 12:27 | 0.105 | 1.313 | 0 | 39.43 | 3.8095 | 4.46 | 0 | 1
4508 | 12:27 | 0.105 | 1.313 | 0 | 39.44 | 3.8095 | 4.46 | 0 | 1
4509 | 12:27 | 0.105 | 1.313 | 0 | 39.45 | 3.8095 | 4.46 | 0 | 1
4510 | 12:28 | 0.105 | 1.313 | 0 | 39.46 | 3.8095 | 4.46 | 0 | 1
4511 | 12:28 | 0.105 | 1.314 | 0 | 39.47 | 3.8095 | 4.46 | 0 | 1
4512 | 12:28 | 0.105 | 1.314 | 0 | 39.48 | 3.8095 | 4.46 | 0 | 1
4513 | 12:28 | 0.105 | 1.314 | 0 | 39.49 | 3.8095 | 4.47 | 0 | 1
4514 | 12:28 | 0.105 | 1.315 | 0 | 39.5 | 3.8098 | 4.47 | 0 | 1
4515 | 12:28 | 0.105 | 1.315 | 0 | 39.5 | 3.8095 | 4.47 | 0 | 1
4516 | 12:29 | 0.105 | 1.315 | 0 | 39.51 | 3.8095 | 4.47 | 0 | 1
4517 | 12:29 | 0.105 | 1.315 | 0 | 39.52 | 3.8098 | 4.47 | 0 | 1
4518 | 12:29 | 0.105 | 1.316 | 0 | 39.53 | 3.8098 | 4.47 | 0 | 1
4519 | 12:29 | 0.105 | 1.316 | 0 | 39.54 | 3.8098 | 4.47 | 0 | 1
4520 | 12:29 | 0.105 | 1.316 | 0 | 39.55 | 3.8105 | 4.47 | 0 | 1
4521 | 12:29 | 0.105 | 1.317 | 0 | 39.56 | 3.8105 | 4.47 | 0 | 1
4522 | 12:30 | 0.105 | 1.317 | 0 | 39.57 | 3.8108 | 4.48 | 0 | 1
4523 | 12:30 | 0.105 | 1.317 | 0 | 39.58 | 3.8111 | 4.48 | 0 | 1
4524 | 12:30 | 0.105 | 1.318 | 0 | 39.58 | 3.8114 | 4.48 | 0 | 1
4525 | 12:30 | 0.105 | 1.318 | 0 | 39.59 | 3.8111 | 4.48 | 0 | 1
4526 | 12:30 | 0.105 | 1.318 | 0 | 39.6 | 3.8111 | 4.48 | 0 | 1
4527 | 12:30 | 0.105 | 1.318 | 0 | 39.61 | 3.8114 | 4.48 | 0 | 1
4528 | 12:31 | 0.105 | 1.319 | 0 | 39.62 | 3.8114 | 4.48 | 0 | 1
4529 | 12:31 | 0.105 | 1.319 | 0 | 39.63 | 3.812 | 4.48 | 0 | 1
4530 | 12:31 | 0.105 | 1.319 | 0 | 39.64 | 3.8117 | 4.48 | 0 | 1
4531 | 12:31 | 0.105 | 1.32 | 0 | 39.65 | 3.8117 | 4.49 | 0 | 1
4532 | 12:31 | 0.105 | 1.32 | 0 | 39.65 | 3.812 | 4.49 | 0 | 1
4533 | 12:31 | 0.105 | 1.32 | 0 | 39.66 | 3.812 | 4.49 | 0 | 1
4534 | 12:32 | 0.105 | 1.32 | 0 | 39.67 | 3.8117 | 4.49 | 0 | 1
4535 | 12:32 | 0.105 | 1.321 | 0 | 39.68 | 3.8123 | 4.49 | 0 | 1
4536 | 12:32 | 0.105 | 1.321 | 0 | 39.69 | 3.8123 | 4.49 | 0 | 1
4537 | 12:32 | 0.105 | 1.321 | 0 | 39.7 | 3.8123 | 4.49 | 0 | 1
4538 | 12:32 | 0.105 | 1.322 | 0 | 39.71 | 3.8123 | 4.49 | 0 | 1
4539 | 12:32 | 0.105 | 1.322 | 0 | 39.72 | 3.812 | 4.49 | 0 | 1
4540 | 12:33 | 0.105 | 1.322 | 0 | 39.72 | 3.8123 | 4.5 | 0 | 1
4541 | 12:33 | 0.105 | 1.323 | 0 | 39.73 | 3.8123 | 4.5 | 0 | 1
4542 | 12:33 | 0.105 | 1.323 | 0 | 39.74 | 3.8126 | 4.5 | 0 | 1
4543 | 12:33 | 0.105 | 1.323 | 0 | 39.75 | 3.8126 | 4.5 | 0 | 1
4544 | 12:33 | 0.105 | 1.323 | 0 | 39.76 | 3.8129 | 4.5 | 0 | 1
4545 | 12:33 | 0.105 | 1.324 | 0 | 39.77 | 3.8129 | 4.5 | 0 | 1
4546 | 12:34 | 0.105 | 1.324 | 0 | 39.78 | 3.8129 | 4.5 | 0 | 1
4547 | 12:34 | 0.105 | 1.324 | 0 | 39.79 | 3.8129 | 4.5 | 0 | 1
4548 | 12:34 | 0.105 | 1.325 | 0 | 39.8 | 3.8132 | 4.5 | 0 | 1
4549 | 12:34 | 0.105 | 1.325 | 0 | 39.8 | 3.8132 | 4.51 | 0 | 1
4550 | 12:34 | 0.105 | 1.325 | 0 | 39.81 | 3.8132 | 4.51 | 0 | 1
4551 | 12:34 | 0.105 | 1.325 | 0 | 39.82 | 3.8136 | 4.51 | 0 | 1
4552 | 12:35 | 0.105 | 1.326 | 0 | 39.83 | 3.8132 | 4.51 | 0 | 1
4553 | 12:35 | 0.105 | 1.326 | 0 | 39.84 | 3.8132 | 4.51 | 0 | 1
4554 | 12:35 | 0.105 | 1.326 | 0 | 39.85 | 3.8132 | 4.51 | 0 | 1
4555 | 12:35 | 0.105 | 1.327 | 0 | 39.86 | 3.8132 | 4.51 | 0 | 1
4556 | 12:35 | 0.105 | 1.327 | 0 | 39.87 | 3.8132 | 4.51 | 0 | 1
4557 | 12:35 | 0.105 | 1.327 | 0 | 39.87 | 3.8132 | 4.51 | 0 | 1
4558 | 12:36 | 0.105 | 1.327 | 0 | 39.88 | 3.8139 | 4.52 | 0 | 1
4559 | 12:36 | 0.105 | 1.328 | 0 | 39.89 | 3.8136 | 4.52 | 0 | 1
4560 | 12:36 | 0.105 | 1.328 | 0 | 39.9 | 3.8132 | 4.52 | 0 | 1
4561 | 12:36 | 0.105 | 1.328 | 0 | 39.91 | 3.8142 | 4.52 | 0 | 1
4562 | 12:36 | 0.105 | 1.329 | 0 | 39.92 | 3.8136 | 4.52 | 0 | 1
4563 | 12:36 | 0.105 | 1.329 | 0 | 39.93 | 3.8136 | 4.52 | 0 | 1
4564 | 12:37 | 0.105 | 1.329 | 0 | 39.94 | 3.8139 | 4.52 | 0 | 1
4565 | 12:37 | 0.105 | 1.33 | 0 | 39.94 | 3.8142 | 4.52 | 0 | 1
4566 | 12:37 | 0.105 | 1.33 | 0 | 39.95 | 3.8132 | 4.52 | 0 | 1
4567 | 12:37 | 0.105 | 1.33 | 0 | 39.96 | 3.8136 | 4.53 | 0 | 1
4568 | 12:37 | 0.105 | 1.33 | 0 | 39.97 | 3.8139 | 4.53 | 0 | 1
4569 | 12:37 | 0.105 | 1.331 | 0 | 39.98 | 3.8142 | 4.53 | 0 | 1
4570 | 12:38 | 0.105 | 1.331 | 0 | 39.99 | 3.8139 | 4.53 | 0 | 1
4571 | 12:38 | 0.105 | 1.331 | 0 | 40 | 3.8139 | 4.53 | 0 | 1
4572 | 12:38 | 0.105 | 1.332 | 0 | 40.01 | 3.8142 | 4.53 | 0 | 1
4573 | 12:38 | 0.105 | 1.332 | 0 | 40.01 | 3.8142 | 4.53 | 0 | 1
4574 | 12:38 | 0.105 | 1.332 | 0 | 40.02 | 3.8142 | 4.53 | 0 | 1
4575 | 12:38 | 0.105 | 1.332 | 0 | 40.03 | 3.8142 | 4.53 | 0 | 1
4576 | 12:39 | 0.105 | 1.333 | 0 | 40.04 | 3.8142 | 4.54 | 0 | 1
4577 | 12:39 | 0.105 | 1.333 | 0 | 40.05 | 3.8145 | 4.54 | 0 | 1
4578 | 12:39 | 0.105 | 1.333 | 0 | 40.06 | 3.8145 | 4.54 | 0 | 1
4579 | 12:39 | 0.105 | 1.334 | 0 | 40.07 | 3.8151 | 4.54 | 0 | 1
4580 | 12:39 | 0.105 | 1.334 | 0 | 40.08 | 3.8151 | 4.54 | 0 | 1
4581 | 12:39 | 0.105 | 1.334 | 0 | 40.09 | 3.8151 | 4.54 | 0 | 1
4582 | 12:40 | 0.105 | 1.335 | 0 | 40.09 | 3.8151 | 4.54 | 0 | 1
4583 | 12:40 | 0.105 | 1.335 | 0 | 40.1 | 3.8154 | 4.54 | 0 | 1
4584 | 12:40 | 0.105 | 1.335 | 0 | 40.11 | 3.8151 | 4.55 | 0 | 1
4585 | 12:40 | 0.105 | 1.335 | 0 | 40.12 | 3.8154 | 4.55 | 0 | 1
4586 | 12:40 | 0.105 | 1.336 | 0 | 40.13 | 3.8154 | 4.55 | 0 | 1
4587 | 12:40 | 0.105 | 1.336 | 0 | 40.14 | 3.816 | 4.55 | 0 | 1
4588 | 12:41 | 0.105 | 1.336 | 0 | 40.15 | 3.8157 | 4.55 | 0 | 1
4589 | 12:41 | 0.105 | 1.337 | 0 | 40.16 | 3.816 | 4.55 | 0 | 1
4590 | 12:41 | 0.105 | 1.337 | 0 | 40.16 | 3.816 | 4.55 | 0 | 1
4591 | 12:41 | 0.105 | 1.337 | 0 | 40.17 | 3.8157 | 4.55 | 0 | 1
4592 | 12:41 | 0.105 | 1.337 | 0 | 40.18 | 3.816 | 4.55 | 0 | 1
4593 | 12:41 | 0.105 | 1.338 | 0 | 40.19 | 3.8163 | 4.56 | 0 | 1
4594 | 12:42 | 0.105 | 1.338 | 0 | 40.2 | 3.8163 | 4.56 | 0 | 1
4595 | 12:42 | 0.105 | 1.338 | 0 | 40.21 | 3.817 | 4.56 | 0 | 1
4596 | 12:42 | 0.105 | 1.339 | 0 | 40.22 | 3.817 | 4.56 | 0 | 1
4597 | 12:42 | 0.105 | 1.339 | 0 | 40.23 | 3.817 | 4.56 | 0 | 1
4598 | 12:42 | 0.105 | 1.339 | 0 | 40.23 | 3.817 | 4.56 | 0 | 1
4599 | 12:42 | 0.105 | 1.339 | 0 | 40.24 | 3.817 | 4.56 | 0 | 1
4600 | 12:43 | 0.105 | 1.34 | 0 | 40.25 | 3.8173 | 4.56 | 0 | 1
4601 | 12:43 | 0.105 | 1.34 | 0 | 40.26 | 3.817 | 4.56 | 0 | 1
4602 | 12:43 | 0.105 | 1.34 | 0 | 40.27 | 3.8176 | 4.57 | 0 | 1
4603 | 12:43 | 0.105 | 1.341 | 0 | 40.28 | 3.8173 | 4.57 | 0 | 1
4604 | 12:43 | 0.105 | 1.341 | 0 | 40.29 | 3.8179 | 4.57 | 0 | 1
4605 | 12:43 | 0.105 | 1.341 | 0 | 40.3 | 3.8176 | 4.57 | 0 | 1
4606 | 12:44 | 0.105 | 1.342 | 0 | 40.31 | 3.8179 | 4.57 | 0 | 1
4607 | 12:44 | 0.105 | 1.342 | 0 | 40.31 | 3.8179 | 4.57 | 0 | 1
4608 | 12:44 | 0.105 | 1.342 | 0 | 40.32 | 3.8179 | 4.57 | 0 | 1
4609 | 12:44 | 0.105 | 1.342 | 0 | 40.33 | 3.8182 | 4.57 | 0 | 1
4610 | 12:44 | 0.105 | 1.343 | 0 | 40.34 | 3.8182 | 4.57 | 0 | 1
4611 | 12:44 | 0.105 | 1.343 | 0 | 40.35 | 3.8182 | 4.58 | 0 | 1
4612 | 12:45 | 0.105 | 1.343 | 0 | 40.36 | 3.8185 | 4.58 | 0 | 1
4613 | 12:45 | 0.105 | 1.344 | 0 | 40.37 | 3.8188 | 4.58 | 0 | 1
4614 | 12:45 | 0.105 | 1.344 | 0 | 40.38 | 3.8179 | 4.58 | 0 | 1
4615 | 12:45 | 0.105 | 1.344 | 0 | 40.38 | 3.8182 | 4.58 | 0 | 1
4616 | 12:45 | 0.105 | 1.344 | 0 | 40.39 | 3.8185 | 4.58 | 0 | 1
4617 | 12:45 | 0.105 | 1.345 | 0 | 40.4 | 3.8182 | 4.58 | 0 | 1
4618 | 12:46 | 0.105 | 1.345 | 0 | 40.41 | 3.8185 | 4.58 | 0 | 1
4619 | 12:46 | 0.105 | 1.345 | 0 | 40.42 | 3.8188 | 4.58 | 0 | 1
4620 | 12:46 | 0.105 | 1.346 | 0 | 40.43 | 3.8182 | 4.59 | 0 | 1
4621 | 12:46 | 0.105 | 1.346 | 0 | 40.44 | 3.8182 | 4.59 | 0 | 1
4622 | 12:46 | 0.105 | 1.346 | 0 | 40.45 | 3.8179 | 4.59 | 0 | 1
4623 | 12:46 | 0.105 | 1.347 | 0 | 40.45 | 3.8179 | 4.59 | 0 | 1
4624 | 12:47 | 0.105 | 1.347 | 0 | 40.46 | 3.8179 | 4.59 | 0 | 1
4625 | 12:47 | 0.105 | 1.347 | 0 | 40.47 | 3.8182 | 4.59 | 0 | 1
4626 | 12:47 | 0.105 | 1.347 | 0 | 40.48 | 3.8185 | 4.59 | 0 | 1
4627 | 12:47 | 0.105 | 1.348 | 0 | 40.49 | 3.8179 | 4.59 | 0 | 1
4628 | 12:47 | 0.105 | 1.348 | 0 | 40.5 | 3.8182 | 4.59 | 0 | 1
4629 | 12:47 | 0.105 | 1.348 | 0 | 40.51 | 3.8185 | 4.6 | 0 | 1
4630 | 12:48 | 0.105 | 1.349 | 0 | 40.52 | 3.8185 | 4.6 | 0 | 1
4631 | 12:48 | 0.105 | 1.349 | 0 | 40.52 | 3.8188 | 4.6 | 0 | 1
4632 | 12:48 | 0.105 | 1.349 | 0 | 40.53 | 3.8188 | 4.6 | 0 | 1
4633 | 12:48 | 0.105 | 1.349 | 0 | 40.54 | 3.8188 | 4.6 | 0 | 1
4634 | 12:48 | 0.105 | 1.35 | 0 | 40.55 | 3.8185 | 4.6 | 0 | 1
4635 | 12:48 | 0.105 | 1.35 | 0 | 40.56 | 3.8188 | 4.6 | 0 | 1
4636 | 12:49 | 0.105 | 1.35 | 0 | 40.57 | 3.8188 | 4.6 | 0 | 1
4637 | 12:49 | 0.105 | 1.351 | 0 | 40.58 | 3.8188 | 4.6 | 0 | 1
4638 | 12:49 | 0.105 | 1.351 | 0 | 40.59 | 3.8188 | 4.61 | 0 | 1
4639 | 12:49 | 0.105 | 1.351 | 0 | 40.59 | 3.8191 | 4.61 | 0 | 1
4640 | 12:49 | 0.105 | 1.351 | 0 | 40.6 | 3.8188 | 4.61 | 0 | 1
4641 | 12:49 | 0.105 | 1.352 | 0 | 40.61 | 3.8191 | 4.61 | 0 | 1
4642 | 12:50 | 0.105 | 1.352 | 0 | 40.62 | 3.8198 | 4.61 | 0 | 1
4643 | 12:50 | 0.105 | 1.352 | 0 | 40.63 | 3.8191 | 4.61 | 0 | 1
4644 | 12:50 | 0.105 | 1.353 | 0 | 40.64 | 3.8194 | 4.61 | 0 | 1
4645 | 12:50 | 0.105 | 1.353 | 0 | 40.65 | 3.8198 | 4.61 | 0 | 1
4646 | 12:50 | 0.105 | 1.353 | 0 | 40.66 | 3.8198 | 4.61 | 0 | 1
4647 | 12:50 | 0.105 | 1.354 | 0 | 40.66 | 3.8201 | 4.62 | 0 | 1
4648 | 12:51 | 0.105 | 1.354 | 0 | 40.67 | 3.8201 | 4.62 | 0 | 1
4649 | 12:51 | 0.105 | 1.354 | 0 | 40.68 | 3.8198 | 4.62 | 0 | 1
4650 | 12:51 | 0.105 | 1.354 | 0 | 40.69 | 3.8204 | 4.62 | 0 | 1
4651 | 12:51 | 0.105 | 1.355 | 0 | 40.7 | 3.8201 | 4.62 | 0 | 1
4652 | 12:51 | 0.105 | 1.355 | 0 | 40.71 | 3.8204 | 4.62 | 0 | 1
4653 | 12:51 | 0.105 | 1.355 | 0 | 40.72 | 3.8204 | 4.62 | 0 | 1
4654 | 12:52 | 0.105 | 1.356 | 0 | 40.73 | 3.8204 | 4.62 | 0 | 1
4655 | 12:52 | 0.105 | 1.356 | 0 | 40.74 | 3.8201 | 4.62 | 0 | 1
4656 | 12:52 | 0.105 | 1.356 | 0 | 40.74 | 3.8207 | 4.63 | 0 | 1
4657 | 12:52 | 0.105 | 1.356 | 0 | 40.75 | 3.821 | 4.63 | 0 | 1
4658 | 12:52 | 0.105 | 1.357 | 0 | 40.76 | 3.8213 | 4.63 | 0 | 1
4659 | 12:52 | 0.105 | 1.357 | 0 | 40.77 | 3.8207 | 4.63 | 0 | 1
4660 | 12:53 | 0.105 | 1.357 | 0 | 40.78 | 3.8213 | 4.63 | 0 | 1
4661 | 12:53 | 0.105 | 1.358 | 0 | 40.79 | 3.8213 | 4.63 | 0 | 1
4662 | 12:53 | 0.105 | 1.358 | 0 | 40.8 | 3.8219 | 4.63 | 0 | 1
4663 | 12:53 | 0.105 | 1.358 | 0 | 40.81 | 3.8216 | 4.63 | 0 | 1
4664 | 12:53 | 0.105 | 1.358 | 0 | 40.81 | 3.8219 | 4.63 | 0 | 1
4665 | 12:53 | 0.105 | 1.359 | 0 | 40.82 | 3.8222 | 4.64 | 0 | 1
4666 | 12:54 | 0.105 | 1.359 | 0 | 40.83 | 3.8216 | 4.64 | 0 | 1
4667 | 12:54 | 0.105 | 1.359 | 0 | 40.84 | 3.8219 | 4.64 | 0 | 1
4668 | 12:54 | 0.105 | 1.36 | 0 | 40.85 | 3.8225 | 4.64 | 0 | 1
4669 | 12:54 | 0.105 | 1.36 | 0 | 40.86 | 3.8222 | 4.64 | 0 | 1
4670 | 12:54 | 0.105 | 1.36 | 0 | 40.87 | 3.8216 | 4.64 | 0 | 1
4671 | 12:54 | 0.105 | 1.361 | 0 | 40.88 | 3.8216 | 4.64 | 0 | 1
4672 | 12:55 | 0.105 | 1.361 | 0 | 40.88 | 3.8229 | 4.64 | 0 | 1
4673 | 12:55 | 0.105 | 1.361 | 0 | 40.89 | 3.8232 | 4.64 | 0 | 1
4674 | 12:55 | 0.105 | 1.361 | 0 | 40.9 | 3.8229 | 4.65 | 0 | 1
4675 | 12:55 | 0.105 | 1.362 | 0 | 40.91 | 3.8229 | 4.65 | 0 | 1
4676 | 12:55 | 0.105 | 1.362 | 0 | 40.92 | 3.8235 | 4.65 | 0 | 1
4677 | 12:55 | 0.105 | 1.362 | 0 | 40.93 | 3.8232 | 4.65 | 0 | 1
4678 | 12:56 | 0.105 | 1.363 | 0 | 40.94 | 3.8229 | 4.65 | 0 | 1
4679 | 12:56 | 0.105 | 1.363 | 0 | 40.95 | 3.8232 | 4.65 | 0 | 1
4680 | 12:56 | 0.105 | 1.363 | 0 | 40.95 | 3.8232 | 4.65 | 0 | 1
4681 | 12:56 | 0.105 | 1.363 | 0 | 40.96 | 3.8229 | 4.65 | 0 | 1
4682 | 12:56 | 0.105 | 1.364 | 0 | 40.97 | 3.8229 | 4.65 | 0 | 1
4683 | 12:56 | 0.105 | 1.364 | 0 | 40.98 | 3.8235 | 4.66 | 0 | 1
4684 | 12:57 | 0.105 | 1.364 | 0 | 40.99 | 3.8232 | 4.66 | 0 | 1
4685 | 12:57 | 0.105 | 1.365 | 0 | 41 | 3.8232 | 4.66 | 0 | 1
4686 | 12:57 | 0.105 | 1.365 | 0 | 41.01 | 3.8229 | 4.66 | 0 | 1
4687 | 12:57 | 0.105 | 1.365 | 0 | 41.02 | 3.8232 | 4.66 | 0 | 1
4688 | 12:57 | 0.105 | 1.365 | 0 | 41.02 | 3.8229 | 4.66 | 0 | 1
4689 | 12:57 | 0.105 | 1.366 | 0 | 41.03 | 3.8235 | 4.66 | 0 | 1
4690 | 12:58 | 0.105 | 1.366 | 0 | 41.04 | 3.8232 | 4.66 | 0 | 1
4691 | 12:58 | 0.105 | 1.366 | 0 | 41.05 | 3.8229 | 4.66 | 0 | 1
4692 | 12:58 | 0.105 | 1.367 | 0 | 41.06 | 3.8235 | 4.67 | 0 | 1
4693 | 12:58 | 0.105 | 1.367 | 0 | 41.07 | 3.8232 | 4.67 | 0 | 1
4694 | 12:58 | 0.105 | 1.367 | 0 | 41.08 | 3.8235 | 4.67 | 0 | 1
4695 | 12:58 | 0.105 | 1.368 | 0 | 41.09 | 3.8229 | 4.67 | 0 | 1
4696 | 12:59 | 0.105 | 1.368 | 0 | 41.09 | 3.8232 | 4.67 | 0 | 1
4697 | 12:59 | 0.105 | 1.368 | 0 | 41.1 | 3.8235 | 4.67 | 0 | 1
4698 | 12:59 | 0.105 | 1.368 | 0 | 41.11 | 3.8235 | 4.67 | 0 | 1
4699 | 12:59 | 0.105 | 1.369 | 0 | 41.12 | 3.8235 | 4.67 | 0 | 1
4700 | 12:59 | 0.105 | 1.369 | 0 | 41.13 | 3.8238 | 4.67 | 0 | 1
4701 | 12:59 | 0.105 | 1.369 | 0 | 41.14 | 3.8235 | 4.68 | 0 | 1
4702 | 13:00 | 0.105 | 1.37 | 0 | 41.15 | 3.8238 | 4.68 | 0 | 1
4703 | 13:00 | 0.105 | 1.37 | 0 | 41.16 | 3.8238 | 4.68 | 0 | 1
4704 | 13:00 | 0.105 | 1.37 | 0 | 41.17 | 3.8238 | 4.68 | 0 | 1
4705 | 13:00 | 0.105 | 1.37 | 0 | 41.17 | 3.8244 | 4.68 | 0 | 1
4706 | 13:00 | 0.105 | 1.371 | 0 | 41.18 | 3.8241 | 4.68 | 0 | 1
4707 | 13:00 | 0.105 | 1.371 | 0 | 41.19 | 3.8244 | 4.68 | 0 | 1
4708 | 13:01 | 0.105 | 1.371 | 0 | 41.2 | 3.8247 | 4.68 | 0 | 1
4709 | 13:01 | 0.105 | 1.372 | 0 | 41.21 | 3.8247 | 4.68 | 0 | 1
4710 | 13:01 | 0.105 | 1.372 | 0 | 41.22 | 3.825 | 4.69 | 0 | 1
4711 | 13:01 | 0.105 | 1.372 | 0 | 41.23 | 3.825 | 4.69 | 0 | 1
4712 | 13:01 | 0.105 | 1.373 | 0 | 41.24 | 3.825 | 4.69 | 0 | 1
4713 | 13:01 | 0.105 | 1.373 | 0 | 41.24 | 3.825 | 4.69 | 0 | 1
4714 | 13:02 | 0.105 | 1.373 | 0 | 41.25 | 3.8253 | 4.69 | 0 | 1
4715 | 13:02 | 0.105 | 1.373 | 0 | 41.26 | 3.8253 | 4.69 | 0 | 1
4716 | 13:02 | 0.105 | 1.374 | 0 | 41.27 | 3.8253 | 4.69 | 0 | 1
4717 | 13:02 | 0.105 | 1.374 | 0 | 41.28 | 3.8253 | 4.69 | 0 | 1
4718 | 13:02 | 0.105 | 1.374 | 0 | 41.29 | 3.8256 | 4.69 | 0 | 1
4719 | 13:02 | 0.105 | 1.375 | 0 | 41.3 | 3.8253 | 4.7 | 0 | 1
4720 | 13:03 | 0.105 | 1.375 | 0 | 41.31 | 3.8256 | 4.7 | 0 | 1
4721 | 13:03 | 0.105 | 1.375 | 0 | 41.32 | 3.826 | 4.7 | 0 | 1
4722 | 13:03 | 0.105 | 1.375 | 0 | 41.32 | 3.826 | 4.7 | 0 | 1
4723 | 13:03 | 0.105 | 1.376 | 0 | 41.33 | 3.826 | 4.7 | 0 | 1
4724 | 13:03 | 0.105 | 1.376 | 0 | 41.34 | 3.8263 | 4.7 | 0 | 1
4725 | 13:03 | 0.105 | 1.376 | 0 | 41.35 | 3.8263 | 4.7 | 0 | 1
4726 | 13:04 | 0.105 | 1.377 | 0 | 41.36 | 3.8263 | 4.7 | 0 | 1
4727 | 13:04 | 0.105 | 1.377 | 0 | 41.37 | 3.8263 | 4.7 | 0 | 1
4728 | 13:04 | 0.105 | 1.377 | 0 | 41.38 | 3.8263 | 4.71 | 0 | 1
4729 | 13:04 | 0.105 | 1.378 | 0 | 41.39 | 3.8263 | 4.71 | 0 | 1
4730 | 13:04 | 0.105 | 1.378 | 0 | 41.39 | 3.8263 | 4.71 | 0 | 1
4731 | 13:04 | 0.105 | 1.378 | 0 | 41.4 | 3.8263 | 4.71 | 0 | 1
4732 | 13:05 | 0.105 | 1.378 | 0 | 41.41 | 3.8263 | 4.71 | 0 | 1
4733 | 13:05 | 0.105 | 1.379 | 0 | 41.42 | 3.8263 | 4.71 | 0 | 1
4734 | 13:05 | 0.105 | 1.379 | 0 | 41.43 | 3.8263 | 4.71 | 0 | 1
4735 | 13:05 | 0.105 | 1.379 | 0 | 41.44 | 3.8263 | 4.71 | 0 | 1
4736 | 13:05 | 0.105 | 1.38 | 0 | 41.45 | 3.8263 | 4.71 | 0 | 1
4737 | 13:05 | 0.105 | 1.38 | 0 | 41.46 | 3.8266 | 4.72 | 0 | 1
4738 | 13:06 | 0.105 | 1.38 | 0 | 41.46 | 3.8263 | 4.72 | 0 | 1
4739 | 13:06 | 0.105 | 1.38 | 0 | 41.47 | 3.8263 | 4.72 | 0 | 1
4740 | 13:06 | 0.105 | 1.381 | 0 | 41.48 | 3.8266 | 4.72 | 0 | 1
4741 | 13:06 | 0.105 | 1.381 | 0 | 41.49 | 3.8266 | 4.72 | 0 | 1
4742 | 13:06 | 0.105 | 1.381 | 0 | 41.5 | 3.8269 | 4.72 | 0 | 1
4743 | 13:06 | 0.105 | 1.382 | 0 | 41.51 | 3.8269 | 4.72 | 0 | 1
4744 | 13:07 | 0.105 | 1.382 | 0 | 41.52 | 3.8269 | 4.72 | 0 | 1
4745 | 13:07 | 0.105 | 1.382 | 0 | 41.53 | 3.8263 | 4.72 | 0 | 1
4746 | 13:07 | 0.105 | 1.382 | 0 | 41.54 | 3.8272 | 4.73 | 0 | 1
4747 | 13:07 | 0.105 | 1.383 | 0 | 41.54 | 3.8272 | 4.73 | 0 | 1
4748 | 13:07 | 0.105 | 1.383 | 0 | 41.55 | 3.8272 | 4.73 | 0 | 1
4749 | 13:07 | 0.105 | 1.383 | 0 | 41.56 | 3.8272 | 4.73 | 0 | 1
4750 | 13:08 | 0.105 | 1.384 | 0 | 41.57 | 3.8272 | 4.73 | 0 | 1
4751 | 13:08 | 0.105 | 1.384 | 0 | 41.58 | 3.8272 | 4.73 | 0 | 1
4752 | 13:08 | 0.105 | 1.384 | 0 | 41.59 | 3.8272 | 4.73 | 0 | 1
4753 | 13:08 | 0.105 | 1.385 | 0 | 41.6 | 3.8272 | 4.73 | 0 | 1
4754 | 13:08 | 0.105 | 1.385 | 0 | 41.61 | 3.8272 | 4.74 | 0 | 1
4755 | 13:08 | 0.105 | 1.385 | 0 | 41.61 | 3.8272 | 4.74 | 0 | 1
4756 | 13:09 | 0.105 | 1.385 | 0 | 41.62 | 3.8272 | 4.74 | 0 | 1
4757 | 13:09 | 0.105 | 1.386 | 0 | 41.63 | 3.8272 | 4.74 | 0 | 1
4758 | 13:09 | 0.105 | 1.386 | 0 | 41.64 | 3.8272 | 4.74 | 0 | 1
4759 | 13:09 | 0.105 | 1.386 | 0 | 41.65 | 3.8272 | 4.74 | 0 | 1
4760 | 13:09 | 0.105 | 1.387 | 0 | 41.66 | 3.8272 | 4.74 | 0 | 1
4761 | 13:09 | 0.105 | 1.387 | 0 | 41.67 | 3.8272 | 4.74 | 0 | 1
4762 | 13:10 | 0.105 | 1.387 | 0 | 41.68 | 3.8272 | 4.74 | 0 | 1
4763 | 13:10 | 0.105 | 1.387 | 0 | 41.69 | 3.8272 | 4.75 | 0 | 1
4764 | 13:10 | 0.105 | 1.388 | 0 | 41.69 | 3.8272 | 4.75 | 0 | 1
4765 | 13:10 | 0.105 | 1.388 | 0 | 41.7 | 3.8275 | 4.75 | 0 | 1
4766 | 13:10 | 0.105 | 1.388 | 0 | 41.71 | 3.8272 | 4.75 | 0 | 1
4767 | 13:10 | 0.105 | 1.389 | 0 | 41.72 | 3.8275 | 4.75 | 0 | 1
4768 | 13:11 | 0.105 | 1.389 | 0 | 41.73 | 3.8281 | 4.75 | 0 | 1
4769 | 13:11 | 0.105 | 1.389 | 0 | 41.74 | 3.8278 | 4.75 | 0 | 1
4770 | 13:11 | 0.105 | 1.39 | 0 | 41.75 | 3.8275 | 4.75 | 0 | 1
4771 | 13:11 | 0.105 | 1.39 | 0 | 41.76 | 3.8278 | 4.75 | 0 | 1
4772 | 13:11 | 0.105 | 1.39 | 0 | 41.76 | 3.8275 | 4.76 | 0 | 1
4773 | 13:11 | 0.105 | 1.39 | 0 | 41.77 | 3.8278 | 4.76 | 0 | 1
4774 | 13:12 | 0.105 | 1.391 | 0 | 41.78 | 3.8275 | 4.76 | 0 | 1
4775 | 13:12 | 0.105 | 1.391 | 0 | 41.79 | 3.8275 | 4.76 | 0 | 1
4776 | 13:12 | 0.105 | 1.391 | 0 | 41.8 | 3.8278 | 4.76 | 0 | 1
4777 | 13:12 | 0.105 | 1.392 | 0 | 41.81 | 3.8275 | 4.76 | 0 | 1
4778 | 13:12 | 0.105 | 1.392 | 0 | 41.82 | 3.8272 | 4.76 | 0 | 1
4779 | 13:12 | 0.105 | 1.392 | 0 | 41.83 | 3.8278 | 4.76 | 0 | 1
4780 | 13:13 | 0.105 | 1.392 | 0 | 41.84 | 3.8281 | 4.76 | 0 | 1
4781 | 13:13 | 0.105 | 1.393 | 0 | 41.84 | 3.8281 | 4.77 | 0 | 1
4782 | 13:13 | 0.105 | 1.393 | 0 | 41.85 | 3.8281 | 4.77 | 0 | 1
4783 | 13:13 | 0.105 | 1.393 | 0 | 41.86 | 3.8281 | 4.77 | 0 | 1
4784 | 13:13 | 0.105 | 1.394 | 0 | 41.87 | 3.8284 | 4.77 | 0 | 1
4785 | 13:13 | 0.105 | 1.394 | 0 | 41.88 | 3.8281 | 4.77 | 0 | 1
4786 | 13:14 | 0.105 | 1.394 | 0 | 41.89 | 3.8281 | 4.77 | 0 | 1
4787 | 13:14 | 0.105 | 1.395 | 0 | 41.9 | 3.8284 | 4.77 | 0 | 1
4788 | 13:14 | 0.105 | 1.395 | 0 | 41.91 | 3.8287 | 4.77 | 0 | 1
4789 | 13:14 | 0.105 | 1.395 | 0 | 41.91 | 3.8284 | 4.77 | 0 | 1
4790 | 13:14 | 0.105 | 1.395 | 0 | 41.92 | 3.8287 | 4.78 | 0 | 1
4791 | 13:14 | 0.105 | 1.396 | 0 | 41.93 | 3.8291 | 4.78 | 0 | 1
4792 | 13:15 | 0.105 | 1.396 | 0 | 41.94 | 3.8291 | 4.78 | 0 | 1
4793 | 13:15 | 0.105 | 1.396 | 0 | 41.95 | 3.8291 | 4.78 | 0 | 1
4794 | 13:15 | 0.105 | 1.397 | 0 | 41.96 | 3.8297 | 4.78 | 0 | 1
4795 | 13:15 | 0.105 | 1.397 | 0 | 41.97 | 3.8297 | 4.78 | 0 | 1
4796 | 13:15 | 0.105 | 1.397 | 0 | 41.98 | 3.8297 | 4.78 | 0 | 1
4797 | 13:15 | 0.105 | 1.397 | 0 | 41.99 | 3.8297 | 4.78 | 0 | 1
4798 | 13:16 | 0.105 | 1.398 | 0 | 41.99 | 3.83 | 4.78 | 0 | 1
4799 | 13:16 | 0.105 | 1.398 | 0 | 42 | 3.83 | 4.79 | 0 | 1
4800 | 13:16 | 0.105 | 1.398 | 0 | 42.01 | 3.8303 | 4.79 | 0 | 1
4801 | 13:16 | 0.105 | 1.399 | 0 | 42.02 | 3.83 | 4.79 | 0 | 1
4802 | 13:16 | 0.105 | 1.399 | 0 | 42.03 | 3.83 | 4.79 | 0 | 1
4803 | 13:16 | 0.105 | 1.399 | 0 | 42.04 | 3.83 | 4.79 | 0 | 1
4804 | 13:17 | 0.105 | 1.4 | 0 | 42.05 | 3.83 | 4.79 | 0 | 1
4805 | 13:17 | 0.105 | 1.4 | 0 | 42.06 | 3.83 | 4.79 | 0 | 1
4806 | 13:17 | 0.105 | 1.4 | 0 | 42.06 | 3.8303 | 4.79 | 0 | 1
4807 | 13:17 | 0.105 | 1.4 | 0 | 42.07 | 3.8306 | 4.79 | 0 | 1
4808 | 13:17 | 0.105 | 1.401 | 0 | 42.08 | 3.8309 | 4.8 | 0 | 1
4809 | 13:17 | 0.105 | 1.401 | 0 | 42.09 | 3.8309 | 4.8 | 0 | 1
4810 | 13:18 | 0.105 | 1.401 | 0 | 42.1 | 3.8312 | 4.8 | 0 | 1
4811 | 13:18 | 0.105 | 1.402 | 0 | 42.11 | 3.8315 | 4.8 | 0 | 1
4812 | 13:18 | 0.105 | 1.402 | 0 | 42.12 | 3.8309 | 4.8 | 0 | 1
4813 | 13:18 | 0.105 | 1.402 | 0 | 42.13 | 3.8312 | 4.8 | 0 | 1
4814 | 13:18 | 0.105 | 1.402 | 0 | 42.13 | 3.8315 | 4.8 | 0 | 1
4815 | 13:18 | 0.105 | 1.403 | 0 | 42.14 | 3.8318 | 4.8 | 0 | 1
4816 | 13:19 | 0.105 | 1.403 | 0 | 42.15 | 3.8315 | 4.8 | 0 | 1
4817 | 13:19 | 0.105 | 1.403 | 0 | 42.16 | 3.8312 | 4.81 | 0 | 1
4818 | 13:19 | 0.105 | 1.404 | 0 | 42.17 | 3.8322 | 4.81 | 0 | 1
4819 | 13:19 | 0.105 | 1.404 | 0 | 42.18 | 3.8309 | 4.81 | 0 | 1
4820 | 13:19 | 0.105 | 1.404 | 0 | 42.19 | 3.8318 | 4.81 | 0 | 1
4821 | 13:19 | 0.105 | 1.405 | 0 | 42.2 | 3.8315 | 4.81 | 0 | 1
4822 | 13:20 | 0.105 | 1.405 | 0 | 42.21 | 3.8312 | 4.81 | 0 | 1
4823 | 13:20 | 0.105 | 1.405 | 0 | 42.21 | 3.8322 | 4.81 | 0 | 1
4824 | 13:20 | 0.105 | 1.405 | 0 | 42.22 | 3.8322 | 4.81 | 0 | 1
4825 | 13:20 | 0.105 | 1.406 | 0 | 42.23 | 3.8318 | 4.81 | 0 | 1
4826 | 13:20 | 0.105 | 1.406 | 0 | 42.24 | 3.8318 | 4.82 | 0 | 1
4827 | 13:20 | 0.105 | 1.406 | 0 | 42.25 | 3.8318 | 4.82 | 0 | 1
4828 | 13:21 | 0.105 | 1.407 | 0 | 42.26 | 3.8325 | 4.82 | 0 | 1
4829 | 13:21 | 0.105 | 1.407 | 0 | 42.27 | 3.8322 | 4.82 | 0 | 1
4830 | 13:21 | 0.105 | 1.407 | 0 | 42.28 | 3.8322 | 4.82 | 0 | 1
4831 | 13:21 | 0.105 | 1.407 | 0 | 42.28 | 3.8322 | 4.82 | 0 | 1
4832 | 13:21 | 0.105 | 1.408 | 0 | 42.29 | 3.8325 | 4.82 | 0 | 1
4833 | 13:21 | 0.105 | 1.408 | 0 | 42.3 | 3.8328 | 4.82 | 0 | 1
4834 | 13:22 | 0.105 | 1.408 | 0 | 42.31 | 3.8325 | 4.82 | 0 | 1
4835 | 13:22 | 0.105 | 1.409 | 0 | 42.32 | 3.8325 | 4.83 | 0 | 1
4836 | 13:22 | 0.105 | 1.409 | 0 | 42.33 | 3.8328 | 4.83 | 0 | 1
4837 | 13:22 | 0.105 | 1.409 | 0 | 42.34 | 3.8328 | 4.83 | 0 | 1
4838 | 13:22 | 0.105 | 1.409 | 0 | 42.35 | 3.8328 | 4.83 | 0 | 1
4839 | 13:22 | 0.105 | 1.41 | 0 | 42.35 | 3.8328 | 4.83 | 0 | 1
4840 | 13:23 | 0.105 | 1.41 | 0 | 42.36 | 3.8328 | 4.83 | 0 | 1
4841 | 13:23 | 0.105 | 1.41 | 0 | 42.37 | 3.8328 | 4.83 | 0 | 1
4842 | 13:23 | 0.105 | 1.411 | 0 | 42.38 | 3.8328 | 4.83 | 0 | 1
4843 | 13:23 | 0.105 | 1.411 | 0 | 42.39 | 3.8328 | 4.84 | 0 | 1
4844 | 13:23 | 0.105 | 1.411 | 0 | 42.4 | 3.8334 | 4.84 | 0 | 1
4845 | 13:23 | 0.105 | 1.412 | 0 | 42.41 | 3.8337 | 4.84 | 0 | 1
4846 | 13:24 | 0.105 | 1.412 | 0 | 42.42 | 3.8334 | 4.84 | 0 | 1
4847 | 13:24 | 0.105 | 1.412 | 0 | 42.43 | 3.8337 | 4.84 | 0 | 1
4848 | 13:24 | 0.105 | 1.412 | 0 | 42.43 | 3.8337 | 4.84 | 0 | 1
4849 | 13:24 | 0.105 | 1.413 | 0 | 42.44 | 3.8337 | 4.84 | 0 | 1
4850 | 13:24 | 0.105 | 1.413 | 0 | 42.45 | 3.8337 | 4.84 | 0 | 1
4851 | 13:24 | 0.105 | 1.413 | 0 | 42.46 | 3.8337 | 4.84 | 0 | 1
4852 | 13:25 | 0.105 | 1.414 | 0 | 42.47 | 3.8337 | 4.85 | 0 | 1
4853 | 13:25 | 0.105 | 1.414 | 0 | 42.48 | 3.8337 | 4.85 | 0 | 1
4854 | 13:25 | 0.105 | 1.414 | 0 | 42.49 | 3.834 | 4.85 | 0 | 1
4855 | 13:25 | 0.105 | 1.414 | 0 | 42.5 | 3.8337 | 4.85 | 0 | 1
4856 | 13:25 | 0.105 | 1.415 | 0 | 42.5 | 3.8337 | 4.85 | 0 | 1
4857 | 13:25 | 0.105 | 1.415 | 0 | 42.51 | 3.8337 | 4.85 | 0 | 1
4858 | 13:26 | 0.105 | 1.415 | 0 | 42.52 | 3.8343 | 4.85 | 0 | 1
4859 | 13:26 | 0.105 | 1.416 | 0 | 42.53 | 3.8337 | 4.85 | 0 | 1
4860 | 13:26 | 0.105 | 1.416 | 0 | 42.54 | 3.8337 | 4.85 | 0 | 1
4861 | 13:26 | 0.105 | 1.416 | 0 | 42.55 | 3.8337 | 4.86 | 0 | 1
4862 | 13:26 | 0.105 | 1.417 | 0 | 42.56 | 3.8337 | 4.86 | 0 | 1
4863 | 13:26 | 0.105 | 1.417 | 0 | 42.57 | 3.8337 | 4.86 | 0 | 1
4864 | 13:27 | 0.105 | 1.417 | 0 | 42.57 | 3.8337 | 4.86 | 0 | 1
4865 | 13:27 | 0.105 | 1.417 | 0 | 42.58 | 3.8343 | 4.86 | 0 | 1
4866 | 13:27 | 0.105 | 1.418 | 0 | 42.59 | 3.834 | 4.86 | 0 | 1
4867 | 13:27 | 0.105 | 1.418 | 0 | 42.6 | 3.8343 | 4.86 | 0 | 1
4868 | 13:27 | 0.105 | 1.418 | 0 | 42.61 | 3.834 | 4.86 | 0 | 1
4869 | 13:27 | 0.105 | 1.419 | 0 | 42.62 | 3.8337 | 4.86 | 0 | 1
4870 | 13:28 | 0.105 | 1.419 | 0 | 42.63 | 3.8346 | 4.87 | 0 | 1
4871 | 13:28 | 0.105 | 1.419 | 0 | 42.64 | 3.8346 | 4.87 | 0 | 1
4872 | 13:28 | 0.105 | 1.419 | 0 | 42.65 | 3.8346 | 4.87 | 0 | 1
4873 | 13:28 | 0.105 | 1.42 | 0 | 42.65 | 3.8346 | 4.87 | 0 | 1
4874 | 13:28 | 0.105 | 1.42 | 0 | 42.66 | 3.8349 | 4.87 | 0 | 1
4875 | 13:28 | 0.105 | 1.42 | 0 | 42.67 | 3.8353 | 4.87 | 0 | 1
4876 | 13:29 | 0.105 | 1.421 | 0 | 42.68 | 3.8349 | 4.87 | 0 | 1
4877 | 13:29 | 0.105 | 1.421 | 0 | 42.69 | 3.8353 | 4.87 | 0 | 1
4878 | 13:29 | 0.105 | 1.421 | 0 | 42.7 | 3.8356 | 4.87 | 0 | 1
4879 | 13:29 | 0.105 | 1.421 | 0 | 42.71 | 3.8356 | 4.88 | 0 | 1
4880 | 13:29 | 0.105 | 1.422 | 0 | 42.72 | 3.8356 | 4.88 | 0 | 1
4881 | 13:29 | 0.105 | 1.422 | 0 | 42.72 | 3.8356 | 4.88 | 0 | 1
4882 | 13:30 | 0.105 | 1.422 | 0 | 42.73 | 3.8356 | 4.88 | 0 | 1
4883 | 13:30 | 0.105 | 1.423 | 0 | 42.74 | 3.8356 | 4.88 | 0 | 1
4884 | 13:30 | 0.105 | 1.423 | 0 | 42.75 | 3.8359 | 4.88 | 0 | 1
4885 | 13:30 | 0.105 | 1.423 | 0 | 42.76 | 3.8356 | 4.88 | 0 | 1
4886 | 13:30 | 0.105 | 1.424 | 0 | 42.77 | 3.8356 | 4.88 | 0 | 1
4887 | 13:30 | 0.105 | 1.424 | 0 | 42.78 | 3.8356 | 4.88 | 0 | 1
4888 | 13:31 | 0.105 | 1.424 | 0 | 42.79 | 3.8356 | 4.89 | 0 | 1
4889 | 13:31 | 0.105 | 1.424 | 0 | 42.79 | 3.8359 | 4.89 | 0 | 1
4890 | 13:31 | 0.105 | 1.425 | 0 | 42.8 | 3.8359 | 4.89 | 0 | 1
4891 | 13:31 | 0.105 | 1.425 | 0 | 42.81 | 3.8359 | 4.89 | 0 | 1
4892 | 13:31 | 0.105 | 1.425 | 0 | 42.82 | 3.8362 | 4.89 | 0 | 1
4893 | 13:31 | 0.105 | 1.426 | 0 | 42.83 | 3.8365 | 4.89 | 0 | 1
4894 | 13:32 | 0.105 | 1.426 | 0 | 42.84 | 3.8365 | 4.89 | 0 | 1
4895 | 13:32 | 0.105 | 1.426 | 0 | 42.85 | 3.8368 | 4.89 | 0 | 1
4896 | 13:32 | 0.105 | 1.426 | 0 | 42.86 | 3.8362 | 4.89 | 0 | 1
4897 | 13:32 | 0.105 | 1.427 | 0 | 42.86 | 3.8365 | 4.9 | 0 | 1
4898 | 13:32 | 0.105 | 1.427 | 0 | 42.87 | 3.8365 | 4.9 | 0 | 1
4899 | 13:32 | 0.105 | 1.427 | 0 | 42.88 | 3.8368 | 4.9 | 0 | 1
4900 | 13:33 | 0.105 | 1.428 | 0 | 42.89 | 3.8371 | 4.9 | 0 | 1
4901 | 13:33 | 0.105 | 1.428 | 0 | 42.9 | 3.8368 | 4.9 | 0 | 1
4902 | 13:33 | 0.105 | 1.428 | 0 | 42.91 | 3.8371 | 4.9 | 0 | 1
4903 | 13:33 | 0.105 | 1.428 | 0 | 42.92 | 3.8365 | 4.9 | 0 | 1
4904 | 13:33 | 0.105 | 1.429 | 0 | 42.93 | 3.8371 | 4.9 | 0 | 1
4905 | 13:33 | 0.105 | 1.429 | 0 | 42.94 | 3.8368 | 4.9 | 0 | 1
4906 | 13:34 | 0.105 | 1.429 | 0 | 42.94 | 3.8374 | 4.91 | 0 | 1
4907 | 13:34 | 0.105 | 1.43 | 0 | 42.95 | 3.8368 | 4.91 | 0 | 1
4908 | 13:34 | 0.105 | 1.43 | 0 | 42.96 | 3.8371 | 4.91 | 0 | 1
4909 | 13:34 | 0.105 | 1.43 | 0 | 42.97 | 3.8374 | 4.91 | 0 | 1
4910 | 13:34 | 0.105 | 1.431 | 0 | 42.98 | 3.8374 | 4.91 | 0 | 1
4911 | 13:34 | 0.105 | 1.431 | 0 | 42.99 | 3.8377 | 4.91 | 0 | 1
4912 | 13:35 | 0.105 | 1.431 | 0 | 43 | 3.838 | 4.91 | 0 | 1
4913 | 13:35 | 0.105 | 1.431 | 0 | 43.01 | 3.8377 | 4.91 | 0 | 1
4914 | 13:35 | 0.105 | 1.432 | 0 | 43.01 | 3.8377 | 4.91 | 0 | 1
4915 | 13:35 | 0.105 | 1.432 | 0 | 43.02 | 3.838 | 4.92 | 0 | 1
4916 | 13:35 | 0.105 | 1.432 | 0 | 43.03 | 3.8384 | 4.92 | 0 | 1
4917 | 13:35 | 0.105 | 1.433 | 0 | 43.04 | 3.838 | 4.92 | 0 | 1
4918 | 13:36 | 0.105 | 1.433 | 0 | 43.05 | 3.8384 | 4.92 | 0 | 1
4919 | 13:36 | 0.105 | 1.433 | 0 | 43.06 | 3.838 | 4.92 | 0 | 1
4920 | 13:36 | 0.105 | 1.433 | 0 | 43.07 | 3.8384 | 4.92 | 0 | 1
4921 | 13:36 | 0.105 | 1.434 | 0 | 43.08 | 3.8384 | 4.92 | 0 | 1
4922 | 13:36 | 0.105 | 1.434 | 0 | 43.08 | 3.8384 | 4.92 | 0 | 1
4923 | 13:36 | 0.105 | 1.434 | 0 | 43.09 | 3.8384 | 4.92 | 0 | 1
4924 | 13:37 | 0.105 | 1.435 | 0 | 43.1 | 3.838 | 4.93 | 0 | 1
4925 | 13:37 | 0.105 | 1.435 | 0 | 43.11 | 3.8384 | 4.93 | 0 | 1
4926 | 13:37 | 0.105 | 1.435 | 0 | 43.12 | 3.8384 | 4.93 | 0 | 1
4927 | 13:37 | 0.105 | 1.436 | 0 | 43.13 | 3.8384 | 4.93 | 0 | 1
4928 | 13:37 | 0.105 | 1.436 | 0 | 43.14 | 3.8384 | 4.93 | 0 | 1
4929 | 13:37 | 0.105 | 1.436 | 0 | 43.15 | 3.8384 | 4.93 | 0 | 1
4930 | 13:38 | 0.105 | 1.436 | 0 | 43.15 | 3.8384 | 4.93 | 0 | 1
4931 | 13:38 | 0.105 | 1.437 | 0 | 43.16 | 3.8384 | 4.93 | 0 | 1
4932 | 13:38 | 0.105 | 1.437 | 0 | 43.17 | 3.8384 | 4.93 | 0 | 1
4933 | 13:38 | 0.105 | 1.437 | 0 | 43.18 | 3.8384 | 4.94 | 0 | 1
4934 | 13:38 | 0.105 | 1.438 | 0 | 43.19 | 3.8384 | 4.94 | 0 | 1
4935 | 13:38 | 0.105 | 1.438 | 0 | 43.2 | 3.8384 | 4.94 | 0 | 1
4936 | 13:39 | 0.105 | 1.438 | 0 | 43.21 | 3.8384 | 4.94 | 0 | 1
4937 | 13:39 | 0.105 | 1.438 | 0 | 43.22 | 3.8384 | 4.94 | 0 | 1
4938 | 13:39 | 0.105 | 1.439 | 0 | 43.23 | 3.8384 | 4.94 | 0 | 1
4939 | 13:39 | 0.105 | 1.439 | 0 | 43.23 | 3.8384 | 4.94 | 0 | 1
4940 | 13:39 | 0.105 | 1.439 | 0 | 43.24 | 3.8384 | 4.94 | 0 | 1
4941 | 13:39 | 0.105 | 1.44 | 0 | 43.25 | 3.8384 | 4.95 | 0 | 1
4942 | 13:40 | 0.105 | 1.44 | 0 | 43.26 | 3.8384 | 4.95 | 0 | 1
4943 | 13:40 | 0.105 | 1.44 | 0 | 43.27 | 3.8384 | 4.95 | 0 | 1
4944 | 13:40 | 0.105 | 1.44 | 0 | 43.28 | 3.8387 | 4.95 | 0 | 1
4945 | 13:40 | 0.105 | 1.441 | 0 | 43.29 | 3.839 | 4.95 | 0 | 1
4946 | 13:40 | 0.105 | 1.441 | 0 | 43.3 | 3.8393 | 4.95 | 0 | 1
4947 | 13:40 | 0.105 | 1.441 | 0 | 43.3 | 3.8393 | 4.95 | 0 | 1
4948 | 13:41 | 0.105 | 1.442 | 0 | 43.31 | 3.839 | 4.95 | 0 | 1
4949 | 13:41 | 0.105 | 1.442 | 0 | 43.32 | 3.8393 | 4.95 | 0 | 1
4950 | 13:41 | 0.105 | 1.442 | 0 | 43.33 | 3.8393 | 4.96 | 0 | 1
4951 | 13:41 | 0.105 | 1.443 | 0 | 43.34 | 3.8393 | 4.96 | 0 | 1
4952 | 13:41 | 0.105 | 1.443 | 0 | 43.35 | 3.8393 | 4.96 | 0 | 1
4953 | 13:41 | 0.105 | 1.443 | 0 | 43.36 | 3.8396 | 4.96 | 0 | 1
4954 | 13:42 | 0.105 | 1.443 | 0 | 43.37 | 3.8399 | 4.96 | 0 | 1
4955 | 13:42 | 0.105 | 1.444 | 0 | 43.38 | 3.8396 | 4.96 | 0 | 1
4956 | 13:42 | 0.105 | 1.444 | 0 | 43.38 | 3.8399 | 4.96 | 0 | 1
4957 | 13:42 | 0.105 | 1.444 | 0 | 43.39 | 3.8402 | 4.96 | 0 | 1
4958 | 13:42 | 0.105 | 1.445 | 0 | 43.4 | 3.8402 | 4.96 | 0 | 1
4959 | 13:42 | 0.105 | 1.445 | 0 | 43.41 | 3.8402 | 4.97 | 0 | 1
4960 | 13:43 | 0.105 | 1.445 | 0 | 43.42 | 3.8402 | 4.97 | 0 | 1
4961 | 13:43 | 0.105 | 1.445 | 0 | 43.43 | 3.8402 | 4.97 | 0 | 1
4962 | 13:43 | 0.105 | 1.446 | 0 | 43.44 | 3.8405 | 4.97 | 0 | 1
4963 | 13:43 | 0.105 | 1.446 | 0 | 43.45 | 3.8405 | 4.97 | 0 | 1
4964 | 13:43 | 0.105 | 1.446 | 0 | 43.45 | 3.8408 | 4.97 | 0 | 1
4965 | 13:43 | 0.105 | 1.447 | 0 | 43.46 | 3.8411 | 4.97 | 0 | 1
4966 | 13:44 | 0.105 | 1.447 | 0 | 43.47 | 3.8411 | 4.97 | 0 | 1
4967 | 13:44 | 0.105 | 1.447 | 0 | 43.48 | 3.8411 | 4.97 | 0 | 1
4968 | 13:44 | 0.105 | 1.448 | 0 | 43.49 | 3.8411 | 4.98 | 0 | 1
4969 | 13:44 | 0.105 | 1.448 | 0 | 43.5 | 3.8411 | 4.98 | 0 | 1
4970 | 13:44 | 0.105 | 1.448 | 0 | 43.51 | 3.8411 | 4.98 | 0 | 1
4971 | 13:44 | 0.105 | 1.448 | 0 | 43.52 | 3.8415 | 4.98 | 0 | 1
4972 | 13:45 | 0.105 | 1.449 | 0 | 43.53 | 3.8411 | 4.98 | 0 | 1
4973 | 13:45 | 0.105 | 1.449 | 0 | 43.53 | 3.8411 | 4.98 | 0 | 1
4974 | 13:45 | 0.105 | 1.449 | 0 | 43.54 | 3.8411 | 4.98 | 0 | 1
4975 | 13:45 | 0.105 | 1.45 | 0 | 43.55 | 3.8418 | 4.98 | 0 | 1
4976 | 13:45 | 0.105 | 1.45 | 0 | 43.56 | 3.8421 | 4.98 | 0 | 1
4977 | 13:45 | 0.105 | 1.45 | 0 | 43.57 | 3.8415 | 4.99 | 0 | 1
4978 | 13:46 | 0.105 | 1.45 | 0 | 43.58 | 3.8421 | 4.99 | 0 | 1
4979 | 13:46 | 0.105 | 1.451 | 0 | 43.59 | 3.8418 | 4.99 | 0 | 1
4980 | 13:46 | 0.105 | 1.451 | 0 | 43.6 | 3.8421 | 4.99 | 0 | 1
4981 | 13:46 | 0.105 | 1.451 | 0 | 43.6 | 3.8424 | 4.99 | 0 | 1
4982 | 13:46 | 0.105 | 1.452 | 0 | 43.61 | 3.8421 | 4.99 | 0 | 1
4983 | 13:46 | 0.105 | 1.452 | 0 | 43.62 | 3.8424 | 4.99 | 0 | 1
4984 | 13:47 | 0.105 | 1.452 | 0 | 43.63 | 3.8427 | 4.99 | 0 | 1
4985 | 13:47 | 0.105 | 1.453 | 0 | 43.64 | 3.843 | 4.99 | 0 | 1
4986 | 13:47 | 0.105 | 1.453 | 0 | 43.65 | 3.8427 | 5 | 0 | 1
4987 | 13:47 | 0.105 | 1.453 | 0 | 43.66 | 3.843 | 5 | 0 | 1
4988 | 13:47 | 0.105 | 1.453 | 0 | 43.67 | 3.843 | 5 | 0 | 1
4989 | 13:47 | 0.105 | 1.454 | 0 | 43.67 | 3.843 | 5 | 0 | 1
4990 | 13:48 | 0.105 | 1.454 | 0 | 43.68 | 3.843 | 5 | 0 | 1
4991 | 13:48 | 0.105 | 1.454 | 0 | 43.69 | 3.843 | 5 | 0 | 1
4992 | 13:48 | 0.105 | 1.455 | 0 | 43.7 | 3.843 | 5 | 0 | 1
4993 | 13:48 | 0.105 | 1.455 | 0 | 43.71 | 3.843 | 5 | 0 | 1
4994 | 13:48 | 0.105 | 1.455 | 0 | 43.72 | 3.843 | 5 | 0 | 1
4995 | 13:48 | 0.105 | 1.455 | 0 | 43.73 | 3.843 | 5.01 | 0 | 1
4996 | 13:49 | 0.105 | 1.456 | 0 | 43.74 | 3.843 | 5.01 | 0 | 1
4997 | 13:49 | 0.105 | 1.456 | 0 | 43.74 | 3.843 | 5.01 | 0 | 1
4998 | 13:49 | 0.105 | 1.456 | 0 | 43.75 | 3.843 | 5.01 | 0 | 1
4999 | 13:49 | 0.105 | 1.457 | 0 | 43.76 | 3.843 | 5.01 | 0 | 1
5000 | 13:49 | 0.105 | 1.457 | 0 | 43.77 | 3.843 | 5.01 | 0 | 1
5001 | 13:49 | 0.105 | 1.457 | 0 | 43.78 | 3.843 | 5.01 | 0 | 1
5002 | 13:50 | 0.105 | 1.458 | 0 | 43.79 | 3.843 | 5.01 | 0 | 1
5003 | 13:50 | 0.105 | 1.458 | 0 | 43.8 | 3.843 | 5.01 | 0 | 1
5004 | 13:50 | 0.105 | 1.458 | 0 | 43.81 | 3.843 | 5.02 | 0 | 1
5005 | 13:50 | 0.105 | 1.458 | 0 | 43.82 | 3.843 | 5.02 | 0 | 1
5006 | 13:50 | 0.105 | 1.459 | 0 | 43.82 | 3.843 | 5.02 | 0 | 1
5007 | 13:50 | 0.105 | 1.459 | 0 | 43.83 | 3.843 | 5.02 | 0 | 1
5008 | 13:51 | 0.105 | 1.459 | 0 | 43.84 | 3.843 | 5.02 | 0 | 1
5009 | 13:51 | 0.105 | 1.46 | 0 | 43.85 | 3.843 | 5.02 | 0 | 1
5010 | 13:51 | 0.105 | 1.46 | 0 | 43.86 | 3.8433 | 5.02 | 0 | 1
5011 | 13:51 | 0.105 | 1.46 | 0 | 43.87 | 3.843 | 5.02 | 0 | 1
5012 | 13:51 | 0.105 | 1.46 | 0 | 43.88 | 3.8433 | 5.03 | 0 | 1
5013 | 13:51 | 0.105 | 1.461 | 0 | 43.89 | 3.8433 | 5.03 | 0 | 1
5014 | 13:52 | 0.105 | 1.461 | 0 | 43.89 | 3.8436 | 5.03 | 0 | 1
5015 | 13:52 | 0.105 | 1.461 | 0 | 43.9 | 3.8433 | 5.03 | 0 | 1
5016 | 13:52 | 0.105 | 1.462 | 0 | 43.91 | 3.843 | 5.03 | 0 | 1
5017 | 13:52 | 0.105 | 1.462 | 0 | 43.92 | 3.8433 | 5.03 | 0 | 1
5018 | 13:52 | 0.105 | 1.462 | 0 | 43.93 | 3.8433 | 5.03 | 0 | 1
5019 | 13:52 | 0.105 | 1.462 | 0 | 43.94 | 3.8433 | 5.03 | 0 | 1
5020 | 13:53 | 0.105 | 1.463 | 0 | 43.95 | 3.8436 | 5.03 | 0 | 1
5021 | 13:53 | 0.105 | 1.463 | 0 | 43.96 | 3.8439 | 5.04 | 0 | 1
5022 | 13:53 | 0.105 | 1.463 | 0 | 43.96 | 3.8439 | 5.04 | 0 | 1
5023 | 13:53 | 0.105 | 1.464 | 0 | 43.97 | 3.8436 | 5.04 | 0 | 1
5024 | 13:53 | 0.105 | 1.464 | 0 | 43.98 | 3.8436 | 5.04 | 0 | 1
5025 | 13:53 | 0.105 | 1.464 | 0 | 43.99 | 3.8439 | 5.04 | 0 | 1
5026 | 13:54 | 0.105 | 1.465 | 0 | 44 | 3.8439 | 5.04 | 0 | 1
5027 | 13:54 | 0.105 | 1.465 | 0 | 44.01 | 3.8439 | 5.04 | 0 | 1
5028 | 13:54 | 0.105 | 1.465 | 0 | 44.02 | 3.8439 | 5.04 | 0 | 1
5029 | 13:54 | 0.105 | 1.465 | 0 | 44.03 | 3.8439 | 5.04 | 0 | 1
5030 | 13:54 | 0.105 | 1.466 | 0 | 44.04 | 3.8439 | 5.05 | 0 | 1
5031 | 13:54 | 0.105 | 1.466 | 0 | 44.04 | 3.8439 | 5.05 | 0 | 1
5032 | 13:55 | 0.105 | 1.466 | 0 | 44.05 | 3.8439 | 5.05 | 0 | 1
5033 | 13:55 | 0.105 | 1.467 | 0 | 44.06 | 3.8442 | 5.05 | 0 | 1
5034 | 13:55 | 0.105 | 1.467 | 0 | 44.07 | 3.8446 | 5.05 | 0 | 1
5035 | 13:55 | 0.105 | 1.467 | 0 | 44.08 | 3.8449 | 5.05 | 0 | 1
5036 | 13:55 | 0.105 | 1.467 | 0 | 44.09 | 3.8449 | 5.05 | 0 | 1
5037 | 13:55 | 0.105 | 1.468 | 0 | 44.1 | 3.8449 | 5.05 | 0 | 1
5038 | 13:56 | 0.105 | 1.468 | 0 | 44.11 | 3.8449 | 5.05 | 0 | 1
5039 | 13:56 | 0.105 | 1.468 | 0 | 44.11 | 3.8455 | 5.06 | 0 | 1
5040 | 13:56 | 0.105 | 1.469 | 0 | 44.12 | 3.8452 | 5.06 | 0 | 1
5041 | 13:56 | 0.105 | 1.469 | 0 | 44.13 | 3.8449 | 5.06 | 0 | 1
5042 | 13:56 | 0.105 | 1.469 | 0 | 44.14 | 3.8449 | 5.06 | 0 | 1
5043 | 13:56 | 0.105 | 1.47 | 0 | 44.15 | 3.8449 | 5.06 | 0 | 1
5044 | 13:57 | 0.105 | 1.47 | 0 | 44.16 | 3.8455 | 5.06 | 0 | 1
5045 | 13:57 | 0.105 | 1.47 | 0 | 44.17 | 3.8452 | 5.06 | 0 | 1
5046 | 13:57 | 0.105 | 1.47 | 0 | 44.18 | 3.8452 | 5.06 | 0 | 1
5047 | 13:57 | 0.105 | 1.471 | 0 | 44.19 | 3.8452 | 5.06 | 0 | 1
5048 | 13:57 | 0.105 | 1.471 | 0 | 44.19 | 3.8449 | 5.07 | 0 | 1
5049 | 13:57 | 0.105 | 1.471 | 0 | 44.2 | 3.8458 | 5.07 | 0 | 1
5050 | 13:58 | 0.105 | 1.472 | 0 | 44.21 | 3.8458 | 5.07 | 0 | 1
5051 | 13:58 | 0.105 | 1.472 | 0 | 44.22 | 3.8464 | 5.07 | 0 | 1
5052 | 13:58 | 0.105 | 1.472 | 0 | 44.23 | 3.8458 | 5.07 | 0 | 1
5053 | 13:58 | 0.105 | 1.472 | 0 | 44.24 | 3.8455 | 5.07 | 0 | 1
5054 | 13:58 | 0.105 | 1.473 | 0 | 44.25 | 3.8461 | 5.07 | 0 | 1
5055 | 13:58 | 0.105 | 1.473 | 0 | 44.26 | 3.8461 | 5.07 | 0 | 1
5056 | 13:59 | 0.105 | 1.473 | 0 | 44.26 | 3.8458 | 5.07 | 0 | 1
5057 | 13:59 | 0.105 | 1.474 | 0 | 44.27 | 3.8458 | 5.08 | 0 | 1
5058 | 13:59 | 0.105 | 1.474 | 0 | 44.28 | 3.8461 | 5.08 | 0 | 1
5059 | 13:59 | 0.105 | 1.474 | 0 | 44.29 | 3.8464 | 5.08 | 0 | 1
5060 | 13:59 | 0.105 | 1.475 | 0 | 44.3 | 3.8458 | 5.08 | 0 | 1
5061 | 13:59 | 0.105 | 1.475 | 0 | 44.31 | 3.8467 | 5.08 | 0 | 1
5062 | 14:00 | 0.105 | 1.475 | 0 | 44.32 | 3.8467 | 5.08 | 0 | 1
5063 | 14:00 | 0.105 | 1.475 | 0 | 44.33 | 3.8461 | 5.08 | 0 | 1
5064 | 14:00 | 0.105 | 1.476 | 0 | 44.33 | 3.8464 | 5.08 | 0 | 1
5065 | 14:00 | 0.105 | 1.476 | 0 | 44.34 | 3.8464 | 5.08 | 0 | 1
5066 | 14:00 | 0.105 | 1.476 | 0 | 44.35 | 3.8467 | 5.09 | 0 | 1
5067 | 14:00 | 0.105 | 1.477 | 0 | 44.36 | 3.8473 | 5.09 | 0 | 1
5068 | 14:01 | 0.105 | 1.477 | 0 | 44.37 | 3.8473 | 5.09 | 0 | 1
5069 | 14:01 | 0.105 | 1.477 | 0 | 44.38 | 3.8477 | 5.09 | 0 | 1
5070 | 14:01 | 0.105 | 1.477 | 0 | 44.39 | 3.8473 | 5.09 | 0 | 1
5071 | 14:01 | 0.105 | 1.478 | 0 | 44.4 | 3.8477 | 5.09 | 0 | 1
5072 | 14:01 | 0.105 | 1.478 | 0 | 44.41 | 3.8477 | 5.09 | 0 | 1
5073 | 14:01 | 0.105 | 1.478 | 0 | 44.41 | 3.8473 | 5.09 | 0 | 1
5074 | 14:02 | 0.105 | 1.479 | 0 | 44.42 | 3.8477 | 5.09 | 0 | 1
5075 | 14:02 | 0.105 | 1.479 | 0 | 44.43 | 3.8477 | 5.1 | 0 | 1
5076 | 14:02 | 0.105 | 1.479 | 0 | 44.44 | 3.8477 | 5.1 | 0 | 1
5077 | 14:02 | 0.105 | 1.479 | 0 | 44.45 | 3.8477 | 5.1 | 0 | 1
5078 | 14:02 | 0.105 | 1.48 | 0 | 44.46 | 3.8477 | 5.1 | 0 | 1
5079 | 14:02 | 0.105 | 1.48 | 0 | 44.47 | 3.8477 | 5.1 | 0 | 1
5080 | 14:03 | 0.105 | 1.48 | 0 | 44.48 | 3.8477 | 5.1 | 0 | 1
5081 | 14:03 | 0.105 | 1.481 | 0 | 44.48 | 3.8477 | 5.1 | 0 | 1
5082 | 14:03 | 0.105 | 1.481 | 0 | 44.49 | 3.8477 | 5.1 | 0 | 1
5083 | 14:03 | 0.105 | 1.481 | 0 | 44.5 | 3.848 | 5.11 | 0 | 1
5084 | 14:03 | 0.105 | 1.482 | 0 | 44.51 | 3.848 | 5.11 | 0 | 1
5085 | 14:03 | 0.105 | 1.482 | 0 | 44.52 | 3.8477 | 5.11 | 0 | 1
5086 | 14:04 | 0.105 | 1.482 | 0 | 44.53 | 3.848 | 5.11 | 0 | 1
5087 | 14:04 | 0.105 | 1.482 | 0 | 44.54 | 3.8483 | 5.11 | 0 | 1
5088 | 14:04 | 0.105 | 1.483 | 0 | 44.55 | 3.8483 | 5.11 | 0 | 1
5089 | 14:04 | 0.105 | 1.483 | 0 | 44.55 | 3.8486 | 5.11 | 0 | 1
5090 | 14:04 | 0.105 | 1.483 | 0 | 44.56 | 3.8486 | 5.11 | 0 | 1
5091 | 14:04 | 0.105 | 1.484 | 0 | 44.57 | 3.8486 | 5.11 | 0 | 1
5092 | 14:05 | 0.105 | 1.484 | 0 | 44.58 | 3.8486 | 5.12 | 0 | 1
5093 | 14:05 | 0.105 | 1.484 | 0 | 44.59 | 3.8483 | 5.12 | 0 | 1
5094 | 14:05 | 0.105 | 1.484 | 0 | 44.6 | 3.8486 | 5.12 | 0 | 1
5095 | 14:05 | 0.105 | 1.485 | 0 | 44.61 | 3.8486 | 5.12 | 0 | 1
5096 | 14:05 | 0.105 | 1.485 | 0 | 44.62 | 3.8486 | 5.12 | 0 | 1
5097 | 14:05 | 0.105 | 1.485 | 0 | 44.62 | 3.8489 | 5.12 | 0 | 1
5098 | 14:06 | 0.105 | 1.486 | 0 | 44.63 | 3.8489 | 5.12 | 0 | 1
5099 | 14:06 | 0.105 | 1.486 | 0 | 44.64 | 3.8495 | 5.12 | 0 | 1
5100 | 14:06 | 0.105 | 1.486 | 0 | 44.65 | 3.8495 | 5.12 | 0 | 1
5101 | 14:06 | 0.105 | 1.486 | 0 | 44.66 | 3.8495 | 5.13 | 0 | 1
5102 | 14:06 | 0.105 | 1.487 | 0 | 44.67 | 3.8495 | 5.13 | 0 | 1
5103 | 14:06 | 0.105 | 1.487 | 0 | 44.68 | 3.8498 | 5.13 | 0 | 1
5104 | 14:07 | 0.105 | 1.487 | 0 | 44.69 | 3.8495 | 5.13 | 0 | 1
5105 | 14:07 | 0.105 | 1.488 | 0 | 44.69 | 3.8495 | 5.13 | 0 | 1
5106 | 14:07 | 0.105 | 1.488 | 0 | 44.7 | 3.8495 | 5.13 | 0 | 1
5107 | 14:07 | 0.105 | 1.488 | 0 | 44.71 | 3.8498 | 5.13 | 0 | 1
5108 | 14:07 | 0.105 | 1.489 | 0 | 44.72 | 3.8498 | 5.13 | 0 | 1
5109 | 14:07 | 0.105 | 1.489 | 0 | 44.73 | 3.8501 | 5.13 | 0 | 1
5110 | 14:08 | 0.105 | 1.489 | 0 | 44.74 | 3.8501 | 5.14 | 0 | 1
5111 | 14:08 | 0.105 | 1.489 | 0 | 44.75 | 3.8495 | 5.14 | 0 | 1
5112 | 14:08 | 0.105 | 1.49 | 0 | 44.76 | 3.8504 | 5.14 | 0 | 1
5113 | 14:08 | 0.105 | 1.49 | 0 | 44.77 | 3.8504 | 5.14 | 0 | 1
5114 | 14:08 | 0.105 | 1.49 | 0 | 44.77 | 3.8508 | 5.14 | 0 | 1
5115 | 14:08 | 0.105 | 1.491 | 0 | 44.78 | 3.8504 | 5.14 | 0 | 1
5116 | 14:09 | 0.105 | 1.491 | 0 | 44.79 | 3.8508 | 5.14 | 0 | 1
5117 | 14:09 | 0.105 | 1.491 | 0 | 44.8 | 3.8498 | 5.14 | 0 | 1
5118 | 14:09 | 0.105 | 1.491 | 0 | 44.81 | 3.8501 | 5.14 | 0 | 1
5119 | 14:09 | 0.105 | 1.492 | 0 | 44.82 | 3.8508 | 5.15 | 0 | 1
5120 | 14:09 | 0.105 | 1.492 | 0 | 44.83 | 3.8508 | 5.15 | 0 | 1
5121 | 14:09 | 0.105 | 1.492 | 0 | 44.84 | 3.8508 | 5.15 | 0 | 1
5122 | 14:10 | 0.105 | 1.493 | 0 | 44.84 | 3.8504 | 5.15 | 0 | 1
5123 | 14:10 | 0.105 | 1.493 | 0 | 44.85 | 3.8504 | 5.15 | 0 | 1
5124 | 14:10 | 0.105 | 1.493 | 0 | 44.86 | 3.8504 | 5.15 | 0 | 1
5125 | 14:10 | 0.105 | 1.494 | 0 | 44.87 | 3.8504 | 5.15 | 0 | 1
5126 | 14:10 | 0.105 | 1.494 | 0 | 44.88 | 3.8504 | 5.15 | 0 | 1
5127 | 14:10 | 0.105 | 1.494 | 0 | 44.89 | 3.8504 | 5.15 | 0 | 1
5128 | 14:11 | 0.105 | 1.494 | 0 | 44.9 | 3.8508 | 5.16 | 0 | 1
5129 | 14:11 | 0.105 | 1.495 | 0 | 44.91 | 3.8511 | 5.16 | 0 | 1
5130 | 14:11 | 0.105 | 1.495 | 0 | 44.91 | 3.8508 | 5.16 | 0 | 1
5131 | 14:11 | 0.105 | 1.495 | 0 | 44.92 | 3.8511 | 5.16 | 0 | 1
5132 | 14:11 | 0.105 | 1.496 | 0 | 44.93 | 3.8514 | 5.16 | 0 | 1
5133 | 14:11 | 0.105 | 1.496 | 0 | 44.94 | 3.8514 | 5.16 | 0 | 1
5134 | 14:12 | 0.105 | 1.496 | 0 | 44.95 | 3.8511 | 5.16 | 0 | 1
5135 | 14:12 | 0.105 | 1.496 | 0 | 44.96 | 3.8514 | 5.16 | 0 | 1
5136 | 14:12 | 0.105 | 1.497 | 0 | 44.97 | 3.8514 | 5.16 | 0 | 1
5137 | 14:12 | 0.105 | 1.497 | 0 | 44.98 | 3.8514 | 5.17 | 0 | 1
5138 | 14:12 | 0.105 | 1.497 | 0 | 44.99 | 3.8517 | 5.17 | 0 | 1
5139 | 14:12 | 0.105 | 1.498 | 0 | 44.99 | 3.8517 | 5.17 | 0 | 1
5140 | 14:13 | 0.105 | 1.498 | 0 | 45 | 3.852 | 5.17 | 0 | 1
5141 | 14:13 | 0.105 | 1.498 | 0 | 45.01 | 3.8523 | 5.17 | 0 | 1
5142 | 14:13 | 0.105 | 1.498 | 0 | 45.02 | 3.8523 | 5.17 | 0 | 1
5143 | 14:13 | 0.105 | 1.499 | 0 | 45.03 | 3.8523 | 5.17 | 0 | 1
5144 | 14:13 | 0.105 | 1.499 | 0 | 45.04 | 3.8523 | 5.17 | 0 | 1
5145 | 14:13 | 0.105 | 1.499 | 0 | 45.05 | 3.8523 | 5.17 | 0 | 1
5146 | 14:14 | 0.105 | 1.5 | 0 | 45.06 | 3.8523 | 5.18 | 0 | 1
5147 | 14:14 | 0.105 | 1.5 | 0 | 45.06 | 3.8523 | 5.18 | 0 | 1
5148 | 14:14 | 0.105 | 1.5 | 0 | 45.07 | 3.8523 | 5.18 | 0 | 1
5149 | 14:14 | 0.105 | 1.501 | 0 | 45.08 | 3.8529 | 5.18 | 0 | 1
5150 | 14:14 | 0.105 | 1.501 | 0 | 45.09 | 3.8529 | 5.18 | 0 | 1
5151 | 14:14 | 0.105 | 1.501 | 0 | 45.1 | 3.8532 | 5.18 | 0 | 1
5152 | 14:15 | 0.105 | 1.501 | 0 | 45.11 | 3.8532 | 5.18 | 0 | 1
5153 | 14:15 | 0.105 | 1.502 | 0 | 45.12 | 3.8532 | 5.18 | 0 | 1
5154 | 14:15 | 0.105 | 1.502 | 0 | 45.13 | 3.8532 | 5.18 | 0 | 1
5155 | 14:15 | 0.105 | 1.502 | 0 | 45.13 | 3.8529 | 5.19 | 0 | 1
5156 | 14:15 | 0.105 | 1.503 | 0 | 45.14 | 3.8532 | 5.19 | 0 | 1
5157 | 14:15 | 0.105 | 1.503 | 0 | 45.15 | 3.8532 | 5.19 | 0 | 1
5158 | 14:16 | 0.105 | 1.503 | 0 | 45.16 | 3.8532 | 5.19 | 0 | 1
5159 | 14:16 | 0.105 | 1.503 | 0 | 45.17 | 3.8532 | 5.19 | 0 | 1
5160 | 14:16 | 0.105 | 1.504 | 0 | 45.18 | 3.8532 | 5.19 | 0 | 1
5161 | 14:16 | 0.105 | 1.504 | 0 | 45.19 | 3.8532 | 5.19 | 0 | 1
5162 | 14:16 | 0.105 | 1.504 | 0 | 45.2 | 3.8532 | 5.19 | 0 | 1
5163 | 14:16 | 0.105 | 1.505 | 0 | 45.21 | 3.8539 | 5.2 | 0 | 1
5164 | 14:17 | 0.105 | 1.505 | 0 | 45.21 | 3.8542 | 5.2 | 0 | 1
5165 | 14:17 | 0.105 | 1.505 | 0 | 45.22 | 3.8535 | 5.2 | 0 | 1
5166 | 14:17 | 0.105 | 1.506 | 0 | 45.23 | 3.8539 | 5.2 | 0 | 1
5167 | 14:17 | 0.105 | 1.506 | 0 | 45.24 | 3.8539 | 5.2 | 0 | 1
5168 | 14:17 | 0.105 | 1.506 | 0 | 45.25 | 3.8542 | 5.2 | 0 | 1
5169 | 14:17 | 0.105 | 1.506 | 0 | 45.26 | 3.8539 | 5.2 | 0 | 1
5170 | 14:18 | 0.105 | 1.507 | 0 | 45.27 | 3.8539 | 5.2 | 0 | 1
5171 | 14:18 | 0.105 | 1.507 | 0 | 45.28 | 3.8539 | 5.2 | 0 | 1
5172 | 14:18 | 0.105 | 1.507 | 0 | 45.28 | 3.8535 | 5.21 | 0 | 1
5173 | 14:18 | 0.105 | 1.508 | 0 | 45.29 | 3.8539 | 5.21 | 0 | 1
5174 | 14:18 | 0.105 | 1.508 | 0 | 45.3 | 3.8532 | 5.21 | 0 | 1
5175 | 14:18 | 0.105 | 1.508 | 0 | 45.31 | 3.8535 | 5.21 | 0 | 1
5176 | 14:19 | 0.105 | 1.508 | 0 | 45.32 | 3.8535 | 5.21 | 0 | 1
5177 | 14:19 | 0.105 | 1.509 | 0 | 45.33 | 3.8542 | 5.21 | 0 | 1
5178 | 14:19 | 0.105 | 1.509 | 0 | 45.34 | 3.8539 | 5.21 | 0 | 1
5179 | 14:19 | 0.105 | 1.509 | 0 | 45.35 | 3.8539 | 5.21 | 0 | 1
5180 | 14:19 | 0.105 | 1.51 | 0 | 45.35 | 3.8539 | 5.21 | 0 | 1
5181 | 14:19 | 0.105 | 1.51 | 0 | 45.36 | 3.8539 | 5.22 | 0 | 1
5182 | 14:20 | 0.105 | 1.51 | 0 | 45.37 | 3.8545 | 5.22 | 0 | 1
5183 | 14:20 | 0.105 | 1.511 | 0 | 45.38 | 3.8548 | 5.22 | 0 | 1
5184 | 14:20 | 0.105 | 1.511 | 0 | 45.39 | 3.8545 | 5.22 | 0 | 1
5185 | 14:20 | 0.105 | 1.511 | 0 | 45.4 | 3.8542 | 5.22 | 0 | 1
5186 | 14:20 | 0.105 | 1.511 | 0 | 45.41 | 3.8542 | 5.22 | 0 | 1
5187 | 14:20 | 0.105 | 1.512 | 0 | 45.42 | 3.8545 | 5.22 | 0 | 1
5188 | 14:21 | 0.105 | 1.512 | 0 | 45.43 | 3.8551 | 5.22 | 0 | 1
5189 | 14:21 | 0.105 | 1.512 | 0 | 45.43 | 3.8548 | 5.22 | 0 | 1
5190 | 14:21 | 0.105 | 1.513 | 0 | 45.44 | 3.8551 | 5.23 | 0 | 1
5191 | 14:21 | 0.105 | 1.513 | 0 | 45.45 | 3.8542 | 5.23 | 0 | 1
5192 | 14:21 | 0.105 | 1.513 | 0 | 45.46 | 3.8545 | 5.23 | 0 | 1
5193 | 14:21 | 0.105 | 1.513 | 0 | 45.47 | 3.8551 | 5.23 | 0 | 1
5194 | 14:22 | 0.105 | 1.514 | 0 | 45.48 | 3.8548 | 5.23 | 0 | 1
5195 | 14:22 | 0.105 | 1.514 | 0 | 45.49 | 3.8551 | 5.23 | 0 | 1
5196 | 14:22 | 0.105 | 1.514 | 0 | 45.5 | 3.8551 | 5.23 | 0 | 1
5197 | 14:22 | 0.105 | 1.515 | 0 | 45.5 | 3.8551 | 5.23 | 0 | 1
5198 | 14:22 | 0.105 | 1.515 | 0 | 45.51 | 3.8551 | 5.23 | 0 | 1
5199 | 14:22 | 0.105 | 1.515 | 0 | 45.52 | 3.8551 | 5.24 | 0 | 1
5200 | 14:23 | 0.105 | 1.515 | 0 | 45.53 | 3.8551 | 5.24 | 0 | 1
5201 | 14:23 | 0.105 | 1.516 | 0 | 45.54 | 3.8551 | 5.24 | 0 | 1
5202 | 14:23 | 0.105 | 1.516 | 0 | 45.55 | 3.8554 | 5.24 | 0 | 1
5203 | 14:23 | 0.105 | 1.516 | 0 | 45.56 | 3.8554 | 5.24 | 0 | 1
5204 | 14:23 | 0.105 | 1.517 | 0 | 45.57 | 3.8557 | 5.24 | 0 | 1
5205 | 14:23 | 0.105 | 1.517 | 0 | 45.58 | 3.856 | 5.24 | 0 | 1
5206 | 14:24 | 0.105 | 1.517 | 0 | 45.58 | 3.856 | 5.24 | 0 | 1
5207 | 14:24 | 0.105 | 1.518 | 0 | 45.59 | 3.856 | 5.24 | 0 | 1
5208 | 14:24 | 0.105 | 1.518 | 0 | 45.6 | 3.8566 | 5.25 | 0 | 1
5209 | 14:24 | 0.105 | 1.518 | 0 | 45.61 | 3.857 | 5.25 | 0 | 1
5210 | 14:24 | 0.105 | 1.518 | 0 | 45.62 | 3.8566 | 5.25 | 0 | 1
5211 | 14:24 | 0.105 | 1.519 | 0 | 45.63 | 3.8573 | 5.25 | 0 | 1
5212 | 14:25 | 0.105 | 1.519 | 0 | 45.64 | 3.857 | 5.25 | 0 | 1
5213 | 14:25 | 0.105 | 1.519 | 0 | 45.65 | 3.8573 | 5.25 | 0 | 1
5214 | 14:25 | 0.105 | 1.52 | 0 | 45.65 | 3.8576 | 5.25 | 0 | 1
5215 | 14:25 | 0.105 | 1.52 | 0 | 45.66 | 3.8579 | 5.25 | 0 | 1
5216 | 14:25 | 0.105 | 1.52 | 0 | 45.67 | 3.8579 | 5.26 | 0 | 1
5217 | 14:26 | 0.105 | 1.52 | 0 | 45.68 | 3.8582 | 5.26 | 0 | 1
5218 | 14:26 | 0.105 | 1.521 | 0 | 45.69 | 3.8579 | 5.26 | 0 | 1
5219 | 14:26 | 0.105 | 1.521 | 0 | 45.7 | 3.8579 | 5.26 | 0 | 1
5220 | 14:26 | 0.105 | 1.521 | 0 | 45.71 | 3.8588 | 5.26 | 0 | 1
5221 | 14:26 | 0.105 | 1.522 | 0 | 45.72 | 3.8588 | 5.26 | 0 | 1
5222 | 14:26 | 0.105 | 1.522 | 0 | 45.73 | 3.8585 | 5.26 | 0 | 1
5223 | 14:26 | 0.105 | 1.522 | 0 | 45.73 | 3.8582 | 5.26 | 0 | 1
5224 | 14:27 | 0.105 | 1.523 | 0 | 45.74 | 3.8585 | 5.26 | 0 | 1
5225 | 14:27 | 0.105 | 1.523 | 0 | 45.75 | 3.8588 | 5.27 | 0 | 1
5226 | 14:27 | 0.105 | 1.523 | 0 | 45.76 | 3.8585 | 5.27 | 0 | 1
5227 | 14:27 | 0.105 | 1.523 | 0 | 45.77 | 3.8585 | 5.27 | 0 | 1
5228 | 14:27 | 0.105 | 1.524 | 0 | 45.78 | 3.8588 | 5.27 | 0 | 1
5229 | 14:28 | 0.105 | 1.524 | 0 | 45.79 | 3.8588 | 5.27 | 0 | 1
5230 | 14:28 | 0.105 | 1.524 | 0 | 45.8 | 3.8588 | 5.27 | 0 | 1
5231 | 14:28 | 0.105 | 1.525 | 0 | 45.8 | 3.8588 | 5.27 | 0 | 1
5232 | 14:28 | 0.105 | 1.525 | 0 | 45.81 | 3.8588 | 5.27 | 0 | 1
5233 | 14:28 | 0.105 | 1.525 | 0 | 45.82 | 3.8588 | 5.27 | 0 | 1
5234 | 14:28 | 0.105 | 1.525 | 0 | 45.83 | 3.8588 | 5.28 | 0 | 1
5235 | 14:28 | 0.105 | 1.526 | 0 | 45.84 | 3.8588 | 5.28 | 0 | 1
5236 | 14:29 | 0.105 | 1.526 | 0 | 45.85 | 3.8588 | 5.28 | 0 | 1
5237 | 14:29 | 0.105 | 1.526 | 0 | 45.86 | 3.8588 | 5.28 | 0 | 1
5238 | 14:29 | 0.105 | 1.527 | 0 | 45.87 | 3.8588 | 5.28 | 0 | 1
5239 | 14:29 | 0.105 | 1.527 | 0 | 45.87 | 3.8588 | 5.28 | 0 | 1
5240 | 14:29 | 0.105 | 1.527 | 0 | 45.88 | 3.8588 | 5.28 | 0 | 1
5241 | 14:30 | 0.105 | 1.528 | 0 | 45.89 | 3.8588 | 5.28 | 0 | 1
5242 | 14:30 | 0.105 | 1.528 | 0 | 45.9 | 3.8588 | 5.28 | 0 | 1
5243 | 14:30 | 0.105 | 1.528 | 0 | 45.91 | 3.8591 | 5.29 | 0 | 1
5244 | 14:30 | 0.105 | 1.528 | 0 | 45.92 | 3.8588 | 5.29 | 0 | 1
5245 | 14:30 | 0.105 | 1.529 | 0 | 45.93 | 3.8588 | 5.29 | 0 | 1
5246 | 14:30 | 0.105 | 1.529 | 0 | 45.94 | 3.8588 | 5.29 | 0 | 1
5247 | 14:30 | 0.105 | 1.529 | 0 | 45.95 | 3.8588 | 5.29 | 0 | 1
5248 | 14:31 | 0.105 | 1.53 | 0 | 45.95 | 3.8591 | 5.29 | 0 | 1
5249 | 14:31 | 0.105 | 1.53 | 0 | 45.96 | 3.8588 | 5.29 | 0 | 1
5250 | 14:31 | 0.105 | 1.53 | 0 | 45.97 | 3.8591 | 5.29 | 0 | 1
5251 | 14:31 | 0.105 | 1.53 | 0 | 45.98 | 3.8588 | 5.29 | 0 | 1
5252 | 14:31 | 0.105 | 1.531 | 0 | 45.99 | 3.8591 | 5.3 | 0 | 1
5253 | 14:32 | 0.105 | 1.531 | 0 | 46 | 3.8591 | 5.3 | 0 | 1
5254 | 14:32 | 0.105 | 1.531 | 0 | 46.01 | 3.8591 | 5.3 | 0 | 1
5255 | 14:32 | 0.105 | 1.532 | 0 | 46.02 | 3.8594 | 5.3 | 0 | 1
5256 | 14:32 | 0.105 | 1.532 | 0 | 46.02 | 3.8597 | 5.3 | 0 | 1
5257 | 14:32 | 0.105 | 1.532 | 0 | 46.03 | 3.8597 | 5.3 | 0 | 1
5258 | 14:32 | 0.105 | 1.533 | 0 | 46.04 | 3.8594 | 5.3 | 0 | 1
5259 | 14:32 | 0.105 | 1.533 | 0 | 46.05 | 3.8597 | 5.3 | 0 | 1
5260 | 14:33 | 0.105 | 1.533 | 0 | 46.06 | 3.8597 | 5.3 | 0 | 1
5261 | 14:33 | 0.105 | 1.533 | 0 | 46.07 | 3.8597 | 5.31 | 0 | 1
5262 | 14:33 | 0.105 | 1.534 | 0 | 46.08 | 3.8597 | 5.31 | 0 | 1
5263 | 14:33 | 0.105 | 1.534 | 0 | 46.09 | 3.8597 | 5.31 | 0 | 1
5264 | 14:33 | 0.105 | 1.534 | 0 | 46.09 | 3.8597 | 5.31 | 0 | 1
5265 | 14:34 | 0.105 | 1.535 | 0 | 46.1 | 3.8597 | 5.31 | 0 | 1
5266 | 14:34 | 0.105 | 1.535 | 0 | 46.11 | 3.8597 | 5.31 | 0 | 1
5267 | 14:34 | 0.105 | 1.535 | 0 | 46.12 | 3.8601 | 5.31 | 0 | 1
5268 | 14:34 | 0.105 | 1.535 | 0 | 46.13 | 3.8597 | 5.31 | 0 | 1
5269 | 14:34 | 0.105 | 1.536 | 0 | 46.14 | 3.8604 | 5.32 | 0 | 1
5270 | 14:34 | 0.105 | 1.536 | 0 | 46.15 | 3.8607 | 5.32 | 0 | 1
5271 | 14:34 | 0.105 | 1.536 | 0 | 46.16 | 3.8607 | 5.32 | 0 | 1
5272 | 14:35 | 0.105 | 1.537 | 0 | 46.17 | 3.861 | 5.32 | 0 | 1
5273 | 14:35 | 0.105 | 1.537 | 0 | 46.17 | 3.8607 | 5.32 | 0 | 1
5274 | 14:35 | 0.105 | 1.537 | 0 | 46.18 | 3.861 | 5.32 | 0 | 1
5275 | 14:35 | 0.105 | 1.537 | 0 | 46.19 | 3.8613 | 5.32 | 0 | 1
5276 | 14:35 | 0.105 | 1.538 | 0 | 46.2 | 3.8616 | 5.32 | 0 | 1
5277 | 14:36 | 0.105 | 1.538 | 0 | 46.21 | 3.861 | 5.32 | 0 | 1
5278 | 14:36 | 0.105 | 1.538 | 0 | 46.22 | 3.8616 | 5.33 | 0 | 1
5279 | 14:36 | 0.105 | 1.539 | 0 | 46.23 | 3.8616 | 5.33 | 0 | 1
5280 | 14:36 | 0.105 | 1.539 | 0 | 46.24 | 3.8616 | 5.33 | 0 | 1
5281 | 14:36 | 0.105 | 1.539 | 0 | 46.24 | 3.8619 | 5.33 | 0 | 1
5282 | 14:36 | 0.105 | 1.54 | 0 | 46.25 | 3.8619 | 5.33 | 0 | 1
5283 | 14:36 | 0.105 | 1.54 | 0 | 46.26 | 3.8619 | 5.33 | 0 | 1
5284 | 14:37 | 0.105 | 1.54 | 0 | 46.27 | 3.8625 | 5.33 | 0 | 1
5285 | 14:37 | 0.105 | 1.54 | 0 | 46.28 | 3.8625 | 5.33 | 0 | 1
5286 | 14:37 | 0.105 | 1.541 | 0 | 46.29 | 3.8628 | 5.33 | 0 | 1
5287 | 14:37 | 0.105 | 1.541 | 0 | 46.3 | 3.8628 | 5.34 | 0 | 1
5288 | 14:37 | 0.105 | 1.541 | 0 | 46.31 | 3.8628 | 5.34 | 0 | 1
5289 | 14:38 | 0.105 | 1.542 | 0 | 46.31 | 3.8635 | 5.34 | 0 | 1
5290 | 14:38 | 0.105 | 1.542 | 0 | 46.32 | 3.8635 | 5.34 | 0 | 1
5291 | 14:38 | 0.105 | 1.542 | 0 | 46.33 | 3.8635 | 5.34 | 0 | 1
5292 | 14:38 | 0.105 | 1.542 | 0 | 46.34 | 3.8635 | 5.34 | 0 | 1
5293 | 14:38 | 0.105 | 1.543 | 0 | 46.35 | 3.8635 | 5.34 | 0 | 1
5294 | 14:38 | 0.105 | 1.543 | 0 | 46.36 | 3.8635 | 5.34 | 0 | 1
5295 | 14:38 | 0.105 | 1.543 | 0 | 46.37 | 3.8635 | 5.34 | 0 | 1
5296 | 14:39 | 0.105 | 1.544 | 0 | 46.38 | 3.8635 | 5.35 | 0 | 1
5297 | 14:39 | 0.105 | 1.544 | 0 | 46.39 | 3.8635 | 5.35 | 0 | 1
5298 | 14:39 | 0.105 | 1.544 | 0 | 46.39 | 3.8635 | 5.35 | 0 | 1
5299 | 14:39 | 0.105 | 1.545 | 0 | 46.4 | 3.8635 | 5.35 | 0 | 1
5300 | 14:39 | 0.105 | 1.545 | 0 | 46.41 | 3.8635 | 5.35 | 0 | 1
5301 | 14:40 | 0.105 | 1.545 | 0 | 46.42 | 3.8635 | 5.35 | 0 | 1
5302 | 14:40 | 0.105 | 1.545 | 0 | 46.43 | 3.8635 | 5.35 | 0 | 1
5303 | 14:40 | 0.105 | 1.546 | 0 | 46.44 | 3.8635 | 5.35 | 0 | 1
5304 | 14:40 | 0.105 | 1.546 | 0 | 46.45 | 3.8635 | 5.35 | 0 | 1
5305 | 14:40 | 0.105 | 1.546 | 0 | 46.46 | 3.8635 | 5.36 | 0 | 1
5306 | 14:40 | 0.105 | 1.547 | 0 | 46.46 | 3.8635 | 5.36 | 0 | 1
5307 | 14:40 | 0.105 | 1.547 | 0 | 46.47 | 3.8635 | 5.36 | 0 | 1
5308 | 14:41 | 0.105 | 1.547 | 0 | 46.48 | 3.8635 | 5.36 | 0 | 1
5309 | 14:41 | 0.105 | 1.547 | 0 | 46.49 | 3.8635 | 5.36 | 0 | 1
5310 | 14:41 | 0.105 | 1.548 | 0 | 46.5 | 3.8635 | 5.36 | 0 | 1
5311 | 14:41 | 0.105 | 1.548 | 0 | 46.51 | 3.8635 | 5.36 | 0 | 1
5312 | 14:41 | 0.105 | 1.548 | 0 | 46.52 | 3.8635 | 5.36 | 0 | 1
5313 | 14:42 | 0.105 | 1.549 | 0 | 46.53 | 3.8635 | 5.36 | 0 | 1
5314 | 14:42 | 0.105 | 1.549 | 0 | 46.54 | 3.8635 | 5.37 | 0 | 1
5315 | 14:42 | 0.105 | 1.549 | 0 | 46.54 | 3.8638 | 5.37 | 0 | 1
5316 | 14:42 | 0.105 | 1.55 | 0 | 46.55 | 3.8635 | 5.37 | 0 | 1
5317 | 14:42 | 0.105 | 1.55 | 0 | 46.56 | 3.8635 | 5.37 | 0 | 1
5318 | 14:42 | 0.105 | 1.55 | 0 | 46.57 | 3.8635 | 5.37 | 0 | 1
5319 | 14:43 | 0.105 | 1.55 | 0 | 46.58 | 3.8638 | 5.37 | 0 | 1
5320 | 14:43 | 0.105 | 1.551 | 0 | 46.59 | 3.8635 | 5.37 | 0 | 1
5321 | 14:43 | 0.105 | 1.551 | 0 | 46.6 | 3.8635 | 5.37 | 0 | 1
5322 | 14:43 | 0.105 | 1.551 | 0 | 46.61 | 3.8638 | 5.38 | 0 | 1
5323 | 14:43 | 0.105 | 1.552 | 0 | 46.61 | 3.8635 | 5.38 | 0 | 1
5324 | 14:43 | 0.105 | 1.552 | 0 | 46.62 | 3.8635 | 5.38 | 0 | 1
5325 | 14:44 | 0.105 | 1.552 | 0 | 46.63 | 3.8635 | 5.38 | 0 | 1
5326 | 14:44 | 0.105 | 1.552 | 0 | 46.64 | 3.8641 | 5.38 | 0 | 1
5327 | 14:44 | 0.105 | 1.553 | 0 | 46.65 | 3.8641 | 5.38 | 0 | 1
5328 | 14:44 | 0.105 | 1.553 | 0 | 46.66 | 3.8641 | 5.38 | 0 | 1
5329 | 14:44 | 0.105 | 1.553 | 0 | 46.67 | 3.8641 | 5.38 | 0 | 1
5330 | 14:44 | 0.105 | 1.554 | 0 | 46.68 | 3.8635 | 5.38 | 0 | 1
5331 | 14:45 | 0.105 | 1.554 | 0 | 46.69 | 3.8644 | 5.39 | 0 | 1
5332 | 14:45 | 0.105 | 1.554 | 0 | 46.69 | 3.8644 | 5.39 | 0 | 1
5333 | 14:45 | 0.105 | 1.555 | 0 | 46.7 | 3.8638 | 5.39 | 0 | 1
5334 | 14:45 | 0.105 | 1.555 | 0 | 46.71 | 3.8641 | 5.39 | 0 | 1
5335 | 14:45 | 0.105 | 1.555 | 0 | 46.72 | 3.8641 | 5.39 | 0 | 1
5336 | 14:45 | 0.105 | 1.555 | 0 | 46.73 | 3.8644 | 5.39 | 0 | 1
5337 | 14:46 | 0.105 | 1.556 | 0 | 46.74 | 3.8644 | 5.39 | 0 | 1
5338 | 14:46 | 0.105 | 1.556 | 0 | 46.75 | 3.8644 | 5.39 | 0 | 1
5339 | 14:46 | 0.105 | 1.556 | 0 | 46.76 | 3.8641 | 5.39 | 0 | 1
5340 | 14:46 | 0.105 | 1.557 | 0 | 46.76 | 3.8644 | 5.4 | 0 | 1
5341 | 14:46 | 0.105 | 1.557 | 0 | 46.77 | 3.8644 | 5.4 | 0 | 1
5342 | 14:46 | 0.105 | 1.557 | 0 | 46.78 | 3.8644 | 5.4 | 0 | 1
5343 | 14:47 | 0.105 | 1.557 | 0 | 46.79 | 3.8644 | 5.4 | 0 | 1
5344 | 14:47 | 0.105 | 1.558 | 0 | 46.8 | 3.8644 | 5.4 | 0 | 1
5345 | 14:47 | 0.105 | 1.558 | 0 | 46.81 | 3.8647 | 5.4 | 0 | 1
5346 | 14:47 | 0.105 | 1.558 | 0 | 46.82 | 3.8647 | 5.4 | 0 | 1
5347 | 14:47 | 0.105 | 1.559 | 0 | 46.83 | 3.8653 | 5.4 | 0 | 1
5348 | 14:47 | 0.105 | 1.559 | 0 | 46.83 | 3.8653 | 5.4 | 0 | 1
5349 | 14:48 | 0.105 | 1.559 | 0 | 46.84 | 3.865 | 5.41 | 0 | 1
5350 | 14:48 | 0.105 | 1.559 | 0 | 46.85 | 3.865 | 5.41 | 0 | 1
5351 | 14:48 | 0.105 | 1.56 | 0 | 46.86 | 3.8653 | 5.41 | 0 | 1
5352 | 14:48 | 0.105 | 1.56 | 0 | 46.87 | 3.8653 | 5.41 | 0 | 1
5353 | 14:48 | 0.105 | 1.56 | 0 | 46.88 | 3.8653 | 5.41 | 0 | 1
5354 | 14:48 | 0.105 | 1.561 | 0 | 46.89 | 3.8653 | 5.41 | 0 | 1
5355 | 14:49 | 0.105 | 1.561 | 0 | 46.9 | 3.8656 | 5.41 | 0 | 1
5356 | 14:49 | 0.105 | 1.561 | 0 | 46.91 | 3.8656 | 5.41 | 0 | 1
5357 | 14:49 | 0.105 | 1.562 | 0 | 46.91 | 3.8663 | 5.41 | 0 | 1
5358 | 14:49 | 0.105 | 1.562 | 0 | 46.92 | 3.8663 | 5.42 | 0 | 1
5359 | 14:49 | 0.105 | 1.562 | 0 | 46.93 | 3.8663 | 5.42 | 0 | 1
5360 | 14:49 | 0.105 | 1.562 | 0 | 46.94 | 3.8663 | 5.42 | 0 | 1
5361 | 14:50 | 0.105 | 1.563 | 0 | 46.95 | 3.8663 | 5.42 | 0 | 1
5362 | 14:50 | 0.105 | 1.563 | 0 | 46.96 | 3.8663 | 5.42 | 0 | 1
5363 | 14:50 | 0.105 | 1.563 | 0 | 46.97 | 3.8669 | 5.42 | 0 | 1
5364 | 14:50 | 0.105 | 1.564 | 0 | 46.98 | 3.8666 | 5.42 | 0 | 1
5365 | 14:50 | 0.105 | 1.564 | 0 | 46.98 | 3.8669 | 5.42 | 0 | 1
5366 | 14:50 | 0.105 | 1.564 | 0 | 46.99 | 3.8672 | 5.42 | 0 | 1
5367 | 14:51 | 0.105 | 1.564 | 0 | 47 | 3.8672 | 5.43 | 0 | 1
5368 | 14:51 | 0.105 | 1.565 | 0 | 47.01 | 3.8672 | 5.43 | 0 | 1
5369 | 14:51 | 0.105 | 1.565 | 0 | 47.02 | 3.8672 | 5.43 | 0 | 1
5370 | 14:51 | 0.105 | 1.565 | 0 | 47.03 | 3.8675 | 5.43 | 0 | 1
5371 | 14:51 | 0.105 | 1.566 | 0 | 47.04 | 3.8672 | 5.43 | 0 | 1
5372 | 14:51 | 0.105 | 1.566 | 0 | 47.05 | 3.8678 | 5.43 | 0 | 1
5373 | 14:52 | 0.105 | 1.566 | 0 | 47.05 | 3.8678 | 5.43 | 0 | 1
5374 | 14:52 | 0.105 | 1.567 | 0 | 47.06 | 3.8681 | 5.43 | 0 | 1
5375 | 14:52 | 0.105 | 1.567 | 0 | 47.07 | 3.8681 | 5.44 | 0 | 1
5376 | 14:52 | 0.105 | 1.567 | 0 | 47.08 | 3.8681 | 5.44 | 0 | 1
5377 | 14:52 | 0.105 | 1.567 | 0 | 47.09 | 3.8675 | 5.44 | 0 | 1
5378 | 14:52 | 0.105 | 1.568 | 0 | 47.1 | 3.8684 | 5.44 | 0 | 1
5379 | 14:53 | 0.105 | 1.568 | 0 | 47.11 | 3.8678 | 5.44 | 0 | 1
5380 | 14:53 | 0.105 | 1.568 | 0 | 47.12 | 3.8681 | 5.44 | 0 | 1
5381 | 14:53 | 0.105 | 1.569 | 0 | 47.13 | 3.8681 | 5.44 | 0 | 1
5382 | 14:53 | 0.105 | 1.569 | 0 | 47.13 | 3.8681 | 5.44 | 0 | 1
5383 | 14:53 | 0.105 | 1.569 | 0 | 47.14 | 3.8681 | 5.44 | 0 | 1
5384 | 14:53 | 0.105 | 1.569 | 0 | 47.15 | 3.8681 | 5.45 | 0 | 1
5385 | 14:54 | 0.105 | 1.57 | 0 | 47.16 | 3.8681 | 5.45 | 0 | 1
5386 | 14:54 | 0.105 | 1.57 | 0 | 47.17 | 3.8684 | 5.45 | 0 | 1
5387 | 14:54 | 0.105 | 1.57 | 0 | 47.18 | 3.8687 | 5.45 | 0 | 1
5388 | 14:54 | 0.105 | 1.571 | 0 | 47.19 | 3.8681 | 5.45 | 0 | 1
5389 | 14:54 | 0.105 | 1.571 | 0 | 47.2 | 3.8684 | 5.45 | 0 | 1
5390 | 14:54 | 0.105 | 1.571 | 0 | 47.2 | 3.869 | 5.45 | 0 | 1
5391 | 14:55 | 0.105 | 1.571 | 0 | 47.21 | 3.8687 | 5.45 | 0 | 1
5392 | 14:55 | 0.105 | 1.572 | 0 | 47.22 | 3.869 | 5.45 | 0 | 1
5393 | 14:55 | 0.105 | 1.572 | 0 | 47.23 | 3.869 | 5.46 | 0 | 1
5394 | 14:55 | 0.105 | 1.572 | 0 | 47.24 | 3.869 | 5.46 | 0 | 1
5395 | 14:55 | 0.105 | 1.573 | 0 | 47.25 | 3.869 | 5.46 | 0 | 1
5396 | 14:55 | 0.105 | 1.573 | 0 | 47.26 | 3.869 | 5.46 | 0 | 1
5397 | 14:56 | 0.105 | 1.573 | 0 | 47.27 | 3.869 | 5.46 | 0 | 1
5398 | 14:56 | 0.105 | 1.574 | 0 | 47.27 | 3.869 | 5.46 | 0 | 1
5399 | 14:56 | 0.105 | 1.574 | 0 | 47.28 | 3.869 | 5.46 | 0 | 1
5400 | 14:56 | 0.105 | 1.574 | 0 | 47.29 | 3.869 | 5.46 | 0 | 1
5401 | 14:56 | 0.105 | 1.574 | 0 | 47.3 | 3.869 | 5.46 | 0 | 1
5402 | 14:56 | 0.105 | 1.575 | 0 | 47.31 | 3.869 | 5.47 | 0 | 1
5403 | 14:57 | 0.105 | 1.575 | 0 | 47.32 | 3.8687 | 5.47 | 0 | 1
5404 | 14:57 | 0.105 | 1.575 | 0 | 47.33 | 3.869 | 5.47 | 0 | 1
5405 | 14:57 | 0.105 | 1.576 | 0 | 47.34 | 3.869 | 5.47 | 0 | 1
5406 | 14:57 | 0.105 | 1.576 | 0 | 47.35 | 3.869 | 5.47 | 0 | 1
5407 | 14:57 | 0.105 | 1.576 | 0 | 47.35 | 3.8687 | 5.47 | 0 | 1
5408 | 14:57 | 0.105 | 1.576 | 0 | 47.36 | 3.869 | 5.47 | 0 | 1
5409 | 14:58 | 0.105 | 1.577 | 0 | 47.37 | 3.869 | 5.47 | 0 | 1
5410 | 14:58 | 0.105 | 1.577 | 0 | 47.38 | 3.869 | 5.47 | 0 | 1
5411 | 14:58 | 0.105 | 1.577 | 0 | 47.39 | 3.869 | 5.48 | 0 | 1
5412 | 14:58 | 0.105 | 1.578 | 0 | 47.4 | 3.8687 | 5.48 | 0 | 1
5413 | 14:58 | 0.105 | 1.578 | 0 | 47.41 | 3.8687 | 5.48 | 0 | 1
5414 | 14:58 | 0.105 | 1.578 | 0 | 47.42 | 3.869 | 5.48 | 0 | 1
5415 | 14:59 | 0.105 | 1.579 | 0 | 47.42 | 3.8684 | 5.48 | 0 | 1
5416 | 14:59 | 0.105 | 1.579 | 0 | 47.43 | 3.869 | 5.48 | 0 | 1
5417 | 14:59 | 0.105 | 1.579 | 0 | 47.44 | 3.869 | 5.48 | 0 | 1
5418 | 14:59 | 0.105 | 1.579 | 0 | 47.45 | 3.869 | 5.48 | 0 | 1
5419 | 14:59 | 0.105 | 1.58 | 0 | 47.46 | 3.869 | 5.48 | 0 | 1
5420 | 14:59 | 0.105 | 1.58 | 0 | 47.47 | 3.869 | 5.49 | 0 | 1
5421 | 15:00 | 0.105 | 1.58 | 0 | 47.48 | 3.8694 | 5.49 | 0 | 1
5422 | 15:00 | 0.105 | 1.581 | 0 | 47.49 | 3.869 | 5.49 | 0 | 1
5423 | 15:00 | 0.105 | 1.581 | 0 | 47.5 | 3.869 | 5.49 | 0 | 1
5424 | 15:00 | 0.105 | 1.581 | 0 | 47.5 | 3.87 | 5.49 | 0 | 1
5425 | 15:00 | 0.105 | 1.581 | 0 | 47.51 | 3.87 | 5.49 | 0 | 1
5426 | 15:00 | 0.105 | 1.582 | 0 | 47.52 | 3.87 | 5.49 | 0 | 1
5427 | 15:01 | 0.105 | 1.582 | 0 | 47.53 | 3.87 | 5.49 | 0 | 1
5428 | 15:01 | 0.105 | 1.582 | 0 | 47.54 | 3.87 | 5.5 | 0 | 1
5429 | 15:01 | 0.105 | 1.583 | 0 | 47.55 | 3.87 | 5.5 | 0 | 1
5430 | 15:01 | 0.105 | 1.583 | 0 | 47.56 | 3.8703 | 5.5 | 0 | 1
5431 | 15:01 | 0.105 | 1.583 | 0 | 47.57 | 3.87 | 5.5 | 0 | 1
5432 | 15:01 | 0.105 | 1.583 | 0 | 47.57 | 3.87 | 5.5 | 0 | 1
5433 | 15:02 | 0.105 | 1.584 | 0 | 47.58 | 3.87 | 5.5 | 0 | 1
5434 | 15:02 | 0.105 | 1.584 | 0 | 47.59 | 3.8706 | 5.5 | 0 | 1
5435 | 15:02 | 0.105 | 1.584 | 0 | 47.6 | 3.87 | 5.5 | 0 | 1
5436 | 15:02 | 0.105 | 1.585 | 0 | 47.61 | 3.8709 | 5.5 | 0 | 1
5437 | 15:02 | 0.105 | 1.585 | 0 | 47.62 | 3.8709 | 5.51 | 0 | 1
5438 | 15:02 | 0.105 | 1.585 | 0 | 47.63 | 3.8709 | 5.51 | 0 | 1
5439 | 15:03 | 0.105 | 1.586 | 0 | 47.64 | 3.8712 | 5.51 | 0 | 1
5440 | 15:03 | 0.105 | 1.586 | 0 | 47.64 | 3.8712 | 5.51 | 0 | 1
5441 | 15:03 | 0.105 | 1.586 | 0 | 47.65 | 3.8709 | 5.51 | 0 | 1
5442 | 15:03 | 0.105 | 1.586 | 0 | 47.66 | 3.8709 | 5.51 | 0 | 1
5443 | 15:03 | 0.105 | 1.587 | 0 | 47.67 | 3.8709 | 5.51 | 0 | 1
5444 | 15:03 | 0.105 | 1.587 | 0 | 47.68 | 3.8709 | 5.51 | 0 | 1
5445 | 15:04 | 0.105 | 1.587 | 0 | 47.69 | 3.8709 | 5.51 | 0 | 1
5446 | 15:04 | 0.105 | 1.588 | 0 | 47.7 | 3.8715 | 5.52 | 0 | 1
5447 | 15:04 | 0.105 | 1.588 | 0 | 47.71 | 3.8718 | 5.52 | 0 | 1
5448 | 15:04 | 0.105 | 1.588 | 0 | 47.72 | 3.8718 | 5.52 | 0 | 1
5449 | 15:04 | 0.105 | 1.588 | 0 | 47.72 | 3.8718 | 5.52 | 0 | 1
5450 | 15:04 | 0.105 | 1.589 | 0 | 47.73 | 3.8718 | 5.52 | 0 | 1
5451 | 15:05 | 0.105 | 1.589 | 0 | 47.74 | 3.8718 | 5.52 | 0 | 1
5452 | 15:05 | 0.105 | 1.589 | 0 | 47.75 | 3.8718 | 5.52 | 0 | 1
5453 | 15:05 | 0.105 | 1.59 | 0 | 47.76 | 3.8718 | 5.52 | 0 | 1
5454 | 15:05 | 0.105 | 1.59 | 0 | 47.77 | 3.8718 | 5.52 | 0 | 1
5455 | 15:05 | 0.105 | 1.59 | 0 | 47.78 | 3.8725 | 5.53 | 0 | 1
5456 | 15:05 | 0.105 | 1.591 | 0 | 47.79 | 3.8728 | 5.53 | 0 | 1
5457 | 15:06 | 0.105 | 1.591 | 0 | 47.79 | 3.8725 | 5.53 | 0 | 1
5458 | 15:06 | 0.105 | 1.591 | 0 | 47.8 | 3.8728 | 5.53 | 0 | 1
5459 | 15:06 | 0.105 | 1.591 | 0 | 47.81 | 3.8725 | 5.53 | 0 | 1
5460 | 15:06 | 0.105 | 1.592 | 0 | 47.82 | 3.8728 | 5.53 | 0 | 1
5461 | 15:06 | 0.105 | 1.592 | 0 | 47.83 | 3.8728 | 5.53 | 0 | 1
5462 | 15:06 | 0.105 | 1.592 | 0 | 47.84 | 3.8728 | 5.53 | 0 | 1
5463 | 15:07 | 0.105 | 1.593 | 0 | 47.85 | 3.8728 | 5.53 | 0 | 1
5464 | 15:07 | 0.105 | 1.593 | 0 | 47.86 | 3.8728 | 5.54 | 0 | 1
5465 | 15:07 | 0.105 | 1.593 | 0 | 47.87 | 3.8731 | 5.54 | 0 | 1
5466 | 15:07 | 0.105 | 1.593 | 0 | 47.87 | 3.8734 | 5.54 | 0 | 1
5467 | 15:07 | 0.105 | 1.594 | 0 | 47.88 | 3.8734 | 5.54 | 0 | 1
5468 | 15:07 | 0.105 | 1.594 | 0 | 47.89 | 3.8731 | 5.54 | 0 | 1
5469 | 15:08 | 0.105 | 1.594 | 0 | 47.9 | 3.8731 | 5.54 | 0 | 1
5470 | 15:08 | 0.105 | 1.595 | 0 | 47.91 | 3.8734 | 5.54 | 0 | 1
5471 | 15:08 | 0.105 | 1.595 | 0 | 47.92 | 3.8734 | 5.54 | 0 | 1
5472 | 15:08 | 0.105 | 1.595 | 0 | 47.93 | 3.8737 | 5.55 | 0 | 1
5473 | 15:08 | 0.105 | 1.596 | 0 | 47.94 | 3.8734 | 5.55 | 0 | 1
5474 | 15:08 | 0.105 | 1.596 | 0 | 47.94 | 3.8734 | 5.55 | 0 | 1
5475 | 15:09 | 0.105 | 1.596 | 0 | 47.95 | 3.8737 | 5.55 | 0 | 1
5476 | 15:09 | 0.105 | 1.596 | 0 | 47.96 | 3.8734 | 5.55 | 0 | 1
5477 | 15:09 | 0.105 | 1.597 | 0 | 47.97 | 3.8731 | 5.55 | 0 | 1
5478 | 15:09 | 0.105 | 1.597 | 0 | 47.98 | 3.8728 | 5.55 | 0 | 1
5479 | 15:09 | 0.105 | 1.597 | 0 | 47.99 | 3.8731 | 5.55 | 0 | 1
5480 | 15:09 | 0.105 | 1.598 | 0 | 48 | 3.8734 | 5.55 | 0 | 1
5481 | 15:10 | 0.105 | 1.598 | 0 | 48.01 | 3.8734 | 5.56 | 0 | 1
5482 | 15:10 | 0.105 | 1.598 | 0 | 48.02 | 3.8737 | 5.56 | 0 | 1
5483 | 15:10 | 0.105 | 1.598 | 0 | 48.02 | 3.8737 | 5.56 | 0 | 1
5484 | 15:10 | 0.105 | 1.599 | 0 | 48.03 | 3.8737 | 5.56 | 0 | 1
5485 | 15:10 | 0.105 | 1.599 | 0 | 48.04 | 3.8737 | 5.56 | 0 | 1
5486 | 15:10 | 0.105 | 1.599 | 0 | 48.05 | 3.8737 | 5.56 | 0 | 1
5487 | 15:11 | 0.105 | 1.6 | 0 | 48.06 | 3.8737 | 5.56 | 0 | 1
5488 | 15:11 | 0.105 | 1.6 | 0 | 48.07 | 3.8737 | 5.56 | 0 | 1
5489 | 15:11 | 0.105 | 1.6 | 0 | 48.08 | 3.8737 | 5.56 | 0 | 1
5490 | 15:11 | 0.105 | 1.601 | 0 | 48.09 | 3.8737 | 5.57 | 0 | 1
5491 | 15:11 | 0.105 | 1.601 | 0 | 48.09 | 3.874 | 5.57 | 0 | 1
5492 | 15:11 | 0.105 | 1.601 | 0 | 48.1 | 3.8737 | 5.57 | 0 | 1
5493 | 15:12 | 0.105 | 1.601 | 0 | 48.11 | 3.8743 | 5.57 | 0 | 1
5494 | 15:12 | 0.105 | 1.602 | 0 | 48.12 | 3.8737 | 5.57 | 0 | 1
5495 | 15:12 | 0.105 | 1.602 | 0 | 48.13 | 3.874 | 5.57 | 0 | 1
5496 | 15:12 | 0.105 | 1.602 | 0 | 48.14 | 3.874 | 5.57 | 0 | 1
5497 | 15:12 | 0.105 | 1.603 | 0 | 48.15 | 3.874 | 5.57 | 0 | 1
5498 | 15:12 | 0.105 | 1.603 | 0 | 48.16 | 3.874 | 5.57 | 0 | 1
5499 | 15:13 | 0.105 | 1.603 | 0 | 48.16 | 3.8743 | 5.58 | 0 | 1
5500 | 15:13 | 0.105 | 1.603 | 0 | 48.17 | 3.8746 | 5.58 | 0 | 1
5501 | 15:13 | 0.105 | 1.604 | 0 | 48.18 | 3.8743 | 5.58 | 0 | 1
5502 | 15:13 | 0.105 | 1.604 | 0 | 48.19 | 3.8746 | 5.58 | 0 | 1
5503 | 15:13 | 0.105 | 1.604 | 0 | 48.2 | 3.8746 | 5.58 | 0 | 1
5504 | 15:13 | 0.105 | 1.605 | 0 | 48.21 | 3.8746 | 5.58 | 0 | 1
5505 | 15:14 | 0.105 | 1.605 | 0 | 48.22 | 3.8746 | 5.58 | 0 | 1
5506 | 15:14 | 0.105 | 1.605 | 0 | 48.23 | 3.8746 | 5.58 | 0 | 1
5507 | 15:14 | 0.105 | 1.605 | 0 | 48.23 | 3.8746 | 5.58 | 0 | 1
5508 | 15:14 | 0.105 | 1.606 | 0 | 48.24 | 3.8746 | 5.59 | 0 | 1
5509 | 15:14 | 0.105 | 1.606 | 0 | 48.25 | 3.8746 | 5.59 | 0 | 1
5510 | 15:14 | 0.105 | 1.606 | 0 | 48.26 | 3.8746 | 5.59 | 0 | 1
5511 | 15:15 | 0.105 | 1.607 | 0 | 48.27 | 3.8746 | 5.59 | 0 | 1
5512 | 15:15 | 0.105 | 1.607 | 0 | 48.28 | 3.8746 | 5.59 | 0 | 1
5513 | 15:15 | 0.105 | 1.607 | 0 | 48.29 | 3.8746 | 5.59 | 0 | 1
5514 | 15:15 | 0.105 | 1.608 | 0 | 48.3 | 3.8752 | 5.59 | 0 | 1
5515 | 15:15 | 0.105 | 1.608 | 0 | 48.31 | 3.8749 | 5.59 | 0 | 1
5516 | 15:15 | 0.105 | 1.608 | 0 | 48.31 | 3.8749 | 5.6 | 0 | 1
5517 | 15:16 | 0.105 | 1.608 | 0 | 48.32 | 3.8749 | 5.6 | 0 | 1
5518 | 15:16 | 0.105 | 1.609 | 0 | 48.33 | 3.8749 | 5.6 | 0 | 1
5519 | 15:16 | 0.105 | 1.609 | 0 | 48.34 | 3.8752 | 5.6 | 0 | 1
5520 | 15:16 | 0.105 | 1.609 | 0 | 48.35 | 3.8756 | 5.6 | 0 | 1
5521 | 15:16 | 0.105 | 1.61 | 0 | 48.36 | 3.8756 | 5.6 | 0 | 1
5522 | 15:16 | 0.105 | 1.61 | 0 | 48.37 | 3.8762 | 5.6 | 0 | 1
5523 | 15:17 | 0.105 | 1.61 | 0 | 48.38 | 3.8759 | 5.6 | 0 | 1
5524 | 15:17 | 0.105 | 1.61 | 0 | 48.38 | 3.8756 | 5.6 | 0 | 1
5525 | 15:17 | 0.105 | 1.611 | 0 | 48.39 | 3.8762 | 5.61 | 0 | 1
5526 | 15:17 | 0.105 | 1.611 | 0 | 48.4 | 3.8756 | 5.61 | 0 | 1
5527 | 15:17 | 0.105 | 1.611 | 0 | 48.41 | 3.8762 | 5.61 | 0 | 1
5528 | 15:17 | 0.105 | 1.612 | 0 | 48.42 | 3.8768 | 5.61 | 0 | 1
5529 | 15:18 | 0.105 | 1.612 | 0 | 48.43 | 3.8765 | 5.61 | 0 | 1
5530 | 15:18 | 0.105 | 1.612 | 0 | 48.44 | 3.8771 | 5.61 | 0 | 1
5531 | 15:18 | 0.105 | 1.613 | 0 | 48.45 | 3.8765 | 5.61 | 0 | 1
5532 | 15:18 | 0.105 | 1.613 | 0 | 48.45 | 3.8765 | 5.61 | 0 | 1
5533 | 15:18 | 0.105 | 1.613 | 0 | 48.46 | 3.8771 | 5.61 | 0 | 1
5534 | 15:18 | 0.105 | 1.613 | 0 | 48.47 | 3.8771 | 5.62 | 0 | 1
5535 | 15:19 | 0.105 | 1.614 | 0 | 48.48 | 3.8771 | 5.62 | 0 | 1
5536 | 15:19 | 0.105 | 1.614 | 0 | 48.49 | 3.8774 | 5.62 | 0 | 1
5537 | 15:19 | 0.105 | 1.614 | 0 | 48.5 | 3.8774 | 5.62 | 0 | 1
5538 | 15:19 | 0.105 | 1.615 | 0 | 48.51 | 3.8774 | 5.62 | 0 | 1
5539 | 15:19 | 0.105 | 1.615 | 0 | 48.52 | 3.8771 | 5.62 | 0 | 1
5540 | 15:19 | 0.105 | 1.615 | 0 | 48.53 | 3.8768 | 5.62 | 0 | 1
5541 | 15:20 | 0.105 | 1.615 | 0 | 48.53 | 3.8765 | 5.62 | 0 | 1
5542 | 15:20 | 0.105 | 1.616 | 0 | 48.54 | 3.8774 | 5.62 | 0 | 1
5543 | 15:20 | 0.105 | 1.616 | 0 | 48.55 | 3.8771 | 5.63 | 0 | 1
5544 | 15:20 | 0.105 | 1.616 | 0 | 48.56 | 3.8771 | 5.63 | 0 | 1
5545 | 15:20 | 0.105 | 1.617 | 0 | 48.57 | 3.8777 | 5.63 | 0 | 1
5546 | 15:20 | 0.105 | 1.617 | 0 | 48.58 | 3.8774 | 5.63 | 0 | 1
5547 | 15:21 | 0.105 | 1.617 | 0 | 48.59 | 3.8774 | 5.63 | 0 | 1
5548 | 15:21 | 0.105 | 1.617 | 0 | 48.6 | 3.878 | 5.63 | 0 | 1
5549 | 15:21 | 0.105 | 1.618 | 0 | 48.6 | 3.878 | 5.63 | 0 | 1
5550 | 15:21 | 0.105 | 1.618 | 0 | 48.61 | 3.8783 | 5.63 | 0 | 1
5551 | 15:21 | 0.105 | 1.618 | 0 | 48.62 | 3.878 | 5.63 | 0 | 1
5552 | 15:21 | 0.105 | 1.619 | 0 | 48.63 | 3.8777 | 5.64 | 0 | 1
5553 | 15:22 | 0.105 | 1.619 | 0 | 48.64 | 3.8783 | 5.64 | 0 | 1
5554 | 15:22 | 0.105 | 1.619 | 0 | 48.65 | 3.8783 | 5.64 | 0 | 1
5555 | 15:22 | 0.105 | 1.62 | 0 | 48.66 | 3.879 | 5.64 | 0 | 1
5556 | 15:22 | 0.105 | 1.62 | 0 | 48.67 | 3.8787 | 5.64 | 0 | 1
5557 | 15:22 | 0.105 | 1.62 | 0 | 48.67 | 3.8787 | 5.64 | 0 | 1
5558 | 15:22 | 0.105 | 1.62 | 0 | 48.68 | 3.879 | 5.64 | 0 | 1
5559 | 15:23 | 0.105 | 1.621 | 0 | 48.69 | 3.879 | 5.64 | 0 | 1
5560 | 15:23 | 0.105 | 1.621 | 0 | 48.7 | 3.8787 | 5.65 | 0 | 1
5561 | 15:23 | 0.105 | 1.621 | 0 | 48.71 | 3.879 | 5.65 | 0 | 1
5562 | 15:23 | 0.105 | 1.622 | 0 | 48.72 | 3.879 | 5.65 | 0 | 1
5563 | 15:23 | 0.105 | 1.622 | 0 | 48.73 | 3.8783 | 5.65 | 0 | 1
5564 | 15:23 | 0.105 | 1.622 | 0 | 48.74 | 3.8783 | 5.65 | 0 | 1
5565 | 15:24 | 0.105 | 1.622 | 0 | 48.75 | 3.8783 | 5.65 | 0 | 1
5566 | 15:24 | 0.105 | 1.623 | 0 | 48.75 | 3.8787 | 5.65 | 0 | 1
5567 | 15:24 | 0.105 | 1.623 | 0 | 48.76 | 3.8787 | 5.65 | 0 | 1
5568 | 15:24 | 0.105 | 1.623 | 0 | 48.77 | 3.879 | 5.65 | 0 | 1
5569 | 15:24 | 0.105 | 1.624 | 0 | 48.78 | 3.8783 | 5.66 | 0 | 1
5570 | 15:24 | 0.105 | 1.624 | 0 | 48.79 | 3.8783 | 5.66 | 0 | 1
5571 | 15:25 | 0.105 | 1.624 | 0 | 48.8 | 3.8783 | 5.66 | 0 | 1
5572 | 15:25 | 0.105 | 1.625 | 0 | 48.81 | 3.8787 | 5.66 | 0 | 1
5573 | 15:25 | 0.105 | 1.625 | 0 | 48.82 | 3.879 | 5.66 | 0 | 1
5574 | 15:25 | 0.105 | 1.625 | 0 | 48.82 | 3.8793 | 5.66 | 0 | 1
5575 | 15:25 | 0.105 | 1.625 | 0 | 48.83 | 3.8787 | 5.66 | 0 | 1
5576 | 15:25 | 0.105 | 1.626 | 0 | 48.84 | 3.8787 | 5.66 | 0 | 1
5577 | 15:26 | 0.105 | 1.626 | 0 | 48.85 | 3.8783 | 5.66 | 0 | 1
5578 | 15:26 | 0.105 | 1.626 | 0 | 48.86 | 3.8793 | 5.67 | 0 | 1
5579 | 15:26 | 0.105 | 1.627 | 0 | 48.87 | 3.879 | 5.67 | 0 | 1
5580 | 15:26 | 0.105 | 1.627 | 0 | 48.88 | 3.879 | 5.67 | 0 | 1
5581 | 15:26 | 0.105 | 1.627 | 0 | 48.89 | 3.879 | 5.67 | 0 | 1
5582 | 15:26 | 0.105 | 1.627 | 0 | 48.9 | 3.8793 | 5.67 | 0 | 1
5583 | 15:27 | 0.105 | 1.628 | 0 | 48.9 | 3.8787 | 5.67 | 0 | 1
5584 | 15:27 | 0.105 | 1.628 | 0 | 48.91 | 3.8793 | 5.67 | 0 | 1
5585 | 15:27 | 0.105 | 1.628 | 0 | 48.92 | 3.8793 | 5.67 | 0 | 1
5586 | 15:27 | 0.105 | 1.629 | 0 | 48.93 | 3.8793 | 5.67 | 0 | 1
5587 | 15:27 | 0.105 | 1.629 | 0 | 48.94 | 3.8793 | 5.68 | 0 | 1
5588 | 15:27 | 0.105 | 1.629 | 0 | 48.95 | 3.8793 | 5.68 | 0 | 1
5589 | 15:28 | 0.105 | 1.63 | 0 | 48.96 | 3.8793 | 5.68 | 0 | 1
5590 | 15:28 | 0.105 | 1.63 | 0 | 48.97 | 3.879 | 5.68 | 0 | 1
5591 | 15:28 | 0.105 | 1.63 | 0 | 48.97 | 3.8793 | 5.68 | 0 | 1
5592 | 15:28 | 0.105 | 1.63 | 0 | 48.98 | 3.8793 | 5.68 | 0 | 1
5593 | 15:28 | 0.105 | 1.631 | 0 | 48.99 | 3.8793 | 5.68 | 0 | 1
5594 | 15:28 | 0.105 | 1.631 | 0 | 49 | 3.8793 | 5.68 | 0 | 1
5595 | 15:29 | 0.105 | 1.631 | 0 | 49.01 | 3.8793 | 5.68 | 0 | 1
5596 | 15:29 | 0.105 | 1.632 | 0 | 49.02 | 3.8793 | 5.69 | 0 | 1
5597 | 15:29 | 0.105 | 1.632 | 0 | 49.03 | 3.8793 | 5.69 | 0 | 1
5598 | 15:29 | 0.105 | 1.632 | 0 | 49.04 | 3.8793 | 5.69 | 0 | 1
5599 | 15:29 | 0.105 | 1.632 | 0 | 49.05 | 3.8793 | 5.69 | 0 | 1
5600 | 15:29 | 0.105 | 1.633 | 0 | 49.05 | 3.8793 | 5.69 | 0 | 1
5601 | 15:30 | 0.105 | 1.633 | 0 | 49.06 | 3.8793 | 5.69 | 0 | 1
5602 | 15:30 | 0.105 | 1.633 | 0 | 49.07 | 3.8796 | 5.69 | 0 | 1
5603 | 15:30 | 0.105 | 1.634 | 0 | 49.08 | 3.8793 | 5.69 | 0 | 1
5604 | 15:30 | 0.105 | 1.634 | 0 | 49.09 | 3.8793 | 5.7 | 0 | 1
5605 | 15:30 | 0.105 | 1.634 | 0 | 49.1 | 3.8793 | 5.7 | 0 | 1
5606 | 15:30 | 0.105 | 1.634 | 0 | 49.11 | 3.8793 | 5.7 | 0 | 1
5607 | 15:31 | 0.105 | 1.635 | 0 | 49.12 | 3.8793 | 5.7 | 0 | 1
5608 | 15:31 | 0.105 | 1.635 | 0 | 49.12 | 3.8796 | 5.7 | 0 | 1
5609 | 15:31 | 0.105 | 1.635 | 0 | 49.13 | 3.8793 | 5.7 | 0 | 1
5610 | 15:31 | 0.105 | 1.636 | 0 | 49.14 | 3.8793 | 5.7 | 0 | 1
5611 | 15:31 | 0.105 | 1.636 | 0 | 49.15 | 3.8793 | 5.7 | 0 | 1
5612 | 15:31 | 0.105 | 1.636 | 0 | 49.16 | 3.8793 | 5.7 | 0 | 1
5613 | 15:32 | 0.105 | 1.637 | 0 | 49.17 | 3.8793 | 5.71 | 0 | 1
5614 | 15:32 | 0.105 | 1.637 | 0 | 49.18 | 3.8796 | 5.71 | 0 | 1
5615 | 15:32 | 0.105 | 1.637 | 0 | 49.19 | 3.8793 | 5.71 | 0 | 1
5616 | 15:32 | 0.105 | 1.637 | 0 | 49.19 | 3.8796 | 5.71 | 0 | 1
5617 | 15:32 | 0.105 | 1.638 | 0 | 49.2 | 3.8796 | 5.71 | 0 | 1
5618 | 15:32 | 0.105 | 1.638 | 0 | 49.21 | 3.8799 | 5.71 | 0 | 1
5619 | 15:33 | 0.105 | 1.638 | 0 | 49.22 | 3.8796 | 5.71 | 0 | 1
5620 | 15:33 | 0.105 | 1.639 | 0 | 49.23 | 3.8796 | 5.71 | 0 | 1
5621 | 15:33 | 0.105 | 1.639 | 0 | 49.24 | 3.8793 | 5.71 | 0 | 1
5622 | 15:33 | 0.105 | 1.639 | 0 | 49.25 | 3.8802 | 5.72 | 0 | 1
5623 | 15:33 | 0.105 | 1.639 | 0 | 49.26 | 3.8802 | 5.72 | 0 | 1
5624 | 15:33 | 0.105 | 1.64 | 0 | 49.26 | 3.8802 | 5.72 | 0 | 1
5625 | 15:34 | 0.105 | 1.64 | 0 | 49.27 | 3.8799 | 5.72 | 0 | 1
5626 | 15:34 | 0.105 | 1.64 | 0 | 49.28 | 3.8802 | 5.72 | 0 | 1
5627 | 15:34 | 0.105 | 1.641 | 0 | 49.29 | 3.8802 | 5.72 | 0 | 1
5628 | 15:34 | 0.105 | 1.641 | 0 | 49.3 | 3.8802 | 5.72 | 0 | 1
5629 | 15:34 | 0.105 | 1.641 | 0 | 49.31 | 3.8796 | 5.72 | 0 | 1
5630 | 15:34 | 0.105 | 1.642 | 0 | 49.32 | 3.8802 | 5.72 | 0 | 1
5631 | 15:35 | 0.105 | 1.642 | 0 | 49.33 | 3.8799 | 5.73 | 0 | 1
5632 | 15:35 | 0.105 | 1.642 | 0 | 49.34 | 3.8802 | 5.73 | 0 | 1
5633 | 15:35 | 0.105 | 1.642 | 0 | 49.34 | 3.8802 | 5.73 | 0 | 1
5634 | 15:35 | 0.105 | 1.643 | 0 | 49.35 | 3.8802 | 5.73 | 0 | 1
5635 | 15:35 | 0.105 | 1.643 | 0 | 49.36 | 3.8802 | 5.73 | 0 | 1
5636 | 15:35 | 0.105 | 1.643 | 0 | 49.37 | 3.8802 | 5.73 | 0 | 1
5637 | 15:36 | 0.105 | 1.644 | 0 | 49.38 | 3.8802 | 5.73 | 0 | 1
5638 | 15:36 | 0.105 | 1.644 | 0 | 49.39 | 3.8802 | 5.73 | 0 | 1
5639 | 15:36 | 0.105 | 1.644 | 0 | 49.4 | 3.8802 | 5.73 | 0 | 1
5640 | 15:36 | 0.105 | 1.644 | 0 | 49.41 | 3.8802 | 5.74 | 0 | 1
5641 | 15:36 | 0.105 | 1.645 | 0 | 49.41 | 3.8805 | 5.74 | 0 | 1
5642 | 15:36 | 0.105 | 1.645 | 0 | 49.42 | 3.8808 | 5.74 | 0 | 1
5643 | 15:37 | 0.105 | 1.645 | 0 | 49.43 | 3.8808 | 5.74 | 0 | 1
5644 | 15:37 | 0.105 | 1.646 | 0 | 49.44 | 3.8805 | 5.74 | 0 | 1
5645 | 15:37 | 0.105 | 1.646 | 0 | 49.45 | 3.8811 | 5.74 | 0 | 1
5646 | 15:37 | 0.105 | 1.646 | 0 | 49.46 | 3.8811 | 5.74 | 0 | 1
5647 | 15:37 | 0.105 | 1.647 | 0 | 49.47 | 3.8805 | 5.74 | 0 | 1
5648 | 15:37 | 0.105 | 1.647 | 0 | 49.48 | 3.8805 | 5.75 | 0 | 1
5649 | 15:38 | 0.105 | 1.647 | 0 | 49.48 | 3.8814 | 5.75 | 0 | 1
5650 | 15:38 | 0.105 | 1.647 | 0 | 49.49 | 3.8811 | 5.75 | 0 | 1
5651 | 15:38 | 0.105 | 1.648 | 0 | 49.5 | 3.8814 | 5.75 | 0 | 1
5652 | 15:38 | 0.105 | 1.648 | 0 | 49.51 | 3.8821 | 5.75 | 0 | 1
5653 | 15:38 | 0.105 | 1.648 | 0 | 49.52 | 3.8814 | 5.75 | 0 | 1
5654 | 15:38 | 0.105 | 1.649 | 0 | 49.53 | 3.8818 | 5.75 | 0 | 1
5655 | 15:39 | 0.105 | 1.649 | 0 | 49.54 | 3.8821 | 5.75 | 0 | 1
5656 | 15:39 | 0.105 | 1.649 | 0 | 49.55 | 3.8814 | 5.75 | 0 | 1
5657 | 15:39 | 0.105 | 1.649 | 0 | 49.56 | 3.8821 | 5.76 | 0 | 1
5658 | 15:39 | 0.105 | 1.65 | 0 | 49.56 | 3.8821 | 5.76 | 0 | 1
5659 | 15:39 | 0.105 | 1.65 | 0 | 49.57 | 3.8824 | 5.76 | 0 | 1
5660 | 15:39 | 0.105 | 1.65 | 0 | 49.58 | 3.8821 | 5.76 | 0 | 1
5661 | 15:40 | 0.105 | 1.651 | 0 | 49.59 | 3.8821 | 5.76 | 0 | 1
5662 | 15:40 | 0.105 | 1.651 | 0 | 49.6 | 3.8821 | 5.76 | 0 | 1
5663 | 15:40 | 0.105 | 1.651 | 0 | 49.61 | 3.8824 | 5.76 | 0 | 1
5664 | 15:40 | 0.105 | 1.651 | 0 | 49.62 | 3.8827 | 5.76 | 0 | 1
5665 | 15:40 | 0.105 | 1.652 | 0 | 49.63 | 3.8827 | 5.76 | 0 | 1
5666 | 15:40 | 0.105 | 1.652 | 0 | 49.63 | 3.8827 | 5.77 | 0 | 1
5667 | 15:41 | 0.105 | 1.652 | 0 | 49.64 | 3.8827 | 5.77 | 0 | 1
5668 | 15:41 | 0.105 | 1.653 | 0 | 49.65 | 3.883 | 5.77 | 0 | 1
5669 | 15:41 | 0.105 | 1.653 | 0 | 49.66 | 3.883 | 5.77 | 0 | 1
5670 | 15:41 | 0.105 | 1.653 | 0 | 49.67 | 3.883 | 5.77 | 0 | 1
5671 | 15:41 | 0.105 | 1.654 | 0 | 49.68 | 3.883 | 5.77 | 0 | 1
5672 | 15:41 | 0.105 | 1.654 | 0 | 49.69 | 3.883 | 5.77 | 0 | 1
5673 | 15:42 | 0.105 | 1.654 | 0 | 49.7 | 3.883 | 5.77 | 0 | 1
5674 | 15:42 | 0.105 | 1.654 | 0 | 49.7 | 3.883 | 5.77 | 0 | 1
5675 | 15:42 | 0.105 | 1.655 | 0 | 49.71 | 3.8833 | 5.78 | 0 | 1
5676 | 15:42 | 0.105 | 1.655 | 0 | 49.72 | 3.8833 | 5.78 | 0 | 1
5677 | 15:42 | 0.105 | 1.655 | 0 | 49.73 | 3.8836 | 5.78 | 0 | 1
5678 | 15:42 | 0.105 | 1.656 | 0 | 49.74 | 3.883 | 5.78 | 0 | 1
5679 | 15:43 | 0.105 | 1.656 | 0 | 49.75 | 3.8833 | 5.78 | 0 | 1
5680 | 15:43 | 0.105 | 1.656 | 0 | 49.76 | 3.8839 | 5.78 | 0 | 1
5681 | 15:43 | 0.105 | 1.656 | 0 | 49.77 | 3.8836 | 5.78 | 0 | 1
5682 | 15:43 | 0.105 | 1.657 | 0 | 49.78 | 3.8839 | 5.78 | 0 | 1
5683 | 15:43 | 0.105 | 1.657 | 0 | 49.78 | 3.8839 | 5.78 | 0 | 1
5684 | 15:43 | 0.105 | 1.657 | 0 | 49.79 | 3.8839 | 5.79 | 0 | 1
5685 | 15:44 | 0.105 | 1.658 | 0 | 49.8 | 3.8839 | 5.79 | 0 | 1
5686 | 15:44 | 0.105 | 1.658 | 0 | 49.81 | 3.8839 | 5.79 | 0 | 1
5687 | 15:44 | 0.105 | 1.658 | 0 | 49.82 | 3.8839 | 5.79 | 0 | 1
5688 | 15:44 | 0.105 | 1.659 | 0 | 49.83 | 3.8842 | 5.79 | 0 | 1
5689 | 15:44 | 0.105 | 1.659 | 0 | 49.84 | 3.8845 | 5.79 | 0 | 1
5690 | 15:44 | 0.105 | 1.659 | 0 | 49.85 | 3.8842 | 5.79 | 0 | 1
5691 | 15:45 | 0.105 | 1.659 | 0 | 49.85 | 3.8845 | 5.79 | 0 | 1
5692 | 15:45 | 0.105 | 1.66 | 0 | 49.86 | 3.8839 | 5.8 | 0 | 1
5693 | 15:45 | 0.105 | 1.66 | 0 | 49.87 | 3.8842 | 5.8 | 0 | 1
5694 | 15:45 | 0.105 | 1.66 | 0 | 49.88 | 3.8845 | 5.8 | 0 | 1
5695 | 15:45 | 0.105 | 1.661 | 0 | 49.89 | 3.8839 | 5.8 | 0 | 1
5696 | 15:45 | 0.105 | 1.661 | 0 | 49.9 | 3.8849 | 5.8 | 0 | 1
5697 | 15:46 | 0.105 | 1.661 | 0 | 49.91 | 3.8845 | 5.8 | 0 | 1
5698 | 15:46 | 0.105 | 1.661 | 0 | 49.92 | 3.8842 | 5.8 | 0 | 1
5699 | 15:46 | 0.105 | 1.662 | 0 | 49.92 | 3.8849 | 5.8 | 0 | 1
5700 | 15:46 | 0.105 | 1.662 | 0 | 49.93 | 3.8839 | 5.8 | 0 | 1
5701 | 15:46 | 0.105 | 1.662 | 0 | 49.94 | 3.8842 | 5.81 | 0 | 1
5702 | 15:46 | 0.105 | 1.663 | 0 | 49.95 | 3.8842 | 5.81 | 0 | 1
5703 | 15:47 | 0.105 | 1.663 | 0 | 49.96 | 3.8839 | 5.81 | 0 | 1
5704 | 15:47 | 0.105 | 1.663 | 0 | 49.97 | 3.8839 | 5.81 | 0 | 1
5705 | 15:47 | 0.105 | 1.663 | 0 | 49.98 | 3.8842 | 5.81 | 0 | 1
5706 | 15:47 | 0.105 | 1.664 | 0 | 49.99 | 3.8842 | 5.81 | 0 | 1
5707 | 15:47 | 0.105 | 1.664 | 0 | 49.99 | 3.8842 | 5.81 | 0 | 1
5708 | 15:47 | 0.105 | 1.664 | 0 | 50 | 3.8849 | 5.81 | 0 | 1
5709 | 15:48 | 0.105 | 1.665 | 0 | 50.01 | 3.8839 | 5.81 | 0 | 1
5710 | 15:48 | 0.105 | 1.665 | 0 | 50.02 | 3.8845 | 5.82 | 0 | 1
5711 | 15:48 | 0.105 | 1.665 | 0 | 50.03 | 3.8849 | 5.82 | 0 | 1
5712 | 15:48 | 0.105 | 1.666 | 0 | 50.04 | 3.8849 | 5.82 | 0 | 1
5713 | 15:48 | 0.105 | 1.666 | 0 | 50.05 | 3.8842 | 5.82 | 0 | 1
5714 | 15:48 | 0.105 | 1.666 | 0 | 50.06 | 3.8849 | 5.82 | 0 | 1
5715 | 15:49 | 0.105 | 1.666 | 0 | 50.07 | 3.8845 | 5.82 | 0 | 1
5716 | 15:49 | 0.105 | 1.667 | 0 | 50.07 | 3.8845 | 5.82 | 0 | 1
5717 | 15:49 | 0.105 | 1.667 | 0 | 50.08 | 3.8845 | 5.82 | 0 | 1
5718 | 15:49 | 0.105 | 1.667 | 0 | 50.09 | 3.8849 | 5.82 | 0 | 1
5719 | 15:49 | 0.105 | 1.668 | 0 | 50.1 | 3.8845 | 5.83 | 0 | 1
5720 | 15:49 | 0.105 | 1.668 | 0 | 50.11 | 3.8849 | 5.83 | 0 | 1
5721 | 15:50 | 0.105 | 1.668 | 0 | 50.12 | 3.8849 | 5.83 | 0 | 1
5722 | 15:50 | 0.105 | 1.668 | 0 | 50.13 | 3.8849 | 5.83 | 0 | 1
5723 | 15:50 | 0.105 | 1.669 | 0 | 50.14 | 3.8849 | 5.83 | 0 | 1
5724 | 15:50 | 0.105 | 1.669 | 0 | 50.14 | 3.8845 | 5.83 | 0 | 1
5725 | 15:50 | 0.105 | 1.669 | 0 | 50.15 | 3.8845 | 5.83 | 0 | 1
5726 | 15:50 | 0.105 | 1.67 | 0 | 50.16 | 3.8849 | 5.83 | 0 | 1
5727 | 15:51 | 0.105 | 1.67 | 0 | 50.17 | 3.8849 | 5.83 | 0 | 1
5728 | 15:51 | 0.105 | 1.67 | 0 | 50.18 | 3.8849 | 5.84 | 0 | 1
5729 | 15:51 | 0.105 | 1.671 | 0 | 50.19 | 3.8849 | 5.84 | 0 | 1
5730 | 15:51 | 0.105 | 1.671 | 0 | 50.2 | 3.8845 | 5.84 | 0 | 1
5731 | 15:51 | 0.105 | 1.671 | 0 | 50.21 | 3.8849 | 5.84 | 0 | 1
5732 | 15:51 | 0.105 | 1.671 | 0 | 50.21 | 3.8849 | 5.84 | 0 | 1
5733 | 15:52 | 0.105 | 1.672 | 0 | 50.22 | 3.8852 | 5.84 | 0 | 1
5734 | 15:52 | 0.105 | 1.672 | 0 | 50.23 | 3.8852 | 5.84 | 0 | 1
5735 | 15:52 | 0.105 | 1.672 | 0 | 50.24 | 3.8849 | 5.84 | 0 | 1
5736 | 15:52 | 0.105 | 1.673 | 0 | 50.25 | 3.8852 | 5.85 | 0 | 1
5737 | 15:52 | 0.105 | 1.673 | 0 | 50.26 | 3.8852 | 5.85 | 0 | 1
5738 | 15:52 | 0.105 | 1.673 | 0 | 50.27 | 3.8855 | 5.85 | 0 | 1
5739 | 15:53 | 0.105 | 1.673 | 0 | 50.28 | 3.8861 | 5.85 | 0 | 1
5740 | 15:53 | 0.105 | 1.674 | 0 | 50.29 | 3.8852 | 5.85 | 0 | 1
5741 | 15:53 | 0.105 | 1.674 | 0 | 50.29 | 3.8855 | 5.85 | 0 | 1
5742 | 15:53 | 0.105 | 1.674 | 0 | 50.3 | 3.8858 | 5.85 | 0 | 1
5743 | 15:53 | 0.105 | 1.675 | 0 | 50.31 | 3.8861 | 5.85 | 0 | 1
5744 | 15:53 | 0.105 | 1.675 | 0 | 50.32 | 3.8858 | 5.85 | 0 | 1
5745 | 15:54 | 0.105 | 1.675 | 0 | 50.33 | 3.8867 | 5.86 | 0 | 1
5746 | 15:54 | 0.105 | 1.675 | 0 | 50.34 | 3.8861 | 5.86 | 0 | 1
5747 | 15:54 | 0.105 | 1.676 | 0 | 50.35 | 3.8864 | 5.86 | 0 | 1
5748 | 15:54 | 0.105 | 1.676 | 0 | 50.36 | 3.8867 | 5.86 | 0 | 1
5749 | 15:54 | 0.105 | 1.676 | 0 | 50.36 | 3.8867 | 5.86 | 0 | 1
5750 | 15:54 | 0.105 | 1.677 | 0 | 50.37 | 3.8867 | 5.86 | 0 | 1
5751 | 15:55 | 0.105 | 1.677 | 0 | 50.38 | 3.8867 | 5.86 | 0 | 1
5752 | 15:55 | 0.105 | 1.677 | 0 | 50.39 | 3.8873 | 5.86 | 0 | 1
5753 | 15:55 | 0.105 | 1.678 | 0 | 50.4 | 3.8867 | 5.86 | 0 | 1
5754 | 15:55 | 0.105 | 1.678 | 0 | 50.41 | 3.887 | 5.87 | 0 | 1
5755 | 15:55 | 0.105 | 1.678 | 0 | 50.42 | 3.8867 | 5.87 | 0 | 1
5756 | 15:55 | 0.105 | 1.678 | 0 | 50.43 | 3.8873 | 5.87 | 0 | 1
5757 | 15:56 | 0.105 | 1.679 | 0 | 50.43 | 3.8873 | 5.87 | 0 | 1
5758 | 15:56 | 0.105 | 1.679 | 0 | 50.44 | 3.887 | 5.87 | 0 | 1
5759 | 15:56 | 0.105 | 1.679 | 0 | 50.45 | 3.8876 | 5.87 | 0 | 1
5760 | 15:56 | 0.105 | 1.68 | 0 | 50.46 | 3.8873 | 5.87 | 0 | 1
5761 | 15:56 | 0.105 | 1.68 | 0 | 50.47 | 3.8876 | 5.87 | 0 | 1
5762 | 15:56 | 0.105 | 1.68 | 0 | 50.48 | 3.8886 | 5.87 | 0 | 1
5763 | 15:57 | 0.105 | 1.68 | 0 | 50.49 | 3.888 | 5.88 | 0 | 1
5764 | 15:57 | 0.105 | 1.681 | 0 | 50.5 | 3.8876 | 5.88 | 0 | 1
5765 | 15:57 | 0.105 | 1.681 | 0 | 50.5 | 3.8886 | 5.88 | 0 | 1
5766 | 15:57 | 0.105 | 1.681 | 0 | 50.51 | 3.8886 | 5.88 | 0 | 1
5767 | 15:57 | 0.105 | 1.682 | 0 | 50.52 | 3.8886 | 5.88 | 0 | 1
5768 | 15:57 | 0.105 | 1.682 | 0 | 50.53 | 3.8886 | 5.88 | 0 | 1
5769 | 15:58 | 0.105 | 1.682 | 0 | 50.54 | 3.8889 | 5.88 | 0 | 1
5770 | 15:58 | 0.105 | 1.683 | 0 | 50.55 | 3.8886 | 5.88 | 0 | 1
5771 | 15:58 | 0.105 | 1.683 | 0 | 50.56 | 3.8889 | 5.88 | 0 | 1
5772 | 15:58 | 0.105 | 1.683 | 0 | 50.57 | 3.8895 | 5.89 | 0 | 1
5773 | 15:58 | 0.105 | 1.683 | 0 | 50.58 | 3.8886 | 5.89 | 0 | 1
5774 | 15:58 | 0.105 | 1.684 | 0 | 50.58 | 3.8889 | 5.89 | 0 | 1
5775 | 15:59 | 0.105 | 1.684 | 0 | 50.59 | 3.8895 | 5.89 | 0 | 1
5776 | 15:59 | 0.105 | 1.684 | 0 | 50.6 | 3.8895 | 5.89 | 0 | 1
5777 | 15:59 | 0.105 | 1.685 | 0 | 50.61 | 3.8895 | 5.89 | 0 | 1
5778 | 15:59 | 0.105 | 1.685 | 0 | 50.62 | 3.8889 | 5.89 | 0 | 1
5779 | 15:59 | 0.105 | 1.685 | 0 | 50.63 | 3.8889 | 5.89 | 0 | 1
5780 | 15:59 | 0.105 | 1.685 | 0 | 50.64 | 3.8892 | 5.9 | 0 | 1
5781 | 16:00 | 0.105 | 1.686 | 0 | 50.65 | 3.8892 | 5.9 | 0 | 1
5782 | 16:00 | 0.105 | 1.686 | 0 | 50.65 | 3.8889 | 5.9 | 0 | 1
5783 | 16:00 | 0.105 | 1.686 | 0 | 50.66 | 3.8886 | 5.9 | 0 | 1
5784 | 16:00 | 0.105 | 1.687 | 0 | 50.67 | 3.8892 | 5.9 | 0 | 1
5785 | 16:00 | 0.105 | 1.687 | 0 | 50.68 | 3.8889 | 5.9 | 0 | 1
5786 | 16:00 | 0.105 | 1.687 | 0 | 50.69 | 3.8889 | 5.9 | 0 | 1
5787 | 16:01 | 0.105 | 1.688 | 0 | 50.7 | 3.8892 | 5.9 | 0 | 1
5788 | 16:01 | 0.105 | 1.688 | 0 | 50.71 | 3.8889 | 5.9 | 0 | 1
5789 | 16:01 | 0.105 | 1.688 | 0 | 50.72 | 3.8895 | 5.91 | 0 | 1
5790 | 16:01 | 0.105 | 1.688 | 0 | 50.73 | 3.8889 | 5.91 | 0 | 1
5791 | 16:01 | 0.105 | 1.689 | 0 | 50.73 | 3.8895 | 5.91 | 0 | 1
5792 | 16:01 | 0.105 | 1.689 | 0 | 50.74 | 3.8892 | 5.91 | 0 | 1
5793 | 16:02 | 0.105 | 1.689 | 0 | 50.75 | 3.8889 | 5.91 | 0 | 1
5794 | 16:02 | 0.105 | 1.69 | 0 | 50.76 | 3.8892 | 5.91 | 0 | 1
5795 | 16:02 | 0.105 | 1.69 | 0 | 50.77 | 3.8889 | 5.91 | 0 | 1
5796 | 16:02 | 0.105 | 1.69 | 0 | 50.78 | 3.8889 | 5.91 | 0 | 1
5797 | 16:02 | 0.105 | 1.69 | 0 | 50.79 | 3.8886 | 5.91 | 0 | 1
5798 | 16:02 | 0.105 | 1.691 | 0 | 50.8 | 3.8886 | 5.92 | 0 | 1
5799 | 16:03 | 0.105 | 1.691 | 0 | 50.8 | 3.8895 | 5.92 | 0 | 1
5800 | 16:03 | 0.105 | 1.691 | 0 | 50.81 | 3.8886 | 5.92 | 0 | 1
5801 | 16:03 | 0.105 | 1.692 | 0 | 50.82 | 3.8889 | 5.92 | 0 | 1
5802 | 16:03 | 0.105 | 1.692 | 0 | 50.83 | 3.8886 | 5.92 | 0 | 1
5803 | 16:03 | 0.105 | 1.692 | 0 | 50.84 | 3.8886 | 5.92 | 0 | 1
5804 | 16:03 | 0.105 | 1.692 | 0 | 50.85 | 3.8892 | 5.92 | 0 | 1
5805 | 16:04 | 0.105 | 1.693 | 0 | 50.86 | 3.8892 | 5.92 | 0 | 1
5806 | 16:04 | 0.105 | 1.693 | 0 | 50.87 | 3.8892 | 5.92 | 0 | 1
5807 | 16:04 | 0.105 | 1.693 | 0 | 50.88 | 3.8895 | 5.93 | 0 | 1
5808 | 16:04 | 0.105 | 1.694 | 0 | 50.88 | 3.8895 | 5.93 | 0 | 1
5809 | 16:04 | 0.105 | 1.694 | 0 | 50.89 | 3.8895 | 5.93 | 0 | 1
5810 | 16:04 | 0.105 | 1.694 | 0 | 50.9 | 3.8895 | 5.93 | 0 | 1
5811 | 16:05 | 0.105 | 1.695 | 0 | 50.91 | 3.8892 | 5.93 | 0 | 1
5812 | 16:05 | 0.105 | 1.695 | 0 | 50.92 | 3.8892 | 5.93 | 0 | 1
5813 | 16:05 | 0.105 | 1.695 | 0 | 50.93 | 3.8895 | 5.93 | 0 | 1
5814 | 16:05 | 0.105 | 1.695 | 0 | 50.94 | 3.8895 | 5.93 | 0 | 1
5815 | 16:05 | 0.105 | 1.696 | 0 | 50.95 | 3.8895 | 5.94 | 0 | 1
5816 | 16:05 | 0.105 | 1.696 | 0 | 50.95 | 3.8895 | 5.94 | 0 | 1
5817 | 16:06 | 0.105 | 1.696 | 0 | 50.96 | 3.8895 | 5.94 | 0 | 1
5818 | 16:06 | 0.105 | 1.697 | 0 | 50.97 | 3.8895 | 5.94 | 0 | 1
5819 | 16:06 | 0.105 | 1.697 | 0 | 50.98 | 3.8898 | 5.94 | 0 | 1
5820 | 16:06 | 0.105 | 1.697 | 0 | 50.99 | 3.8895 | 5.94 | 0 | 1
5821 | 16:06 | 0.105 | 1.697 | 0 | 51 | 3.8895 | 5.94 | 0 | 1
5822 | 16:06 | 0.105 | 1.698 | 0 | 51.01 | 3.8901 | 5.94 | 0 | 1
5823 | 16:07 | 0.105 | 1.698 | 0 | 51.02 | 3.8895 | 5.94 | 0 | 1
5824 | 16:07 | 0.105 | 1.698 | 0 | 51.02 | 3.8898 | 5.95 | 0 | 1
5825 | 16:07 | 0.105 | 1.699 | 0 | 51.03 | 3.8901 | 5.95 | 0 | 1
5826 | 16:07 | 0.105 | 1.699 | 0 | 51.04 | 3.8904 | 5.95 | 0 | 1
5827 | 16:07 | 0.105 | 1.699 | 0 | 51.05 | 3.8901 | 5.95 | 0 | 1
5828 | 16:07 | 0.105 | 1.7 | 0 | 51.06 | 3.8901 | 5.95 | 0 | 1
5829 | 16:08 | 0.105 | 1.7 | 0 | 51.07 | 3.8898 | 5.95 | 0 | 1
5830 | 16:08 | 0.105 | 1.7 | 0 | 51.08 | 3.8904 | 5.95 | 0 | 1
5831 | 16:08 | 0.105 | 1.7 | 0 | 51.09 | 3.8904 | 5.95 | 0 | 1
5832 | 16:08 | 0.105 | 1.701 | 0 | 51.1 | 3.8907 | 5.95 | 0 | 1
5833 | 16:08 | 0.105 | 1.701 | 0 | 51.1 | 3.8904 | 5.96 | 0 | 1
5834 | 16:08 | 0.105 | 1.701 | 0 | 51.11 | 3.8907 | 5.96 | 0 | 1
5835 | 16:09 | 0.105 | 1.702 | 0 | 51.12 | 3.8911 | 5.96 | 0 | 1
5836 | 16:09 | 0.105 | 1.702 | 0 | 51.13 | 3.8911 | 5.96 | 0 | 1
5837 | 16:09 | 0.105 | 1.702 | 0 | 51.14 | 3.8914 | 5.96 | 0 | 1
5838 | 16:09 | 0.105 | 1.702 | 0 | 51.15 | 3.8907 | 5.96 | 0 | 1
5839 | 16:09 | 0.105 | 1.703 | 0 | 51.16 | 3.8911 | 5.96 | 0 | 1
5840 | 16:09 | 0.105 | 1.703 | 0 | 51.17 | 3.8914 | 5.96 | 0 | 1
5841 | 16:10 | 0.105 | 1.703 | 0 | 51.17 | 3.8914 | 5.96 | 0 | 1
5842 | 16:10 | 0.105 | 1.704 | 0 | 51.18 | 3.8914 | 5.97 | 0 | 1
5843 | 16:10 | 0.105 | 1.704 | 0 | 51.19 | 3.8917 | 5.97 | 0 | 1
5844 | 16:10 | 0.105 | 1.704 | 0 | 51.2 | 3.8914 | 5.97 | 0 | 1
5845 | 16:10 | 0.105 | 1.705 | 0 | 51.21 | 3.8917 | 5.97 | 0 | 1
5846 | 16:10 | 0.105 | 1.705 | 0 | 51.22 | 3.8917 | 5.97 | 0 | 1
5847 | 16:11 | 0.105 | 1.705 | 0 | 51.23 | 3.8917 | 5.97 | 0 | 1
5848 | 16:11 | 0.105 | 1.705 | 0 | 51.24 | 3.892 | 5.97 | 0 | 1
5849 | 16:11 | 0.105 | 1.706 | 0 | 51.25 | 3.8923 | 5.97 | 0 | 1
5850 | 16:11 | 0.105 | 1.706 | 0 | 51.25 | 3.8923 | 5.98 | 0 | 1
5851 | 16:11 | 0.105 | 1.706 | 0 | 51.26 | 3.8923 | 5.98 | 0 | 1
5852 | 16:11 | 0.105 | 1.707 | 0 | 51.27 | 3.8923 | 5.98 | 0 | 1
5853 | 16:12 | 0.105 | 1.707 | 0 | 51.28 | 3.8923 | 5.98 | 0 | 1
5854 | 16:12 | 0.105 | 1.707 | 0 | 51.29 | 3.8923 | 5.98 | 0 | 1
5855 | 16:12 | 0.105 | 1.707 | 0 | 51.3 | 3.8923 | 5.98 | 0 | 1
5856 | 16:12 | 0.105 | 1.708 | 0 | 51.31 | 3.892 | 5.98 | 0 | 1
5857 | 16:12 | 0.105 | 1.708 | 0 | 51.32 | 3.8929 | 5.98 | 0 | 1
5858 | 16:12 | 0.105 | 1.708 | 0 | 51.32 | 3.8932 | 5.98 | 0 | 1
5859 | 16:13 | 0.105 | 1.709 | 0 | 51.33 | 3.8926 | 5.99 | 0 | 1
5860 | 16:13 | 0.105 | 1.709 | 0 | 51.34 | 3.8929 | 5.99 | 0 | 1
5861 | 16:13 | 0.105 | 1.709 | 0 | 51.35 | 3.8929 | 5.99 | 0 | 1
5862 | 16:13 | 0.105 | 1.709 | 0 | 51.36 | 3.8926 | 5.99 | 0 | 1
5863 | 16:13 | 0.105 | 1.71 | 0 | 51.37 | 3.8923 | 5.99 | 0 | 1
5864 | 16:13 | 0.105 | 1.71 | 0 | 51.38 | 3.8932 | 5.99 | 0 | 1
5865 | 16:14 | 0.105 | 1.71 | 0 | 51.39 | 3.8935 | 5.99 | 0 | 1
5866 | 16:14 | 0.105 | 1.711 | 0 | 51.39 | 3.8935 | 5.99 | 0 | 1
5867 | 16:14 | 0.105 | 1.711 | 0 | 51.4 | 3.8929 | 5.99 | 0 | 1
5868 | 16:14 | 0.105 | 1.711 | 0 | 51.41 | 3.8932 | 6 | 0 | 1
5869 | 16:14 | 0.105 | 1.712 | 0 | 51.42 | 3.8938 | 6 | 0 | 1
5870 | 16:14 | 0.105 | 1.712 | 0 | 51.43 | 3.8938 | 6 | 0 | 1
5871 | 16:15 | 0.105 | 1.712 | 0 | 51.44 | 3.8932 | 6 | 0 | 1
5872 | 16:15 | 0.105 | 1.712 | 0 | 51.45 | 3.8932 | 6 | 0 | 1
5873 | 16:15 | 0.105 | 1.713 | 0 | 51.46 | 3.8935 | 6 | 0 | 1
5874 | 16:15 | 0.105 | 1.713 | 0 | 51.47 | 3.8942 | 6 | 0 | 1
5875 | 16:15 | 0.105 | 1.713 | 0 | 51.47 | 3.8935 | 6 | 0 | 1
5876 | 16:15 | 0.105 | 1.714 | 0 | 51.48 | 3.8938 | 6 | 0 | 1
5877 | 16:16 | 0.105 | 1.714 | 0 | 51.49 | 3.8935 | 6.01 | 0 | 1
5878 | 16:16 | 0.105 | 1.714 | 0 | 51.5 | 3.8935 | 6.01 | 0 | 1
5879 | 16:16 | 0.105 | 1.714 | 0 | 51.51 | 3.8935 | 6.01 | 0 | 1
5880 | 16:16 | 0.105 | 1.715 | 0 | 51.52 | 3.8948 | 6.01 | 0 | 1
5881 | 16:16 | 0.105 | 1.715 | 0 | 51.53 | 3.8938 | 6.01 | 0 | 1
5882 | 16:16 | 0.105 | 1.715 | 0 | 51.54 | 3.8938 | 6.01 | 0 | 1
5883 | 16:17 | 0.105 | 1.716 | 0 | 51.54 | 3.8942 | 6.01 | 0 | 1
5884 | 16:17 | 0.105 | 1.716 | 0 | 51.55 | 3.8942 | 6.01 | 0 | 1
5885 | 16:17 | 0.105 | 1.716 | 0 | 51.56 | 3.8942 | 6.01 | 0 | 1
5886 | 16:17 | 0.105 | 1.717 | 0 | 51.57 | 3.8942 | 6.02 | 0 | 1
5887 | 16:17 | 0.105 | 1.717 | 0 | 51.58 | 3.8942 | 6.02 | 0 | 1
5888 | 16:17 | 0.105 | 1.717 | 0 | 51.59 | 3.8942 | 6.02 | 0 | 1
5889 | 16:18 | 0.105 | 1.717 | 0 | 51.6 | 3.8948 | 6.02 | 0 | 1
5890 | 16:18 | 0.105 | 1.718 | 0 | 51.61 | 3.8945 | 6.02 | 0 | 1
5891 | 16:18 | 0.105 | 1.718 | 0 | 51.61 | 3.8948 | 6.02 | 0 | 1
5892 | 16:18 | 0.105 | 1.718 | 0 | 51.62 | 3.8948 | 6.02 | 0 | 1
5893 | 16:18 | 0.105 | 1.719 | 0 | 51.63 | 3.8948 | 6.02 | 0 | 1
5894 | 16:18 | 0.105 | 1.719 | 0 | 51.64 | 3.8942 | 6.03 | 0 | 1
5895 | 16:19 | 0.105 | 1.719 | 0 | 51.65 | 3.8948 | 6.03 | 0 | 1
5896 | 16:19 | 0.105 | 1.719 | 0 | 51.66 | 3.8951 | 6.03 | 0 | 1
5897 | 16:19 | 0.105 | 1.72 | 0 | 51.67 | 3.8942 | 6.03 | 0 | 1
5898 | 16:19 | 0.105 | 1.72 | 0 | 51.68 | 3.8945 | 6.03 | 0 | 1
5899 | 16:19 | 0.105 | 1.72 | 0 | 51.68 | 3.8945 | 6.03 | 0 | 1
5900 | 16:19 | 0.105 | 1.721 | 0 | 51.69 | 3.8951 | 6.03 | 0 | 1
5901 | 16:20 | 0.105 | 1.721 | 0 | 51.7 | 3.8951 | 6.03 | 0 | 1
5902 | 16:20 | 0.105 | 1.721 | 0 | 51.71 | 3.8951 | 6.03 | 0 | 1
5903 | 16:20 | 0.105 | 1.721 | 0 | 51.72 | 3.8948 | 6.04 | 0 | 1
5904 | 16:20 | 0.105 | 1.722 | 0 | 51.73 | 3.8948 | 6.04 | 0 | 1
5905 | 16:20 | 0.105 | 1.722 | 0 | 51.74 | 3.8948 | 6.04 | 0 | 1
5906 | 16:20 | 0.105 | 1.722 | 0 | 51.75 | 3.8951 | 6.04 | 0 | 1
5907 | 16:21 | 0.105 | 1.723 | 0 | 51.76 | 3.8951 | 6.04 | 0 | 1
5908 | 16:21 | 0.105 | 1.723 | 0 | 51.76 | 3.8948 | 6.04 | 0 | 1
5909 | 16:21 | 0.105 | 1.723 | 0 | 51.77 | 3.8951 | 6.04 | 0 | 1
5910 | 16:21 | 0.105 | 1.724 | 0 | 51.78 | 3.8948 | 6.04 | 0 | 1
5911 | 16:21 | 0.105 | 1.724 | 0 | 51.79 | 3.8951 | 6.04 | 0 | 1
5912 | 16:21 | 0.105 | 1.724 | 0 | 51.8 | 3.8951 | 6.05 | 0 | 1
5913 | 16:22 | 0.105 | 1.724 | 0 | 51.81 | 3.8951 | 6.05 | 0 | 1
5914 | 16:22 | 0.105 | 1.725 | 0 | 51.82 | 3.8951 | 6.05 | 0 | 1
5915 | 16:22 | 0.105 | 1.725 | 0 | 51.83 | 3.8951 | 6.05 | 0 | 1
5916 | 16:22 | 0.105 | 1.725 | 0 | 51.83 | 3.8951 | 6.05 | 0 | 1
5917 | 16:22 | 0.105 | 1.726 | 0 | 51.84 | 3.8954 | 6.05 | 0 | 1
5918 | 16:22 | 0.105 | 1.726 | 0 | 51.85 | 3.8951 | 6.05 | 0 | 1
5919 | 16:23 | 0.105 | 1.726 | 0 | 51.86 | 3.8951 | 6.05 | 0 | 1
5920 | 16:23 | 0.105 | 1.726 | 0 | 51.87 | 3.896 | 6.05 | 0 | 1
5921 | 16:23 | 0.105 | 1.727 | 0 | 51.88 | 3.8957 | 6.06 | 0 | 1
5922 | 16:23 | 0.105 | 1.727 | 0 | 51.89 | 3.8954 | 6.06 | 0 | 1
5923 | 16:23 | 0.105 | 1.727 | 0 | 51.9 | 3.8957 | 6.06 | 0 | 1
5924 | 16:23 | 0.105 | 1.728 | 0 | 51.9 | 3.8957 | 6.06 | 0 | 1
5925 | 16:24 | 0.105 | 1.728 | 0 | 51.91 | 3.896 | 6.06 | 0 | 1
5926 | 16:24 | 0.105 | 1.728 | 0 | 51.92 | 3.896 | 6.06 | 0 | 1
5927 | 16:24 | 0.105 | 1.729 | 0 | 51.93 | 3.896 | 6.06 | 0 | 1
5928 | 16:24 | 0.105 | 1.729 | 0 | 51.94 | 3.896 | 6.06 | 0 | 1
5929 | 16:24 | 0.105 | 1.729 | 0 | 51.95 | 3.896 | 6.07 | 0 | 1
5930 | 16:24 | 0.105 | 1.729 | 0 | 51.96 | 3.896 | 6.07 | 0 | 1
5931 | 16:25 | 0.105 | 1.73 | 0 | 51.97 | 3.8966 | 6.07 | 0 | 1
5932 | 16:25 | 0.105 | 1.73 | 0 | 51.98 | 3.8966 | 6.07 | 0 | 1
5933 | 16:25 | 0.105 | 1.73 | 0 | 51.98 | 3.8966 | 6.07 | 0 | 1
5934 | 16:25 | 0.105 | 1.731 | 0 | 51.99 | 3.8966 | 6.07 | 0 | 1
5935 | 16:25 | 0.105 | 1.731 | 0 | 52 | 3.8969 | 6.07 | 0 | 1
5936 | 16:25 | 0.105 | 1.731 | 0 | 52.01 | 3.8973 | 6.07 | 0 | 1
5937 | 16:26 | 0.105 | 1.731 | 0 | 52.02 | 3.8969 | 6.07 | 0 | 1
5938 | 16:26 | 0.105 | 1.732 | 0 | 52.03 | 3.8969 | 6.08 | 0 | 1
5939 | 16:26 | 0.105 | 1.732 | 0 | 52.04 | 3.8969 | 6.08 | 0 | 1
5940 | 16:26 | 0.105 | 1.732 | 0 | 52.05 | 3.8976 | 6.08 | 0 | 1
5941 | 16:26 | 0.105 | 1.733 | 0 | 52.05 | 3.8976 | 6.08 | 0 | 1
5942 | 16:26 | 0.105 | 1.733 | 0 | 52.06 | 3.8969 | 6.08 | 0 | 1
5943 | 16:27 | 0.105 | 1.733 | 0 | 52.07 | 3.8973 | 6.08 | 0 | 1
5944 | 16:27 | 0.105 | 1.733 | 0 | 52.08 | 3.8979 | 6.08 | 0 | 1
5945 | 16:27 | 0.105 | 1.734 | 0 | 52.09 | 3.8976 | 6.08 | 0 | 1
5946 | 16:27 | 0.105 | 1.734 | 0 | 52.1 | 3.8979 | 6.08 | 0 | 1
5947 | 16:27 | 0.105 | 1.734 | 0 | 52.11 | 3.8979 | 6.09 | 0 | 1
5948 | 16:27 | 0.105 | 1.735 | 0 | 52.12 | 3.8979 | 6.09 | 0 | 1
5949 | 16:28 | 0.105 | 1.735 | 0 | 52.12 | 3.8979 | 6.09 | 0 | 1
5950 | 16:28 | 0.105 | 1.735 | 0 | 52.13 | 3.8979 | 6.09 | 0 | 1
5951 | 16:28 | 0.105 | 1.736 | 0 | 52.14 | 3.8979 | 6.09 | 0 | 1
5952 | 16:28 | 0.105 | 1.736 | 0 | 52.15 | 3.8976 | 6.09 | 0 | 1
5953 | 16:28 | 0.105 | 1.736 | 0 | 52.16 | 3.8979 | 6.09 | 0 | 1
5954 | 16:28 | 0.105 | 1.736 | 0 | 52.17 | 3.8979 | 6.09 | 0 | 1
5955 | 16:29 | 0.105 | 1.737 | 0 | 52.18 | 3.8979 | 6.09 | 0 | 1
5956 | 16:29 | 0.105 | 1.737 | 0 | 52.19 | 3.8979 | 6.1 | 0 | 1
5957 | 16:29 | 0.105 | 1.737 | 0 | 52.2 | 3.8979 | 6.1 | 0 | 1
5958 | 16:29 | 0.105 | 1.738 | 0 | 52.2 | 3.8979 | 6.1 | 0 | 1
5959 | 16:29 | 0.105 | 1.738 | 0 | 52.21 | 3.8979 | 6.1 | 0 | 1
5960 | 16:29 | 0.105 | 1.738 | 0 | 52.22 | 3.8976 | 6.1 | 0 | 1
5961 | 16:30 | 0.105 | 1.738 | 0 | 52.23 | 3.8979 | 6.1 | 0 | 1
5962 | 16:30 | 0.105 | 1.739 | 0 | 52.24 | 3.8979 | 6.1 | 0 | 1
5963 | 16:30 | 0.105 | 1.739 | 0 | 52.25 | 3.8979 | 6.1 | 0 | 1
5964 | 16:30 | 0.105 | 1.739 | 0 | 52.26 | 3.8979 | 6.11 | 0 | 1
5965 | 16:30 | 0.105 | 1.74 | 0 | 52.27 | 3.8979 | 6.11 | 0 | 1
5966 | 16:30 | 0.105 | 1.74 | 0 | 52.27 | 3.8979 | 6.11 | 0 | 1
5967 | 16:31 | 0.105 | 1.74 | 0 | 52.28 | 3.8979 | 6.11 | 0 | 1
5968 | 16:31 | 0.105 | 1.741 | 0 | 52.29 | 3.8979 | 6.11 | 0 | 1
5969 | 16:31 | 0.105 | 1.741 | 0 | 52.3 | 3.8979 | 6.11 | 0 | 1
5970 | 16:31 | 0.105 | 1.741 | 0 | 52.31 | 3.8982 | 6.11 | 0 | 1
5971 | 16:31 | 0.105 | 1.741 | 0 | 52.32 | 3.8982 | 6.11 | 0 | 1
5972 | 16:31 | 0.105 | 1.742 | 0 | 52.33 | 3.8979 | 6.11 | 0 | 1
5973 | 16:32 | 0.105 | 1.742 | 0 | 52.34 | 3.8979 | 6.12 | 0 | 1
5974 | 16:32 | 0.105 | 1.742 | 0 | 52.34 | 3.8982 | 6.12 | 0 | 1
5975 | 16:32 | 0.105 | 1.743 | 0 | 52.35 | 3.8979 | 6.12 | 0 | 1
5976 | 16:32 | 0.105 | 1.743 | 0 | 52.36 | 3.8979 | 6.12 | 0 | 1
5977 | 16:32 | 0.105 | 1.743 | 0 | 52.37 | 3.8979 | 6.12 | 0 | 1
5978 | 16:32 | 0.105 | 1.743 | 0 | 52.38 | 3.8979 | 6.12 | 0 | 1
5979 | 16:33 | 0.105 | 1.744 | 0 | 52.39 | 3.8979 | 6.12 | 0 | 1
5980 | 16:33 | 0.105 | 1.744 | 0 | 52.4 | 3.8982 | 6.12 | 0 | 1
5981 | 16:33 | 0.105 | 1.744 | 0 | 52.41 | 3.8982 | 6.12 | 0 | 1
5982 | 16:33 | 0.105 | 1.745 | 0 | 52.42 | 3.8985 | 6.13 | 0 | 1
5983 | 16:33 | 0.105 | 1.745 | 0 | 52.42 | 3.8988 | 6.13 | 0 | 1
5984 | 16:33 | 0.105 | 1.745 | 0 | 52.43 | 3.8988 | 6.13 | 0 | 1
5985 | 16:34 | 0.105 | 1.746 | 0 | 52.44 | 3.8988 | 6.13 | 0 | 1
5986 | 16:34 | 0.105 | 1.746 | 0 | 52.45 | 3.8988 | 6.13 | 0 | 1
5987 | 16:34 | 0.105 | 1.746 | 0 | 52.46 | 3.8985 | 6.13 | 0 | 1
5988 | 16:34 | 0.105 | 1.746 | 0 | 52.47 | 3.8988 | 6.13 | 0 | 1
5989 | 16:34 | 0.105 | 1.747 | 0 | 52.48 | 3.8988 | 6.13 | 0 | 1
5990 | 16:34 | 0.105 | 1.747 | 0 | 52.49 | 3.8988 | 6.13 | 0 | 1
5991 | 16:35 | 0.105 | 1.747 | 0 | 52.49 | 3.8988 | 6.14 | 0 | 1
5992 | 16:35 | 0.105 | 1.748 | 0 | 52.5 | 3.8991 | 6.14 | 0 | 1
5993 | 16:35 | 0.105 | 1.748 | 0 | 52.51 | 3.8994 | 6.14 | 0 | 1
5994 | 16:35 | 0.105 | 1.748 | 0 | 52.52 | 3.8991 | 6.14 | 0 | 1
5995 | 16:35 | 0.105 | 1.748 | 0 | 52.53 | 3.8988 | 6.14 | 0 | 1
5996 | 16:35 | 0.105 | 1.749 | 0 | 52.54 | 3.8991 | 6.14 | 0 | 1
5997 | 16:36 | 0.105 | 1.749 | 0 | 52.55 | 3.8991 | 6.14 | 0 | 1
5998 | 16:36 | 0.105 | 1.749 | 0 | 52.56 | 3.8994 | 6.14 | 0 | 1
5999 | 16:36 | 0.105 | 1.75 | 0 | 52.57 | 3.8994 | 6.15 | 0 | 1
6000 | 16:36 | 0.105 | 1.75 | 0 | 52.57 | 3.8994 | 6.15 | 0 | 1
6001 | 16:36 | 0.105 | 1.75 | 0 | 52.58 | 3.8991 | 6.15 | 0 | 1
6002 | 16:36 | 0.105 | 1.75 | 0 | 52.59 | 3.8991 | 6.15 | 0 | 1
6003 | 16:37 | 0.105 | 1.751 | 0 | 52.6 | 3.8997 | 6.15 | 0 | 1
6004 | 16:37 | 0.105 | 1.751 | 0 | 52.61 | 3.8997 | 6.15 | 0 | 1
6005 | 16:37 | 0.105 | 1.751 | 0 | 52.62 | 3.8997 | 6.15 | 0 | 1
6006 | 16:37 | 0.105 | 1.752 | 0 | 52.63 | 3.8997 | 6.15 | 0 | 1
6007 | 16:37 | 0.105 | 1.752 | 0 | 52.64 | 3.8997 | 6.15 | 0 | 1
6008 | 16:37 | 0.105 | 1.752 | 0 | 52.64 | 3.8997 | 6.16 | 0 | 1
6009 | 16:38 | 0.105 | 1.753 | 0 | 52.65 | 3.8997 | 6.16 | 0 | 1
6010 | 16:38 | 0.105 | 1.753 | 0 | 52.66 | 3.8997 | 6.16 | 0 | 1
6011 | 16:38 | 0.105 | 1.753 | 0 | 52.67 | 3.8997 | 6.16 | 0 | 1
6012 | 16:38 | 0.105 | 1.753 | 0 | 52.68 | 3.8997 | 6.16 | 0 | 1
6013 | 16:38 | 0.105 | 1.754 | 0 | 52.69 | 3.8997 | 6.16 | 0 | 1
6014 | 16:38 | 0.105 | 1.754 | 0 | 52.7 | 3.8997 | 6.16 | 0 | 1
6015 | 16:39 | 0.105 | 1.754 | 0 | 52.71 | 3.8997 | 6.16 | 0 | 1
6016 | 16:39 | 0.105 | 1.755 | 0 | 52.72 | 3.8997 | 6.16 | 0 | 1
6017 | 16:39 | 0.105 | 1.755 | 0 | 52.72 | 3.8997 | 6.17 | 0 | 1
6018 | 16:39 | 0.105 | 1.755 | 0 | 52.73 | 3.8997 | 6.17 | 0 | 1
6019 | 16:39 | 0.105 | 1.756 | 0 | 52.74 | 3.8997 | 6.17 | 0 | 1
6020 | 16:39 | 0.105 | 1.756 | 0 | 52.75 | 3.8997 | 6.17 | 0 | 1
6021 | 16:40 | 0.105 | 1.756 | 0 | 52.76 | 3.8997 | 6.17 | 0 | 1
6022 | 16:40 | 0.105 | 1.756 | 0 | 52.77 | 3.9 | 6.17 | 0 | 1
6023 | 16:40 | 0.105 | 1.757 | 0 | 52.78 | 3.9 | 6.17 | 0 | 1
6024 | 16:40 | 0.105 | 1.757 | 0 | 52.79 | 3.9004 | 6.17 | 0 | 1
6025 | 16:40 | 0.105 | 1.757 | 0 | 52.79 | 3.9007 | 6.17 | 0 | 1
6026 | 16:40 | 0.105 | 1.758 | 0 | 52.8 | 3.9004 | 6.18 | 0 | 1
6027 | 16:41 | 0.105 | 1.758 | 0 | 52.81 | 3.9004 | 6.18 | 0 | 1
6028 | 16:41 | 0.105 | 1.758 | 0 | 52.82 | 3.901 | 6.18 | 0 | 1
6029 | 16:41 | 0.105 | 1.758 | 0 | 52.83 | 3.9007 | 6.18 | 0 | 1
6030 | 16:41 | 0.105 | 1.759 | 0 | 52.84 | 3.901 | 6.18 | 0 | 1
6031 | 16:41 | 0.105 | 1.759 | 0 | 52.85 | 3.9013 | 6.18 | 0 | 1
6032 | 16:41 | 0.105 | 1.759 | 0 | 52.86 | 3.9016 | 6.18 | 0 | 1
6033 | 16:42 | 0.105 | 1.76 | 0 | 52.86 | 3.9013 | 6.18 | 0 | 1
6034 | 16:42 | 0.105 | 1.76 | 0 | 52.87 | 3.9013 | 6.19 | 0 | 1
6035 | 16:42 | 0.105 | 1.76 | 0 | 52.88 | 3.9016 | 6.19 | 0 | 1
6036 | 16:42 | 0.105 | 1.76 | 0 | 52.89 | 3.9016 | 6.19 | 0 | 1
6037 | 16:42 | 0.105 | 1.761 | 0 | 52.9 | 3.9016 | 6.19 | 0 | 1
6038 | 16:42 | 0.105 | 1.761 | 0 | 52.91 | 3.9019 | 6.19 | 0 | 1
6039 | 16:43 | 0.105 | 1.761 | 0 | 52.92 | 3.9016 | 6.19 | 0 | 1
6040 | 16:43 | 0.105 | 1.762 | 0 | 52.93 | 3.9019 | 6.19 | 0 | 1
6041 | 16:43 | 0.105 | 1.762 | 0 | 52.94 | 3.9022 | 6.19 | 0 | 1
6042 | 16:43 | 0.105 | 1.762 | 0 | 52.94 | 3.9016 | 6.19 | 0 | 1
6043 | 16:43 | 0.105 | 1.763 | 0 | 52.95 | 3.9019 | 6.2 | 0 | 1
6044 | 16:43 | 0.105 | 1.763 | 0 | 52.96 | 3.9025 | 6.2 | 0 | 1
6045 | 16:44 | 0.105 | 1.763 | 0 | 52.97 | 3.9025 | 6.2 | 0 | 1
6046 | 16:44 | 0.105 | 1.763 | 0 | 52.98 | 3.9022 | 6.2 | 0 | 1
6047 | 16:44 | 0.105 | 1.764 | 0 | 52.99 | 3.9025 | 6.2 | 0 | 1
6048 | 16:44 | 0.105 | 1.764 | 0 | 53 | 3.9025 | 6.2 | 0 | 1
6049 | 16:44 | 0.105 | 1.764 | 0 | 53.01 | 3.9025 | 6.2 | 0 | 1
6050 | 16:44 | 0.105 | 1.765 | 0 | 53.01 | 3.9025 | 6.2 | 0 | 1
6051 | 16:45 | 0.105 | 1.765 | 0 | 53.02 | 3.9025 | 6.2 | 0 | 1
6052 | 16:45 | 0.105 | 1.765 | 0 | 53.03 | 3.9025 | 6.21 | 0 | 1
6053 | 16:45 | 0.105 | 1.765 | 0 | 53.04 | 3.9025 | 6.21 | 0 | 1
6054 | 16:45 | 0.105 | 1.766 | 0 | 53.05 | 3.9025 | 6.21 | 0 | 1
6055 | 16:45 | 0.105 | 1.766 | 0 | 53.06 | 3.9025 | 6.21 | 0 | 1
6056 | 16:45 | 0.105 | 1.766 | 0 | 53.07 | 3.9028 | 6.21 | 0 | 1
6057 | 16:46 | 0.105 | 1.767 | 0 | 53.08 | 3.9025 | 6.21 | 0 | 1
6058 | 16:46 | 0.105 | 1.767 | 0 | 53.08 | 3.9028 | 6.21 | 0 | 1
6059 | 16:46 | 0.105 | 1.767 | 0 | 53.09 | 3.9028 | 6.21 | 0 | 1
6060 | 16:46 | 0.105 | 1.767 | 0 | 53.1 | 3.9031 | 6.21 | 0 | 1
6061 | 16:46 | 0.105 | 1.768 | 0 | 53.11 | 3.9025 | 6.22 | 0 | 1
6062 | 16:46 | 0.105 | 1.768 | 0 | 53.12 | 3.9028 | 6.22 | 0 | 1
6063 | 16:47 | 0.105 | 1.768 | 0 | 53.13 | 3.9031 | 6.22 | 0 | 1
6064 | 16:47 | 0.105 | 1.769 | 0 | 53.14 | 3.9035 | 6.22 | 0 | 1
6065 | 16:47 | 0.105 | 1.769 | 0 | 53.15 | 3.9035 | 6.22 | 0 | 1
6066 | 16:47 | 0.105 | 1.769 | 0 | 53.15 | 3.9031 | 6.22 | 0 | 1
6067 | 16:47 | 0.105 | 1.77 | 0 | 53.16 | 3.9031 | 6.22 | 0 | 1
6068 | 16:47 | 0.105 | 1.77 | 0 | 53.17 | 3.9035 | 6.22 | 0 | 1
6069 | 16:48 | 0.105 | 1.77 | 0 | 53.18 | 3.9035 | 6.23 | 0 | 1
6070 | 16:48 | 0.105 | 1.77 | 0 | 53.19 | 3.9035 | 6.23 | 0 | 1
6071 | 16:48 | 0.105 | 1.771 | 0 | 53.2 | 3.9035 | 6.23 | 0 | 1
6072 | 16:48 | 0.105 | 1.771 | 0 | 53.21 | 3.9035 | 6.23 | 0 | 1
6073 | 16:48 | 0.105 | 1.771 | 0 | 53.22 | 3.9035 | 6.23 | 0 | 1
6074 | 16:48 | 0.105 | 1.772 | 0 | 53.23 | 3.9031 | 6.23 | 0 | 1
6075 | 16:49 | 0.105 | 1.772 | 0 | 53.23 | 3.9031 | 6.23 | 0 | 1
6076 | 16:49 | 0.105 | 1.772 | 0 | 53.24 | 3.9035 | 6.23 | 0 | 1
6077 | 16:49 | 0.105 | 1.772 | 0 | 53.25 | 3.9035 | 6.23 | 0 | 1
6078 | 16:49 | 0.105 | 1.773 | 0 | 53.26 | 3.9035 | 6.24 | 0 | 1
6079 | 16:49 | 0.105 | 1.773 | 0 | 53.27 | 3.9035 | 6.24 | 0 | 1
6080 | 16:49 | 0.105 | 1.773 | 0 | 53.28 | 3.9035 | 6.24 | 0 | 1
6081 | 16:50 | 0.105 | 1.774 | 0 | 53.29 | 3.9035 | 6.24 | 0 | 1
6082 | 16:50 | 0.105 | 1.774 | 0 | 53.3 | 3.9035 | 6.24 | 0 | 1
6083 | 16:50 | 0.105 | 1.774 | 0 | 53.3 | 3.9035 | 6.24 | 0 | 1
6084 | 16:50 | 0.105 | 1.775 | 0 | 53.31 | 3.9038 | 6.24 | 0 | 1
6085 | 16:50 | 0.105 | 1.775 | 0 | 53.32 | 3.9035 | 6.24 | 0 | 1
6086 | 16:50 | 0.105 | 1.775 | 0 | 53.33 | 3.9038 | 6.24 | 0 | 1
6087 | 16:51 | 0.105 | 1.775 | 0 | 53.34 | 3.9038 | 6.25 | 0 | 1
6088 | 16:51 | 0.105 | 1.776 | 0 | 53.35 | 3.9035 | 6.25 | 0 | 1
6089 | 16:51 | 0.105 | 1.776 | 0 | 53.36 | 3.9044 | 6.25 | 0 | 1
6090 | 16:51 | 0.105 | 1.776 | 0 | 53.37 | 3.9041 | 6.25 | 0 | 1
6091 | 16:51 | 0.105 | 1.777 | 0 | 53.37 | 3.9041 | 6.25 | 0 | 1
6092 | 16:51 | 0.105 | 1.777 | 0 | 53.38 | 3.9044 | 6.25 | 0 | 1
6093 | 16:52 | 0.105 | 1.777 | 0 | 53.39 | 3.9044 | 6.25 | 0 | 1
6094 | 16:52 | 0.105 | 1.777 | 0 | 53.4 | 3.9044 | 6.25 | 0 | 1
6095 | 16:52 | 0.105 | 1.778 | 0 | 53.41 | 3.9041 | 6.25 | 0 | 1
6096 | 16:52 | 0.105 | 1.778 | 0 | 53.42 | 3.9044 | 6.26 | 0 | 1
6097 | 16:52 | 0.105 | 1.778 | 0 | 53.43 | 3.9044 | 6.26 | 0 | 1
6098 | 16:52 | 0.105 | 1.779 | 0 | 53.44 | 3.9044 | 6.26 | 0 | 1
6099 | 16:53 | 0.105 | 1.779 | 0 | 53.45 | 3.9044 | 6.26 | 0 | 1
6100 | 16:53 | 0.105 | 1.779 | 0 | 53.45 | 3.9044 | 6.26 | 0 | 1
6101 | 16:53 | 0.105 | 1.779 | 0 | 53.46 | 3.9044 | 6.26 | 0 | 1
6102 | 16:53 | 0.105 | 1.78 | 0 | 53.47 | 3.9044 | 6.26 | 0 | 1
6103 | 16:53 | 0.105 | 1.78 | 0 | 53.48 | 3.9047 | 6.26 | 0 | 1
6104 | 16:53 | 0.105 | 1.78 | 0 | 53.49 | 3.905 | 6.27 | 0 | 1
6105 | 16:54 | 0.105 | 1.781 | 0 | 53.5 | 3.9047 | 6.27 | 0 | 1
6106 | 16:54 | 0.105 | 1.781 | 0 | 53.51 | 3.905 | 6.27 | 0 | 1
6107 | 16:54 | 0.105 | 1.781 | 0 | 53.52 | 3.905 | 6.27 | 0 | 1
6108 | 16:54 | 0.105 | 1.782 | 0 | 53.52 | 3.9053 | 6.27 | 0 | 1
6109 | 16:54 | 0.105 | 1.782 | 0 | 53.53 | 3.9056 | 6.27 | 0 | 1
6110 | 16:54 | 0.105 | 1.782 | 0 | 53.54 | 3.9056 | 6.27 | 0 | 1
6111 | 16:55 | 0.105 | 1.782 | 0 | 53.55 | 3.9059 | 6.27 | 0 | 1
6112 | 16:55 | 0.105 | 1.783 | 0 | 53.56 | 3.9059 | 6.27 | 0 | 1
6113 | 16:55 | 0.105 | 1.783 | 0 | 53.57 | 3.9063 | 6.28 | 0 | 1
6114 | 16:55 | 0.105 | 1.783 | 0 | 53.58 | 3.9059 | 6.28 | 0 | 1
6115 | 16:55 | 0.105 | 1.784 | 0 | 53.59 | 3.9063 | 6.28 | 0 | 1
6116 | 16:55 | 0.105 | 1.784 | 0 | 53.59 | 3.9063 | 6.28 | 0 | 1
6117 | 16:56 | 0.105 | 1.784 | 0 | 53.6 | 3.9066 | 6.28 | 0 | 1
6118 | 16:56 | 0.105 | 1.784 | 0 | 53.61 | 3.9063 | 6.28 | 0 | 1
6119 | 16:56 | 0.105 | 1.785 | 0 | 53.62 | 3.9069 | 6.28 | 0 | 1
6120 | 16:56 | 0.105 | 1.785 | 0 | 53.63 | 3.9069 | 6.28 | 0 | 1
6121 | 16:56 | 0.105 | 1.785 | 0 | 53.64 | 3.9063 | 6.28 | 0 | 1
6122 | 16:56 | 0.105 | 1.786 | 0 | 53.65 | 3.9069 | 6.29 | 0 | 1
6123 | 16:57 | 0.105 | 1.786 | 0 | 53.66 | 3.9072 | 6.29 | 0 | 1
6124 | 16:57 | 0.105 | 1.786 | 0 | 53.67 | 3.9072 | 6.29 | 0 | 1
6125 | 16:57 | 0.105 | 1.787 | 0 | 53.67 | 3.9072 | 6.29 | 0 | 1
6126 | 16:57 | 0.105 | 1.787 | 0 | 53.68 | 3.9072 | 6.29 | 0 | 1
6127 | 16:57 | 0.105 | 1.787 | 0 | 53.69 | 3.9072 | 6.29 | 0 | 1
6128 | 16:57 | 0.105 | 1.787 | 0 | 53.7 | 3.9072 | 6.29 | 0 | 1
6129 | 16:58 | 0.105 | 1.788 | 0 | 53.71 | 3.9072 | 6.29 | 0 | 1
6130 | 16:58 | 0.105 | 1.788 | 0 | 53.72 | 3.9072 | 6.29 | 0 | 1
6131 | 16:58 | 0.105 | 1.788 | 0 | 53.73 | 3.9072 | 6.3 | 0 | 1
6132 | 16:58 | 0.105 | 1.789 | 0 | 53.74 | 3.9075 | 6.3 | 0 | 1
6133 | 16:58 | 0.105 | 1.789 | 0 | 53.74 | 3.9078 | 6.3 | 0 | 1
6134 | 16:58 | 0.105 | 1.789 | 0 | 53.75 | 3.9081 | 6.3 | 0 | 1
6135 | 16:59 | 0.105 | 1.789 | 0 | 53.76 | 3.9081 | 6.3 | 0 | 1
6136 | 16:59 | 0.105 | 1.79 | 0 | 53.77 | 3.9081 | 6.3 | 0 | 1
6137 | 16:59 | 0.105 | 1.79 | 0 | 53.78 | 3.9081 | 6.3 | 0 | 1
6138 | 16:59 | 0.105 | 1.79 | 0 | 53.79 | 3.9081 | 6.3 | 0 | 1
6139 | 16:59 | 0.105 | 1.791 | 0 | 53.8 | 3.9081 | 6.31 | 0 | 1
6140 | 16:59 | 0.105 | 1.791 | 0 | 53.81 | 3.9087 | 6.31 | 0 | 1
6141 | 17:00 | 0.105 | 1.791 | 0 | 53.82 | 3.9084 | 6.31 | 0 | 1
6142 | 17:00 | 0.105 | 1.792 | 0 | 53.82 | 3.9081 | 6.31 | 0 | 1
6143 | 17:00 | 0.105 | 1.792 | 0 | 53.83 | 3.9087 | 6.31 | 0 | 1
6144 | 17:00 | 0.105 | 1.792 | 0 | 53.84 | 3.9087 | 6.31 | 0 | 1
6145 | 17:00 | 0.105 | 1.792 | 0 | 53.85 | 3.909 | 6.31 | 0 | 1
6146 | 17:00 | 0.105 | 1.793 | 0 | 53.86 | 3.9087 | 6.31 | 0 | 1
6147 | 17:01 | 0.105 | 1.793 | 0 | 53.87 | 3.9087 | 6.31 | 0 | 1
6148 | 17:01 | 0.105 | 1.793 | 0 | 53.88 | 3.9087 | 6.32 | 0 | 1
6149 | 17:01 | 0.105 | 1.794 | 0 | 53.89 | 3.909 | 6.32 | 0 | 1
6150 | 17:01 | 0.105 | 1.794 | 0 | 53.89 | 3.9087 | 6.32 | 0 | 1
6151 | 17:01 | 0.105 | 1.794 | 0 | 53.9 | 3.909 | 6.32 | 0 | 1
6152 | 17:01 | 0.105 | 1.794 | 0 | 53.91 | 3.9087 | 6.32 | 0 | 1
6153 | 17:02 | 0.105 | 1.795 | 0 | 53.92 | 3.909 | 6.32 | 0 | 1
6154 | 17:02 | 0.105 | 1.795 | 0 | 53.93 | 3.9081 | 6.32 | 0 | 1
6155 | 17:02 | 0.105 | 1.795 | 0 | 53.94 | 3.909 | 6.32 | 0 | 1
6156 | 17:02 | 0.105 | 1.796 | 0 | 53.95 | 3.9087 | 6.32 | 0 | 1
6157 | 17:02 | 0.105 | 1.796 | 0 | 53.96 | 3.909 | 6.33 | 0 | 1
6158 | 17:02 | 0.105 | 1.796 | 0 | 53.97 | 3.909 | 6.33 | 0 | 1
6159 | 17:03 | 0.105 | 1.797 | 0 | 53.97 | 3.909 | 6.33 | 0 | 1
6160 | 17:03 | 0.105 | 1.797 | 0 | 53.98 | 3.909 | 6.33 | 0 | 1
6161 | 17:03 | 0.105 | 1.797 | 0 | 53.99 | 3.909 | 6.33 | 0 | 1
6162 | 17:03 | 0.105 | 1.797 | 0 | 54 | 3.909 | 6.33 | 0 | 1
6163 | 17:03 | 0.105 | 1.798 | 0 | 54.01 | 3.909 | 6.33 | 0 | 1
6164 | 17:03 | 0.105 | 1.798 | 0 | 54.02 | 3.909 | 6.33 | 0 | 1
6165 | 17:04 | 0.105 | 1.798 | 0 | 54.03 | 3.909 | 6.34 | 0 | 1
6166 | 17:04 | 0.105 | 1.799 | 0 | 54.04 | 3.909 | 6.34 | 0 | 1
6167 | 17:04 | 0.105 | 1.799 | 0 | 54.04 | 3.909 | 6.34 | 0 | 1
6168 | 17:04 | 0.105 | 1.799 | 0 | 54.05 | 3.909 | 6.34 | 0 | 1
6169 | 17:04 | 0.105 | 1.799 | 0 | 54.06 | 3.909 | 6.34 | 0 | 1
6170 | 17:04 | 0.105 | 1.8 | 0 | 54.07 | 3.909 | 6.34 | 0 | 1
6171 | 17:05 | 0.105 | 1.8 | 0 | 54.08 | 3.909 | 6.34 | 0 | 1
6172 | 17:05 | 0.105 | 1.8 | 0 | 54.09 | 3.909 | 6.34 | 0 | 1
6173 | 17:05 | 0.105 | 1.801 | 0 | 54.1 | 3.909 | 6.34 | 0 | 1
6174 | 17:05 | 0.105 | 1.801 | 0 | 54.11 | 3.909 | 6.35 | 0 | 1
6175 | 17:05 | 0.105 | 1.801 | 0 | 54.11 | 3.909 | 6.35 | 0 | 1
6176 | 17:05 | 0.105 | 1.801 | 0 | 54.12 | 3.909 | 6.35 | 0 | 1
6177 | 17:06 | 0.105 | 1.802 | 0 | 54.13 | 3.909 | 6.35 | 0 | 1
6178 | 17:06 | 0.105 | 1.802 | 0 | 54.14 | 3.909 | 6.35 | 0 | 1
6179 | 17:06 | 0.105 | 1.802 | 0 | 54.15 | 3.9094 | 6.35 | 0 | 1
6180 | 17:06 | 0.105 | 1.803 | 0 | 54.16 | 3.909 | 6.35 | 0 | 1
6181 | 17:06 | 0.105 | 1.803 | 0 | 54.17 | 3.9094 | 6.35 | 0 | 1
6182 | 17:06 | 0.105 | 1.803 | 0 | 54.18 | 3.909 | 6.35 | 0 | 1
6183 | 17:07 | 0.105 | 1.804 | 0 | 54.19 | 3.9094 | 6.36 | 0 | 1
6184 | 17:07 | 0.105 | 1.804 | 0 | 54.19 | 3.9094 | 6.36 | 0 | 1
6185 | 17:07 | 0.105 | 1.804 | 0 | 54.2 | 3.91 | 6.36 | 0 | 1
6186 | 17:07 | 0.105 | 1.804 | 0 | 54.21 | 3.91 | 6.36 | 0 | 1
6187 | 17:07 | 0.105 | 1.805 | 0 | 54.22 | 3.91 | 6.36 | 0 | 1
6188 | 17:07 | 0.105 | 1.805 | 0 | 54.23 | 3.91 | 6.36 | 0 | 1
6189 | 17:08 | 0.105 | 1.805 | 0 | 54.24 | 3.91 | 6.36 | 0 | 1
6190 | 17:08 | 0.105 | 1.806 | 0 | 54.25 | 3.91 | 6.36 | 0 | 1
6191 | 17:08 | 0.105 | 1.806 | 0 | 54.26 | 3.91 | 6.36 | 0 | 1
6192 | 17:08 | 0.105 | 1.806 | 0 | 54.27 | 3.91 | 6.37 | 0 | 1
6193 | 17:08 | 0.105 | 1.806 | 0 | 54.27 | 3.91 | 6.37 | 0 | 1
6194 | 17:08 | 0.105 | 1.807 | 0 | 54.28 | 3.91 | 6.37 | 0 | 1
6195 | 17:09 | 0.105 | 1.807 | 0 | 54.29 | 3.9103 | 6.37 | 0 | 1
6196 | 17:09 | 0.105 | 1.807 | 0 | 54.3 | 3.91 | 6.37 | 0 | 1
6197 | 17:09 | 0.105 | 1.808 | 0 | 54.31 | 3.9109 | 6.37 | 0 | 1
6198 | 17:09 | 0.105 | 1.808 | 0 | 54.32 | 3.91 | 6.37 | 0 | 1
6199 | 17:09 | 0.105 | 1.808 | 0 | 54.33 | 3.9109 | 6.37 | 0 | 1
6200 | 17:09 | 0.105 | 1.809 | 0 | 54.34 | 3.9106 | 6.38 | 0 | 1
6201 | 17:10 | 0.105 | 1.809 | 0 | 54.34 | 3.9109 | 6.38 | 0 | 1
6202 | 17:10 | 0.105 | 1.809 | 0 | 54.35 | 3.9109 | 6.38 | 0 | 1
6203 | 17:10 | 0.105 | 1.809 | 0 | 54.36 | 3.9109 | 6.38 | 0 | 1
6204 | 17:10 | 0.105 | 1.81 | 0 | 54.37 | 3.9112 | 6.38 | 0 | 1
6205 | 17:10 | 0.105 | 1.81 | 0 | 54.38 | 3.9109 | 6.38 | 0 | 1
6206 | 17:10 | 0.105 | 1.81 | 0 | 54.39 | 3.9118 | 6.38 | 0 | 1
6207 | 17:11 | 0.105 | 1.811 | 0 | 54.4 | 3.9118 | 6.38 | 0 | 1
6208 | 17:11 | 0.105 | 1.811 | 0 | 54.41 | 3.9112 | 6.38 | 0 | 1
6209 | 17:11 | 0.105 | 1.811 | 0 | 54.41 | 3.9118 | 6.39 | 0 | 1
6210 | 17:11 | 0.105 | 1.811 | 0 | 54.42 | 3.9118 | 6.39 | 0 | 1
6211 | 17:11 | 0.105 | 1.812 | 0 | 54.43 | 3.9118 | 6.39 | 0 | 1
6212 | 17:11 | 0.105 | 1.812 | 0 | 54.44 | 3.9121 | 6.39 | 0 | 1
6213 | 17:12 | 0.105 | 1.812 | 0 | 54.45 | 3.9118 | 6.39 | 0 | 1
6214 | 17:12 | 0.105 | 1.813 | 0 | 54.46 | 3.9125 | 6.39 | 0 | 1
6215 | 17:12 | 0.105 | 1.813 | 0 | 54.47 | 3.9121 | 6.39 | 0 | 1
6216 | 17:12 | 0.105 | 1.813 | 0 | 54.48 | 3.9128 | 6.39 | 0 | 1
6217 | 17:12 | 0.105 | 1.814 | 0 | 54.49 | 3.9128 | 6.39 | 0 | 1
6218 | 17:12 | 0.105 | 1.814 | 0 | 54.49 | 3.9128 | 6.4 | 0 | 1
6219 | 17:13 | 0.105 | 1.814 | 0 | 54.5 | 3.9128 | 6.4 | 0 | 1
6220 | 17:13 | 0.105 | 1.814 | 0 | 54.51 | 3.9128 | 6.4 | 0 | 1
6221 | 17:13 | 0.105 | 1.815 | 0 | 54.52 | 3.9128 | 6.4 | 0 | 1
6222 | 17:13 | 0.105 | 1.815 | 0 | 54.53 | 3.9131 | 6.4 | 0 | 1
6223 | 17:13 | 0.105 | 1.815 | 0 | 54.54 | 3.9131 | 6.4 | 0 | 1
6224 | 17:13 | 0.105 | 1.816 | 0 | 54.55 | 3.9128 | 6.4 | 0 | 1
6225 | 17:14 | 0.105 | 1.816 | 0 | 54.56 | 3.9128 | 6.4 | 0 | 1
6226 | 17:14 | 0.105 | 1.816 | 0 | 54.56 | 3.9128 | 6.41 | 0 | 1
6227 | 17:14 | 0.105 | 1.816 | 0 | 54.57 | 3.9128 | 6.41 | 0 | 1
6228 | 17:14 | 0.105 | 1.817 | 0 | 54.58 | 3.9128 | 6.41 | 0 | 1
6229 | 17:14 | 0.105 | 1.817 | 0 | 54.59 | 3.9131 | 6.41 | 0 | 1
6230 | 17:14 | 0.105 | 1.817 | 0 | 54.6 | 3.9128 | 6.41 | 0 | 1
6231 | 17:15 | 0.105 | 1.818 | 0 | 54.61 | 3.9128 | 6.41 | 0 | 1
6232 | 17:15 | 0.105 | 1.818 | 0 | 54.62 | 3.9131 | 6.41 | 0 | 1
6233 | 17:15 | 0.105 | 1.818 | 0 | 54.63 | 3.9128 | 6.41 | 0 | 1
6234 | 17:15 | 0.105 | 1.819 | 0 | 54.64 | 3.9128 | 6.41 | 0 | 1
6235 | 17:15 | 0.105 | 1.819 | 0 | 54.64 | 3.9128 | 6.42 | 0 | 1
6236 | 17:15 | 0.105 | 1.819 | 0 | 54.65 | 3.9128 | 6.42 | 0 | 1
6237 | 17:16 | 0.105 | 1.819 | 0 | 54.66 | 3.9128 | 6.42 | 0 | 1
6238 | 17:16 | 0.105 | 1.82 | 0 | 54.67 | 3.9131 | 6.42 | 0 | 1
6239 | 17:16 | 0.105 | 1.82 | 0 | 54.68 | 3.9128 | 6.42 | 0 | 1
6240 | 17:16 | 0.105 | 1.82 | 0 | 54.69 | 3.9128 | 6.42 | 0 | 1
6241 | 17:16 | 0.105 | 1.821 | 0 | 54.7 | 3.9128 | 6.42 | 0 | 1
6242 | 17:16 | 0.105 | 1.821 | 0 | 54.71 | 3.9128 | 6.42 | 0 | 1
6243 | 17:17 | 0.105 | 1.821 | 0 | 54.71 | 3.9134 | 6.42 | 0 | 1
6244 | 17:17 | 0.105 | 1.821 | 0 | 54.72 | 3.9131 | 6.43 | 0 | 1
6245 | 17:17 | 0.105 | 1.822 | 0 | 54.73 | 3.9128 | 6.43 | 0 | 1
6246 | 17:17 | 0.105 | 1.822 | 0 | 54.74 | 3.9134 | 6.43 | 0 | 1
6247 | 17:17 | 0.105 | 1.822 | 0 | 54.75 | 3.9137 | 6.43 | 0 | 1
6248 | 17:17 | 0.105 | 1.823 | 0 | 54.76 | 3.9137 | 6.43 | 0 | 1
6249 | 17:18 | 0.105 | 1.823 | 0 | 54.77 | 3.9137 | 6.43 | 0 | 1
6250 | 17:18 | 0.105 | 1.823 | 0 | 54.78 | 3.9137 | 6.43 | 0 | 1
6251 | 17:18 | 0.105 | 1.823 | 0 | 54.78 | 3.9137 | 6.43 | 0 | 1
6252 | 17:18 | 0.105 | 1.824 | 0 | 54.79 | 3.9137 | 6.43 | 0 | 1
6253 | 17:18 | 0.105 | 1.824 | 0 | 54.8 | 3.9137 | 6.44 | 0 | 1
6254 | 17:18 | 0.105 | 1.824 | 0 | 54.81 | 3.9137 | 6.44 | 0 | 1
6255 | 17:19 | 0.105 | 1.825 | 0 | 54.82 | 3.914 | 6.44 | 0 | 1
6256 | 17:19 | 0.105 | 1.825 | 0 | 54.83 | 3.9143 | 6.44 | 0 | 1
6257 | 17:19 | 0.105 | 1.825 | 0 | 54.84 | 3.914 | 6.44 | 0 | 1
6258 | 17:19 | 0.105 | 1.826 | 0 | 54.85 | 3.9146 | 6.44 | 0 | 1
6259 | 17:19 | 0.105 | 1.826 | 0 | 54.86 | 3.9143 | 6.44 | 0 | 1
6260 | 17:19 | 0.105 | 1.826 | 0 | 54.86 | 3.9143 | 6.44 | 0 | 1
6261 | 17:20 | 0.105 | 1.826 | 0 | 54.87 | 3.9146 | 6.45 | 0 | 1
6262 | 17:20 | 0.105 | 1.827 | 0 | 54.88 | 3.9146 | 6.45 | 0 | 1
6263 | 17:20 | 0.105 | 1.827 | 0 | 54.89 | 3.9146 | 6.45 | 0 | 1
6264 | 17:20 | 0.105 | 1.827 | 0 | 54.9 | 3.9146 | 6.45 | 0 | 1
6265 | 17:20 | 0.105 | 1.828 | 0 | 54.91 | 3.9146 | 6.45 | 0 | 1
6266 | 17:20 | 0.105 | 1.828 | 0 | 54.92 | 3.9156 | 6.45 | 0 | 1
6267 | 17:21 | 0.105 | 1.828 | 0 | 54.93 | 3.9146 | 6.45 | 0 | 1
6268 | 17:21 | 0.105 | 1.828 | 0 | 54.93 | 3.9149 | 6.45 | 0 | 1
6269 | 17:21 | 0.105 | 1.829 | 0 | 54.94 | 3.9149 | 6.45 | 0 | 1
6270 | 17:21 | 0.105 | 1.829 | 0 | 54.95 | 3.9149 | 6.46 | 0 | 1
6271 | 17:21 | 0.105 | 1.829 | 0 | 54.96 | 3.9149 | 6.46 | 0 | 1
6272 | 17:21 | 0.105 | 1.83 | 0 | 54.97 | 3.9152 | 6.46 | 0 | 1
6273 | 17:22 | 0.105 | 1.83 | 0 | 54.98 | 3.9152 | 6.46 | 0 | 1
6274 | 17:22 | 0.105 | 1.83 | 0 | 54.99 | 3.9152 | 6.46 | 0 | 1
6275 | 17:22 | 0.105 | 1.831 | 0 | 55 | 3.9146 | 6.46 | 0 | 1
6276 | 17:22 | 0.105 | 1.831 | 0 | 55.01 | 3.9149 | 6.46 | 0 | 1
6277 | 17:22 | 0.105 | 1.831 | 0 | 55.01 | 3.9156 | 6.46 | 0 | 1
6278 | 17:22 | 0.105 | 1.831 | 0 | 55.02 | 3.9149 | 6.46 | 0 | 1
6279 | 17:23 | 0.105 | 1.832 | 0 | 55.03 | 3.9156 | 6.47 | 0 | 1
6280 | 17:23 | 0.105 | 1.832 | 0 | 55.04 | 3.9156 | 6.47 | 0 | 1
6281 | 17:23 | 0.105 | 1.832 | 0 | 55.05 | 3.9156 | 6.47 | 0 | 1
6282 | 17:23 | 0.105 | 1.833 | 0 | 55.06 | 3.9156 | 6.47 | 0 | 1
6283 | 17:23 | 0.105 | 1.833 | 0 | 55.07 | 3.9156 | 6.47 | 0 | 1
6284 | 17:23 | 0.105 | 1.833 | 0 | 55.08 | 3.9156 | 6.47 | 0 | 1
6285 | 17:24 | 0.105 | 1.833 | 0 | 55.08 | 3.9156 | 6.47 | 0 | 1
6286 | 17:24 | 0.105 | 1.834 | 0 | 55.09 | 3.9156 | 6.47 | 0 | 1
6287 | 17:24 | 0.105 | 1.834 | 0 | 55.1 | 3.9156 | 6.48 | 0 | 1
6288 | 17:24 | 0.105 | 1.834 | 0 | 55.11 | 3.9156 | 6.48 | 0 | 1
6289 | 17:24 | 0.105 | 1.835 | 0 | 55.12 | 3.9156 | 6.48 | 0 | 1
6290 | 17:24 | 0.105 | 1.835 | 0 | 55.13 | 3.9165 | 6.48 | 0 | 1
6291 | 17:25 | 0.105 | 1.835 | 0 | 55.14 | 3.9162 | 6.48 | 0 | 1
6292 | 17:25 | 0.105 | 1.836 | 0 | 55.15 | 3.9162 | 6.48 | 0 | 1
6293 | 17:25 | 0.105 | 1.836 | 0 | 55.15 | 3.9162 | 6.48 | 0 | 1
6294 | 17:25 | 0.105 | 1.836 | 0 | 55.16 | 3.9165 | 6.48 | 0 | 1
6295 | 17:25 | 0.105 | 1.836 | 0 | 55.17 | 3.9162 | 6.48 | 0 | 1
6296 | 17:25 | 0.105 | 1.837 | 0 | 55.18 | 3.9165 | 6.49 | 0 | 1
6297 | 17:26 | 0.105 | 1.837 | 0 | 55.19 | 3.9165 | 6.49 | 0 | 1
6298 | 17:26 | 0.105 | 1.837 | 0 | 55.2 | 3.9162 | 6.49 | 0 | 1
6299 | 17:26 | 0.105 | 1.838 | 0 | 55.21 | 3.9165 | 6.49 | 0 | 1
6300 | 17:26 | 0.105 | 1.838 | 0 | 55.22 | 3.9165 | 6.49 | 0 | 1
6301 | 17:26 | 0.105 | 1.838 | 0 | 55.23 | 3.9171 | 6.49 | 0 | 1
6302 | 17:26 | 0.105 | 1.838 | 0 | 55.23 | 3.9171 | 6.49 | 0 | 1
6303 | 17:27 | 0.105 | 1.839 | 0 | 55.24 | 3.9168 | 6.49 | 0 | 1
6304 | 17:27 | 0.105 | 1.839 | 0 | 55.25 | 3.9168 | 6.49 | 0 | 1
6305 | 17:27 | 0.105 | 1.839 | 0 | 55.26 | 3.9174 | 6.5 | 0 | 1
6306 | 17:27 | 0.105 | 1.84 | 0 | 55.27 | 3.9174 | 6.5 | 0 | 1
6307 | 17:27 | 0.105 | 1.84 | 0 | 55.28 | 3.9171 | 6.5 | 0 | 1
6308 | 17:27 | 0.105 | 1.84 | 0 | 55.29 | 3.9177 | 6.5 | 0 | 1
6309 | 17:28 | 0.105 | 1.841 | 0 | 55.3 | 3.9183 | 6.5 | 0 | 1
6310 | 17:28 | 0.105 | 1.841 | 0 | 55.3 | 3.918 | 6.5 | 0 | 1
6311 | 17:28 | 0.105 | 1.841 | 0 | 55.31 | 3.9177 | 6.5 | 0 | 1
6312 | 17:28 | 0.105 | 1.841 | 0 | 55.32 | 3.9177 | 6.5 | 0 | 1
6313 | 17:28 | 0.105 | 1.842 | 0 | 55.33 | 3.918 | 6.5 | 0 | 1
6314 | 17:28 | 0.105 | 1.842 | 0 | 55.34 | 3.918 | 6.51 | 0 | 1
6315 | 17:29 | 0.105 | 1.842 | 0 | 55.35 | 3.9183 | 6.51 | 0 | 1
6316 | 17:29 | 0.105 | 1.843 | 0 | 55.36 | 3.9177 | 6.51 | 0 | 1
6317 | 17:29 | 0.105 | 1.843 | 0 | 55.37 | 3.9187 | 6.51 | 0 | 1
6318 | 17:29 | 0.105 | 1.843 | 0 | 55.37 | 3.9183 | 6.51 | 0 | 1
6319 | 17:29 | 0.105 | 1.843 | 0 | 55.38 | 3.9183 | 6.51 | 0 | 1
6320 | 17:29 | 0.105 | 1.844 | 0 | 55.39 | 3.9187 | 6.51 | 0 | 1
6321 | 17:30 | 0.105 | 1.844 | 0 | 55.4 | 3.9183 | 6.51 | 0 | 1
6322 | 17:30 | 0.105 | 1.844 | 0 | 55.41 | 3.9183 | 6.52 | 0 | 1
6323 | 17:30 | 0.105 | 1.845 | 0 | 55.42 | 3.9187 | 6.52 | 0 | 1
6324 | 17:30 | 0.105 | 1.845 | 0 | 55.43 | 3.9187 | 6.52 | 0 | 1
6325 | 17:30 | 0.105 | 1.845 | 0 | 55.44 | 3.919 | 6.52 | 0 | 1
6326 | 17:30 | 0.105 | 1.845 | 0 | 55.45 | 3.9187 | 6.52 | 0 | 1
6327 | 17:31 | 0.105 | 1.846 | 0 | 55.45 | 3.9183 | 6.52 | 0 | 1
6328 | 17:31 | 0.105 | 1.846 | 0 | 55.46 | 3.9183 | 6.52 | 0 | 1
6329 | 17:31 | 0.105 | 1.846 | 0 | 55.47 | 3.9183 | 6.52 | 0 | 1
6330 | 17:31 | 0.105 | 1.847 | 0 | 55.48 | 3.919 | 6.52 | 0 | 1
6331 | 17:31 | 0.105 | 1.847 | 0 | 55.49 | 3.9183 | 6.53 | 0 | 1
6332 | 17:31 | 0.105 | 1.847 | 0 | 55.5 | 3.9187 | 6.53 | 0 | 1
6333 | 17:32 | 0.105 | 1.848 | 0 | 55.51 | 3.9183 | 6.53 | 0 | 1
6334 | 17:32 | 0.105 | 1.848 | 0 | 55.52 | 3.9187 | 6.53 | 0 | 1
6335 | 17:32 | 0.105 | 1.848 | 0 | 55.52 | 3.9183 | 6.53 | 0 | 1
6336 | 17:32 | 0.105 | 1.848 | 0 | 55.53 | 3.919 | 6.53 | 0 | 1
6337 | 17:32 | 0.105 | 1.849 | 0 | 55.54 | 3.919 | 6.53 | 0 | 1
6338 | 17:32 | 0.105 | 1.849 | 0 | 55.55 | 3.919 | 6.53 | 0 | 1
6339 | 17:33 | 0.105 | 1.849 | 0 | 55.56 | 3.919 | 6.53 | 0 | 1
6340 | 17:33 | 0.105 | 1.85 | 0 | 55.57 | 3.919 | 6.54 | 0 | 1
6341 | 17:33 | 0.105 | 1.85 | 0 | 55.58 | 3.9187 | 6.54 | 0 | 1
6342 | 17:33 | 0.105 | 1.85 | 0 | 55.59 | 3.9187 | 6.54 | 0 | 1
6343 | 17:33 | 0.105 | 1.85 | 0 | 55.59 | 3.9187 | 6.54 | 0 | 1
6344 | 17:33 | 0.105 | 1.851 | 0 | 55.6 | 3.9187 | 6.54 | 0 | 1
6345 | 17:34 | 0.105 | 1.851 | 0 | 55.61 | 3.919 | 6.54 | 0 | 1
6346 | 17:34 | 0.105 | 1.851 | 0 | 55.62 | 3.919 | 6.54 | 0 | 1
6347 | 17:34 | 0.105 | 1.852 | 0 | 55.63 | 3.9193 | 6.54 | 0 | 1
6348 | 17:34 | 0.105 | 1.852 | 0 | 55.64 | 3.9187 | 6.55 | 0 | 1
6349 | 17:34 | 0.105 | 1.852 | 0 | 55.65 | 3.9193 | 6.55 | 0 | 1
6350 | 17:34 | 0.105 | 1.853 | 0 | 55.66 | 3.9187 | 6.55 | 0 | 1
6351 | 17:35 | 0.105 | 1.853 | 0 | 55.67 | 3.9193 | 6.55 | 0 | 1
6352 | 17:35 | 0.105 | 1.853 | 0 | 55.67 | 3.9183 | 6.55 | 0 | 1
6353 | 17:35 | 0.105 | 1.853 | 0 | 55.68 | 3.9193 | 6.55 | 0 | 1
6354 | 17:35 | 0.105 | 1.854 | 0 | 55.69 | 3.919 | 6.55 | 0 | 1
6355 | 17:35 | 0.105 | 1.854 | 0 | 55.7 | 3.9183 | 6.55 | 0 | 1
6356 | 17:35 | 0.105 | 1.854 | 0 | 55.71 | 3.919 | 6.55 | 0 | 1
6357 | 17:36 | 0.105 | 1.855 | 0 | 55.72 | 3.9187 | 6.56 | 0 | 1
6358 | 17:36 | 0.105 | 1.855 | 0 | 55.73 | 3.919 | 6.56 | 0 | 1
6359 | 17:36 | 0.105 | 1.855 | 0 | 55.74 | 3.9187 | 6.56 | 0 | 1
6360 | 17:36 | 0.105 | 1.855 | 0 | 55.74 | 3.9183 | 6.56 | 0 | 1
6361 | 17:36 | 0.105 | 1.856 | 0 | 55.75 | 3.919 | 6.56 | 0 | 1
6362 | 17:36 | 0.105 | 1.856 | 0 | 55.76 | 3.9187 | 6.56 | 0 | 1
6363 | 17:37 | 0.105 | 1.856 | 0 | 55.77 | 3.9187 | 6.56 | 0 | 1
6364 | 17:37 | 0.105 | 1.857 | 0 | 55.78 | 3.919 | 6.56 | 0 | 1
6365 | 17:37 | 0.105 | 1.857 | 0 | 55.79 | 3.919 | 6.56 | 0 | 1
6366 | 17:37 | 0.105 | 1.857 | 0 | 55.8 | 3.9193 | 6.57 | 0 | 1
6367 | 17:37 | 0.105 | 1.857 | 0 | 55.81 | 3.9187 | 6.57 | 0 | 1
6368 | 17:38 | 0.105 | 1.858 | 0 | 55.81 | 3.919 | 6.57 | 0 | 1
6369 | 17:38 | 0.105 | 1.858 | 0 | 55.82 | 3.919 | 6.57 | 0 | 1
6370 | 17:38 | 0.105 | 1.858 | 0 | 55.83 | 3.9193 | 6.57 | 0 | 1
6371 | 17:38 | 0.105 | 1.859 | 0 | 55.84 | 3.919 | 6.57 | 0 | 1
6372 | 17:38 | 0.105 | 1.859 | 0 | 55.85 | 3.9187 | 6.57 | 0 | 1
6373 | 17:38 | 0.105 | 1.859 | 0 | 55.86 | 3.9187 | 6.57 | 0 | 1
6374 | 17:38 | 0.105 | 1.86 | 0 | 55.87 | 3.9187 | 6.57 | 0 | 1
6375 | 17:39 | 0.105 | 1.86 | 0 | 55.88 | 3.9193 | 6.58 | 0 | 1
6376 | 17:39 | 0.105 | 1.86 | 0 | 55.89 | 3.919 | 6.58 | 0 | 1
6377 | 17:39 | 0.105 | 1.86 | 0 | 55.89 | 3.919 | 6.58 | 0 | 1
6378 | 17:39 | 0.105 | 1.861 | 0 | 55.9 | 3.9193 | 6.58 | 0 | 1
6379 | 17:39 | 0.105 | 1.861 | 0 | 55.91 | 3.9193 | 6.58 | 0 | 1
6380 | 17:40 | 0.105 | 1.861 | 0 | 55.92 | 3.9193 | 6.58 | 0 | 1
6381 | 17:40 | 0.105 | 1.862 | 0 | 55.93 | 3.9193 | 6.58 | 0 | 1
6382 | 17:40 | 0.105 | 1.862 | 0 | 55.94 | 3.9193 | 6.58 | 0 | 1
6383 | 17:40 | 0.105 | 1.862 | 0 | 55.95 | 3.919 | 6.59 | 0 | 1
6384 | 17:40 | 0.105 | 1.862 | 0 | 55.96 | 3.919 | 6.59 | 0 | 1
6385 | 17:40 | 0.105 | 1.863 | 0 | 55.96 | 3.9193 | 6.59 | 0 | 1
6386 | 17:40 | 0.105 | 1.863 | 0 | 55.97 | 3.9193 | 6.59 | 0 | 1
6387 | 17:41 | 0.105 | 1.863 | 0 | 55.98 | 3.919 | 6.59 | 0 | 1
6388 | 17:41 | 0.105 | 1.864 | 0 | 55.99 | 3.9193 | 6.59 | 0 | 1
6389 | 17:41 | 0.105 | 1.864 | 0 | 56 | 3.9193 | 6.59 | 0 | 1
6390 | 17:41 | 0.105 | 1.864 | 0 | 56.01 | 3.9193 | 6.59 | 0 | 1
6391 | 17:41 | 0.105 | 1.865 | 0 | 56.02 | 3.9193 | 6.59 | 0 | 1
6392 | 17:42 | 0.105 | 1.865 | 0 | 56.03 | 3.9193 | 6.6 | 0 | 1
6393 | 17:42 | 0.105 | 1.865 | 0 | 56.03 | 3.9193 | 6.6 | 0 | 1
6394 | 17:42 | 0.105 | 1.865 | 0 | 56.04 | 3.9193 | 6.6 | 0 | 1
6395 | 17:42 | 0.105 | 1.866 | 0 | 56.05 | 3.9193 | 6.6 | 0 | 1
6396 | 17:42 | 0.105 | 1.866 | 0 | 56.06 | 3.9196 | 6.6 | 0 | 1
6397 | 17:42 | 0.105 | 1.866 | 0 | 56.07 | 3.9196 | 6.6 | 0 | 1
6398 | 17:42 | 0.105 | 1.867 | 0 | 56.08 | 3.9196 | 6.6 | 0 | 1
6399 | 17:43 | 0.105 | 1.867 | 0 | 56.09 | 3.9196 | 6.6 | 0 | 1
6400 | 17:43 | 0.105 | 1.867 | 0 | 56.1 | 3.9193 | 6.6 | 0 | 1
6401 | 17:43 | 0.105 | 1.867 | 0 | 56.11 | 3.9193 | 6.61 | 0 | 1
6402 | 17:43 | 0.105 | 1.868 | 0 | 56.11 | 3.9196 | 6.61 | 0 | 1
6403 | 17:43 | 0.105 | 1.868 | 0 | 56.12 | 3.9196 | 6.61 | 0 | 1
6404 | 17:44 | 0.105 | 1.868 | 0 | 56.13 | 3.9196 | 6.61 | 0 | 1
6405 | 17:44 | 0.105 | 1.869 | 0 | 56.14 | 3.9199 | 6.61 | 0 | 1
6406 | 17:44 | 0.105 | 1.869 | 0 | 56.15 | 3.9196 | 6.61 | 0 | 1
6407 | 17:44 | 0.105 | 1.869 | 0 | 56.16 | 3.9196 | 6.61 | 0 | 1
6408 | 17:44 | 0.105 | 1.869 | 0 | 56.17 | 3.9199 | 6.61 | 0 | 1
6409 | 17:44 | 0.105 | 1.87 | 0 | 56.18 | 3.9199 | 6.62 | 0 | 1
6410 | 17:44 | 0.105 | 1.87 | 0 | 56.18 | 3.9196 | 6.62 | 0 | 1
6411 | 17:45 | 0.105 | 1.87 | 0 | 56.19 | 3.9199 | 6.62 | 0 | 1
6412 | 17:45 | 0.105 | 1.871 | 0 | 56.2 | 3.9202 | 6.62 | 0 | 1
6413 | 17:45 | 0.105 | 1.871 | 0 | 56.21 | 3.9196 | 6.62 | 0 | 1
6414 | 17:45 | 0.105 | 1.871 | 0 | 56.22 | 3.9199 | 6.62 | 0 | 1
6415 | 17:45 | 0.105 | 1.872 | 0 | 56.23 | 3.9199 | 6.62 | 0 | 1
6416 | 17:45 | 0.105 | 1.872 | 0 | 56.24 | 3.9202 | 6.62 | 0 | 1
6417 | 17:46 | 0.105 | 1.872 | 0 | 56.25 | 3.9202 | 6.62 | 0 | 1
6418 | 17:46 | 0.105 | 1.872 | 0 | 56.25 | 3.9202 | 6.63 | 0 | 1
6419 | 17:46 | 0.105 | 1.873 | 0 | 56.26 | 3.9202 | 6.63 | 0 | 1
6420 | 17:46 | 0.105 | 1.873 | 0 | 56.27 | 3.9202 | 6.63 | 0 | 1
6421 | 17:46 | 0.105 | 1.873 | 0 | 56.28 | 3.9202 | 6.63 | 0 | 1
6422 | 17:46 | 0.105 | 1.874 | 0 | 56.29 | 3.9205 | 6.63 | 0 | 1
6423 | 17:47 | 0.105 | 1.874 | 0 | 56.3 | 3.9202 | 6.63 | 0 | 1
6424 | 17:47 | 0.105 | 1.874 | 0 | 56.31 | 3.9205 | 6.63 | 0 | 1
6425 | 17:47 | 0.105 | 1.874 | 0 | 56.32 | 3.9205 | 6.63 | 0 | 1
6426 | 17:47 | 0.105 | 1.875 | 0 | 56.32 | 3.9211 | 6.63 | 0 | 1
6427 | 17:47 | 0.105 | 1.875 | 0 | 56.33 | 3.9211 | 6.64 | 0 | 1
6428 | 17:47 | 0.105 | 1.875 | 0 | 56.34 | 3.9205 | 6.64 | 0 | 1
6429 | 17:48 | 0.105 | 1.876 | 0 | 56.35 | 3.9211 | 6.64 | 0 | 1
6430 | 17:48 | 0.105 | 1.876 | 0 | 56.36 | 3.9208 | 6.64 | 0 | 1
6431 | 17:48 | 0.105 | 1.876 | 0 | 56.37 | 3.9208 | 6.64 | 0 | 1
6432 | 17:48 | 0.105 | 1.877 | 0 | 56.38 | 3.9214 | 6.64 | 0 | 1
6433 | 17:48 | 0.105 | 1.877 | 0 | 56.39 | 3.9211 | 6.64 | 0 | 1
6434 | 17:48 | 0.105 | 1.877 | 0 | 56.4 | 3.9218 | 6.64 | 0 | 1
6435 | 17:49 | 0.105 | 1.877 | 0 | 56.4 | 3.9218 | 6.64 | 0 | 1
6436 | 17:49 | 0.105 | 1.878 | 0 | 56.41 | 3.9221 | 6.65 | 0 | 1
6437 | 17:49 | 0.105 | 1.878 | 0 | 56.42 | 3.9221 | 6.65 | 0 | 1
6438 | 17:49 | 0.105 | 1.878 | 0 | 56.43 | 3.9221 | 6.65 | 0 | 1
6439 | 17:49 | 0.105 | 1.879 | 0 | 56.44 | 3.9221 | 6.65 | 0 | 1
6440 | 17:49 | 0.105 | 1.879 | 0 | 56.45 | 3.9221 | 6.65 | 0 | 1
6441 | 17:50 | 0.105 | 1.879 | 0 | 56.46 | 3.9224 | 6.65 | 0 | 1
6442 | 17:50 | 0.105 | 1.879 | 0 | 56.47 | 3.9221 | 6.65 | 0 | 1
6443 | 17:50 | 0.105 | 1.88 | 0 | 56.47 | 3.9224 | 6.65 | 0 | 1
6444 | 17:50 | 0.105 | 1.88 | 0 | 56.48 | 3.9224 | 6.66 | 0 | 1
6445 | 17:50 | 0.105 | 1.88 | 0 | 56.49 | 3.9227 | 6.66 | 0 | 1
6446 | 17:50 | 0.105 | 1.881 | 0 | 56.5 | 3.923 | 6.66 | 0 | 1
6447 | 17:51 | 0.105 | 1.881 | 0 | 56.51 | 3.923 | 6.66 | 0 | 1
6448 | 17:51 | 0.105 | 1.881 | 0 | 56.52 | 3.923 | 6.66 | 0 | 1
6449 | 17:51 | 0.105 | 1.881 | 0 | 56.53 | 3.923 | 6.66 | 0 | 1
6450 | 17:51 | 0.105 | 1.882 | 0 | 56.54 | 3.923 | 6.66 | 0 | 1
6451 | 17:51 | 0.105 | 1.882 | 0 | 56.54 | 3.923 | 6.66 | 0 | 1
6452 | 17:51 | 0.105 | 1.882 | 0 | 56.55 | 3.923 | 6.66 | 0 | 1
6453 | 17:52 | 0.105 | 1.883 | 0 | 56.56 | 3.923 | 6.67 | 0 | 1
6454 | 17:52 | 0.105 | 1.883 | 0 | 56.57 | 3.9233 | 6.67 | 0 | 1
6455 | 17:52 | 0.105 | 1.883 | 0 | 56.58 | 3.9233 | 6.67 | 0 | 1
6456 | 17:52 | 0.105 | 1.884 | 0 | 56.59 | 3.923 | 6.67 | 0 | 1
6457 | 17:52 | 0.105 | 1.884 | 0 | 56.6 | 3.923 | 6.67 | 0 | 1
6458 | 17:52 | 0.105 | 1.884 | 0 | 56.61 | 3.9236 | 6.67 | 0 | 1
6459 | 17:53 | 0.105 | 1.884 | 0 | 56.62 | 3.923 | 6.67 | 0 | 1
6460 | 17:53 | 0.105 | 1.885 | 0 | 56.62 | 3.9233 | 6.67 | 0 | 1
6461 | 17:53 | 0.105 | 1.885 | 0 | 56.63 | 3.9233 | 6.67 | 0 | 1
6462 | 17:53 | 0.105 | 1.885 | 0 | 56.64 | 3.9233 | 6.68 | 0 | 1
6463 | 17:53 | 0.105 | 1.886 | 0 | 56.65 | 3.9233 | 6.68 | 0 | 1
6464 | 17:54 | 0.105 | 1.886 | 0 | 56.66 | 3.9236 | 6.68 | 0 | 1
6465 | 17:54 | 0.105 | 1.886 | 0 | 56.67 | 3.9236 | 6.68 | 0 | 1
6466 | 17:54 | 0.105 | 1.886 | 0 | 56.68 | 3.9236 | 6.68 | 0 | 1
6467 | 17:54 | 0.105 | 1.887 | 0 | 56.69 | 3.9236 | 6.68 | 0 | 1
6468 | 17:54 | 0.105 | 1.887 | 0 | 56.69 | 3.9239 | 6.68 | 0 | 1
6469 | 17:54 | 0.105 | 1.887 | 0 | 56.7 | 3.9239 | 6.68 | 0 | 1
6470 | 17:54 | 0.105 | 1.888 | 0 | 56.71 | 3.9236 | 6.69 | 0 | 1
6471 | 17:55 | 0.105 | 1.888 | 0 | 56.72 | 3.9239 | 6.69 | 0 | 1
6472 | 17:55 | 0.105 | 1.888 | 0 | 56.73 | 3.9236 | 6.69 | 0 | 1
6473 | 17:55 | 0.105 | 1.889 | 0 | 56.74 | 3.9239 | 6.69 | 0 | 1
6474 | 17:55 | 0.105 | 1.889 | 0 | 56.75 | 3.9239 | 6.69 | 0 | 1
6475 | 17:55 | 0.105 | 1.889 | 0 | 56.76 | 3.9239 | 6.69 | 0 | 1
6476 | 17:56 | 0.105 | 1.889 | 0 | 56.77 | 3.9239 | 6.69 | 0 | 1
6477 | 17:56 | 0.105 | 1.89 | 0 | 56.77 | 3.9239 | 6.69 | 0 | 1
6478 | 17:56 | 0.105 | 1.89 | 0 | 56.78 | 3.9239 | 6.69 | 0 | 1
6479 | 17:56 | 0.105 | 1.89 | 0 | 56.79 | 3.9239 | 6.7 | 0 | 1
6480 | 17:56 | 0.105 | 1.891 | 0 | 56.8 | 3.9239 | 6.7 | 0 | 1
6481 | 17:56 | 0.105 | 1.891 | 0 | 56.81 | 3.9239 | 6.7 | 0 | 1
6482 | 17:56 | 0.105 | 1.891 | 0 | 56.82 | 3.9239 | 6.7 | 0 | 1
6483 | 17:57 | 0.105 | 1.891 | 0 | 56.83 | 3.9249 | 6.7 | 0 | 1
6484 | 17:57 | 0.105 | 1.892 | 0 | 56.84 | 3.9239 | 6.7 | 0 | 1
6485 | 17:57 | 0.105 | 1.892 | 0 | 56.84 | 3.9242 | 6.7 | 0 | 1
6486 | 17:57 | 0.105 | 1.892 | 0 | 56.85 | 3.9242 | 6.7 | 0 | 1
6487 | 17:57 | 0.105 | 1.893 | 0 | 56.86 | 3.9245 | 6.7 | 0 | 1
6488 | 17:58 | 0.105 | 1.893 | 0 | 56.87 | 3.9245 | 6.71 | 0 | 1
6489 | 17:58 | 0.105 | 1.893 | 0 | 56.88 | 3.9249 | 6.71 | 0 | 1
6490 | 17:58 | 0.105 | 1.894 | 0 | 56.89 | 3.9245 | 6.71 | 0 | 1
6491 | 17:58 | 0.105 | 1.894 | 0 | 56.9 | 3.9249 | 6.71 | 0 | 1
6492 | 17:58 | 0.105 | 1.894 | 0 | 56.91 | 3.9249 | 6.71 | 0 | 1
6493 | 17:58 | 0.105 | 1.894 | 0 | 56.92 | 3.9249 | 6.71 | 0 | 1
6494 | 17:58 | 0.105 | 1.895 | 0 | 56.92 | 3.9249 | 6.71 | 0 | 1
6495 | 17:59 | 0.105 | 1.895 | 0 | 56.93 | 3.9249 | 6.71 | 0 | 1
6496 | 17:59 | 0.105 | 1.895 | 0 | 56.94 | 3.9249 | 6.72 | 0 | 1
6497 | 17:59 | 0.105 | 1.896 | 0 | 56.95 | 3.9249 | 6.72 | 0 | 1
6498 | 17:59 | 0.105 | 1.896 | 0 | 56.96 | 3.9249 | 6.72 | 0 | 1
6499 | 17:59 | 0.105 | 1.896 | 0 | 56.97 | 3.9249 | 6.72 | 0 | 1
6500 | 18:00 | 0.105 | 1.896 | 0 | 56.98 | 3.9249 | 6.72 | 0 | 1
6501 | 18:00 | 0.105 | 1.897 | 0 | 56.99 | 3.9249 | 6.72 | 0 | 1
6502 | 18:00 | 0.105 | 1.897 | 0 | 56.99 | 3.9249 | 6.72 | 0 | 1
6503 | 18:00 | 0.105 | 1.897 | 0 | 57 | 3.9249 | 6.72 | 0 | 1
6504 | 18:00 | 0.105 | 1.898 | 0 | 57.01 | 3.9249 | 6.72 | 0 | 1
6505 | 18:00 | 0.105 | 1.898 | 0 | 57.02 | 3.9249 | 6.73 | 0 | 1
6506 | 18:01 | 0.105 | 1.898 | 0 | 57.03 | 3.9249 | 6.73 | 0 | 1
6507 | 18:01 | 0.105 | 1.899 | 0 | 57.04 | 3.9249 | 6.73 | 0 | 1
6508 | 18:01 | 0.105 | 1.899 | 0 | 57.05 | 3.9249 | 6.73 | 0 | 1
6509 | 18:01 | 0.105 | 1.899 | 0 | 57.06 | 3.9249 | 6.73 | 0 | 1
6510 | 18:01 | 0.105 | 1.899 | 0 | 57.06 | 3.9249 | 6.73 | 0 | 1
6511 | 18:01 | 0.105 | 1.9 | 0 | 57.07 | 3.9258 | 6.73 | 0 | 1
6512 | 18:02 | 0.105 | 1.9 | 0 | 57.08 | 3.9252 | 6.73 | 0 | 1
6513 | 18:02 | 0.105 | 1.9 | 0 | 57.09 | 3.9255 | 6.73 | 0 | 1
6514 | 18:02 | 0.105 | 1.901 | 0 | 57.1 | 3.9252 | 6.74 | 0 | 1
6515 | 18:02 | 0.105 | 1.901 | 0 | 57.11 | 3.9258 | 6.74 | 0 | 1
6516 | 18:02 | 0.105 | 1.901 | 0 | 57.12 | 3.9249 | 6.74 | 0 | 1
6517 | 18:02 | 0.105 | 1.901 | 0 | 57.13 | 3.9252 | 6.74 | 0 | 1
6518 | 18:03 | 0.105 | 1.902 | 0 | 57.14 | 3.9255 | 6.74 | 0 | 1
6519 | 18:03 | 0.105 | 1.902 | 0 | 57.14 | 3.9255 | 6.74 | 0 | 1
6520 | 18:03 | 0.105 | 1.902 | 0 | 57.15 | 3.9255 | 6.74 | 0 | 1
6521 | 18:03 | 0.105 | 1.903 | 0 | 57.16 | 3.9255 | 6.74 | 0 | 1
6522 | 18:03 | 0.105 | 1.903 | 0 | 57.17 | 3.9258 | 6.74 | 0 | 1
6523 | 18:03 | 0.105 | 1.903 | 0 | 57.18 | 3.9249 | 6.75 | 0 | 1
6524 | 18:04 | 0.105 | 1.903 | 0 | 57.19 | 3.9252 | 6.75 | 0 | 1
6525 | 18:04 | 0.105 | 1.904 | 0 | 57.2 | 3.9255 | 6.75 | 0 | 1
6526 | 18:04 | 0.105 | 1.904 | 0 | 57.21 | 3.9252 | 6.75 | 0 | 1
6527 | 18:04 | 0.105 | 1.904 | 0 | 57.21 | 3.9258 | 6.75 | 0 | 1
6528 | 18:04 | 0.105 | 1.905 | 0 | 57.22 | 3.9258 | 6.75 | 0 | 1
6529 | 18:04 | 0.105 | 1.905 | 0 | 57.23 | 3.9255 | 6.75 | 0 | 1
6530 | 18:04 | 0.105 | 1.905 | 0 | 57.24 | 3.9258 | 6.75 | 0 | 1
6531 | 18:05 | 0.105 | 1.906 | 0 | 57.25 | 3.9258 | 6.76 | 0 | 1
6532 | 18:05 | 0.105 | 1.906 | 0 | 57.26 | 3.9258 | 6.76 | 0 | 1
6533 | 18:05 | 0.105 | 1.906 | 0 | 57.27 | 3.9258 | 6.76 | 0 | 1
6534 | 18:05 | 0.105 | 1.906 | 0 | 57.28 | 3.9258 | 6.76 | 0 | 1
6535 | 18:05 | 0.105 | 1.907 | 0 | 57.28 | 3.9261 | 6.76 | 0 | 1
6536 | 18:06 | 0.105 | 1.907 | 0 | 57.29 | 3.9258 | 6.76 | 0 | 1
6537 | 18:06 | 0.105 | 1.907 | 0 | 57.3 | 3.9261 | 6.76 | 0 | 1
6538 | 18:06 | 0.105 | 1.908 | 0 | 57.31 | 3.9258 | 6.76 | 0 | 1
6539 | 18:06 | 0.105 | 1.908 | 0 | 57.32 | 3.9264 | 6.76 | 0 | 1
6540 | 18:06 | 0.105 | 1.908 | 0 | 57.33 | 3.9264 | 6.77 | 0 | 1
6541 | 18:06 | 0.105 | 1.908 | 0 | 57.34 | 3.9267 | 6.77 | 0 | 1
6542 | 18:06 | 0.105 | 1.909 | 0 | 57.35 | 3.9264 | 6.77 | 0 | 1
6543 | 18:07 | 0.105 | 1.909 | 0 | 57.35 | 3.9267 | 6.77 | 0 | 1
6544 | 18:07 | 0.105 | 1.909 | 0 | 57.36 | 3.9267 | 6.77 | 0 | 1
6545 | 18:07 | 0.105 | 1.91 | 0 | 57.37 | 3.9267 | 6.77 | 0 | 1
6546 | 18:07 | 0.105 | 1.91 | 0 | 57.38 | 3.9273 | 6.77 | 0 | 1
6547 | 18:07 | 0.105 | 1.91 | 0 | 57.39 | 3.9276 | 6.77 | 0 | 1
6548 | 18:08 | 0.105 | 1.91 | 0 | 57.4 | 3.9276 | 6.77 | 0 | 1
6549 | 18:08 | 0.105 | 1.911 | 0 | 57.41 | 3.9273 | 6.78 | 0 | 1
6550 | 18:08 | 0.105 | 1.911 | 0 | 57.42 | 3.928 | 6.78 | 0 | 1
6551 | 18:08 | 0.105 | 1.911 | 0 | 57.42 | 3.928 | 6.78 | 0 | 1
6552 | 18:08 | 0.105 | 1.912 | 0 | 57.43 | 3.9276 | 6.78 | 0 | 1
6553 | 18:08 | 0.105 | 1.912 | 0 | 57.44 | 3.928 | 6.78 | 0 | 1
6554 | 18:08 | 0.105 | 1.912 | 0 | 57.45 | 3.9286 | 6.78 | 0 | 1
6555 | 18:09 | 0.105 | 1.913 | 0 | 57.46 | 3.9283 | 6.78 | 0 | 1
6556 | 18:09 | 0.105 | 1.913 | 0 | 57.47 | 3.928 | 6.78 | 0 | 1
6557 | 18:09 | 0.105 | 1.913 | 0 | 57.48 | 3.9286 | 6.79 | 0 | 1
6558 | 18:09 | 0.105 | 1.913 | 0 | 57.49 | 3.9286 | 6.79 | 0 | 1
6559 | 18:09 | 0.105 | 1.914 | 0 | 57.5 | 3.9283 | 6.79 | 0 | 1
6560 | 18:09 | 0.105 | 1.914 | 0 | 57.5 | 3.9283 | 6.79 | 0 | 1
6561 | 18:10 | 0.105 | 1.914 | 0 | 57.51 | 3.9286 | 6.79 | 0 | 1
6562 | 18:10 | 0.105 | 1.915 | 0 | 57.52 | 3.9289 | 6.79 | 0 | 1
6563 | 18:10 | 0.105 | 1.915 | 0 | 57.53 | 3.9286 | 6.79 | 0 | 1
6564 | 18:10 | 0.105 | 1.915 | 0 | 57.54 | 3.9286 | 6.79 | 0 | 1
6565 | 18:10 | 0.105 | 1.915 | 0 | 57.55 | 3.9289 | 6.79 | 0 | 1
6566 | 18:10 | 0.105 | 1.916 | 0 | 57.56 | 3.9289 | 6.8 | 0 | 1
6567 | 18:11 | 0.105 | 1.916 | 0 | 57.57 | 3.9292 | 6.8 | 0 | 1
6568 | 18:11 | 0.105 | 1.916 | 0 | 57.57 | 3.9289 | 6.8 | 0 | 1
6569 | 18:11 | 0.105 | 1.917 | 0 | 57.58 | 3.9295 | 6.8 | 0 | 1
6570 | 18:11 | 0.105 | 1.917 | 0 | 57.59 | 3.9295 | 6.8 | 0 | 1
6571 | 18:11 | 0.105 | 1.917 | 0 | 57.6 | 3.9295 | 6.8 | 0 | 1
6572 | 18:12 | 0.105 | 1.918 | 0 | 57.61 | 3.9289 | 6.8 | 0 | 1
6573 | 18:12 | 0.105 | 1.918 | 0 | 57.62 | 3.9295 | 6.8 | 0 | 1
6574 | 18:12 | 0.105 | 1.918 | 0 | 57.63 | 3.9295 | 6.8 | 0 | 1
6575 | 18:12 | 0.105 | 1.918 | 0 | 57.64 | 3.9295 | 6.81 | 0 | 1
6576 | 18:12 | 0.105 | 1.919 | 0 | 57.64 | 3.9295 | 6.81 | 0 | 1
6577 | 18:12 | 0.105 | 1.919 | 0 | 57.65 | 3.9295 | 6.81 | 0 | 1
6578 | 18:12 | 0.105 | 1.919 | 0 | 57.66 | 3.9295 | 6.81 | 0 | 1
6579 | 18:13 | 0.105 | 1.92 | 0 | 57.67 | 3.9295 | 6.81 | 0 | 1
6580 | 18:13 | 0.105 | 1.92 | 0 | 57.68 | 3.9295 | 6.81 | 0 | 1
6581 | 18:13 | 0.105 | 1.92 | 0 | 57.69 | 3.9295 | 6.81 | 0 | 1
6582 | 18:13 | 0.105 | 1.92 | 0 | 57.7 | 3.9295 | 6.81 | 0 | 1
6583 | 18:13 | 0.105 | 1.921 | 0 | 57.71 | 3.9295 | 6.82 | 0 | 1
6584 | 18:14 | 0.105 | 1.921 | 0 | 57.72 | 3.9295 | 6.82 | 0 | 1
6585 | 18:14 | 0.105 | 1.921 | 0 | 57.72 | 3.9295 | 6.82 | 0 | 1
6586 | 18:14 | 0.105 | 1.922 | 0 | 57.73 | 3.9295 | 6.82 | 0 | 1
6587 | 18:14 | 0.105 | 1.922 | 0 | 57.74 | 3.9295 | 6.82 | 0 | 1
6588 | 18:14 | 0.105 | 1.922 | 0 | 57.75 | 3.9295 | 6.82 | 0 | 1
6589 | 18:14 | 0.105 | 1.922 | 0 | 57.76 | 3.9295 | 6.82 | 0 | 1
6590 | 18:14 | 0.105 | 1.923 | 0 | 57.77 | 3.9295 | 6.82 | 0 | 1
6591 | 18:15 | 0.105 | 1.923 | 0 | 57.78 | 3.9295 | 6.82 | 0 | 1
6592 | 18:15 | 0.105 | 1.923 | 0 | 57.79 | 3.9295 | 6.83 | 0 | 1
6593 | 18:15 | 0.105 | 1.924 | 0 | 57.79 | 3.9295 | 6.83 | 0 | 1
6594 | 18:15 | 0.105 | 1.924 | 0 | 57.8 | 3.9295 | 6.83 | 0 | 1
6595 | 18:15 | 0.105 | 1.924 | 0 | 57.81 | 3.9295 | 6.83 | 0 | 1
6596 | 18:16 | 0.105 | 1.925 | 0 | 57.82 | 3.9295 | 6.83 | 0 | 1
6597 | 18:16 | 0.105 | 1.925 | 0 | 57.83 | 3.9295 | 6.83 | 0 | 1
6598 | 18:16 | 0.105 | 1.925 | 0 | 57.84 | 3.9298 | 6.83 | 0 | 1
6599 | 18:16 | 0.105 | 1.925 | 0 | 57.85 | 3.9295 | 6.83 | 0 | 1
6600 | 18:16 | 0.105 | 1.926 | 0 | 57.86 | 3.9295 | 6.83 | 0 | 1
6601 | 18:16 | 0.105 | 1.926 | 0 | 57.86 | 3.9295 | 6.84 | 0 | 1
6602 | 18:16 | 0.105 | 1.926 | 0 | 57.87 | 3.9295 | 6.84 | 0 | 1
6603 | 18:17 | 0.105 | 1.927 | 0 | 57.88 | 3.9301 | 6.84 | 0 | 1
6604 | 18:17 | 0.105 | 1.927 | 0 | 57.89 | 3.9301 | 6.84 | 0 | 1
6605 | 18:17 | 0.105 | 1.927 | 0 | 57.9 | 3.9304 | 6.84 | 0 | 1
6606 | 18:17 | 0.105 | 1.927 | 0 | 57.91 | 3.9298 | 6.84 | 0 | 1
6607 | 18:17 | 0.105 | 1.928 | 0 | 57.92 | 3.9304 | 6.84 | 0 | 1
6608 | 18:18 | 0.105 | 1.928 | 0 | 57.93 | 3.9304 | 6.84 | 0 | 1
6609 | 18:18 | 0.105 | 1.928 | 0 | 57.93 | 3.9304 | 6.84 | 0 | 1
6610 | 18:18 | 0.105 | 1.929 | 0 | 57.94 | 3.9301 | 6.85 | 0 | 1
6611 | 18:18 | 0.105 | 1.929 | 0 | 57.95 | 3.9304 | 6.85 | 0 | 1
6612 | 18:18 | 0.105 | 1.929 | 0 | 57.96 | 3.9304 | 6.85 | 0 | 1
6613 | 18:18 | 0.105 | 1.93 | 0 | 57.97 | 3.9304 | 6.85 | 0 | 1
6614 | 18:18 | 0.105 | 1.93 | 0 | 57.98 | 3.9304 | 6.85 | 0 | 1
6615 | 18:19 | 0.105 | 1.93 | 0 | 57.99 | 3.9304 | 6.85 | 0 | 1
6616 | 18:19 | 0.105 | 1.93 | 0 | 58 | 3.9304 | 6.85 | 0 | 1
6617 | 18:19 | 0.105 | 1.931 | 0 | 58.01 | 3.9304 | 6.85 | 0 | 1
6618 | 18:19 | 0.105 | 1.931 | 0 | 58.01 | 3.9304 | 6.86 | 0 | 1
6619 | 18:19 | 0.105 | 1.931 | 0 | 58.02 | 3.9304 | 6.86 | 0 | 1
6620 | 18:20 | 0.105 | 1.932 | 0 | 58.03 | 3.9304 | 6.86 | 0 | 1
6621 | 18:20 | 0.105 | 1.932 | 0 | 58.04 | 3.9304 | 6.86 | 0 | 1
6622 | 18:20 | 0.105 | 1.932 | 0 | 58.05 | 3.9304 | 6.86 | 0 | 1
6623 | 18:20 | 0.105 | 1.932 | 0 | 58.06 | 3.9304 | 6.86 | 0 | 1
6624 | 18:20 | 0.105 | 1.933 | 0 | 58.07 | 3.9304 | 6.86 | 0 | 1
6625 | 18:20 | 0.105 | 1.933 | 0 | 58.08 | 3.9304 | 6.86 | 0 | 1
6626 | 18:20 | 0.105 | 1.933 | 0 | 58.08 | 3.9304 | 6.86 | 0 | 1
6627 | 18:21 | 0.105 | 1.934 | 0 | 58.09 | 3.9304 | 6.87 | 0 | 1
6628 | 18:21 | 0.105 | 1.934 | 0 | 58.1 | 3.9304 | 6.87 | 0 | 1
6629 | 18:21 | 0.105 | 1.934 | 0 | 58.11 | 3.9307 | 6.87 | 0 | 1
6630 | 18:21 | 0.105 | 1.934 | 0 | 58.12 | 3.9307 | 6.87 | 0 | 1
6631 | 18:21 | 0.105 | 1.935 | 0 | 58.13 | 3.9307 | 6.87 | 0 | 1
6632 | 18:22 | 0.105 | 1.935 | 0 | 58.14 | 3.9307 | 6.87 | 0 | 1
6633 | 18:22 | 0.105 | 1.935 | 0 | 58.15 | 3.9311 | 6.87 | 0 | 1
6634 | 18:22 | 0.105 | 1.936 | 0 | 58.15 | 3.9311 | 6.87 | 0 | 1
6635 | 18:22 | 0.105 | 1.936 | 0 | 58.16 | 3.9314 | 6.87 | 0 | 1
6636 | 18:22 | 0.105 | 1.936 | 0 | 58.17 | 3.9311 | 6.88 | 0 | 1
6637 | 18:22 | 0.105 | 1.937 | 0 | 58.18 | 3.9304 | 6.88 | 0 | 1
6638 | 18:22 | 0.105 | 1.937 | 0 | 58.19 | 3.9307 | 6.88 | 0 | 1
6639 | 18:23 | 0.105 | 1.937 | 0 | 58.2 | 3.9307 | 6.88 | 0 | 1
6640 | 18:23 | 0.105 | 1.937 | 0 | 58.21 | 3.9307 | 6.88 | 0 | 1
6641 | 18:23 | 0.105 | 1.938 | 0 | 58.22 | 3.9314 | 6.88 | 0 | 1
6642 | 18:23 | 0.105 | 1.938 | 0 | 58.23 | 3.9311 | 6.88 | 0 | 1
6643 | 18:23 | 0.105 | 1.938 | 0 | 58.23 | 3.9314 | 6.88 | 0 | 1
6644 | 18:24 | 0.105 | 1.939 | 0 | 58.24 | 3.9314 | 6.89 | 0 | 1
6645 | 18:24 | 0.105 | 1.939 | 0 | 58.25 | 3.9314 | 6.89 | 0 | 1
6646 | 18:24 | 0.105 | 1.939 | 0 | 58.26 | 3.9314 | 6.89 | 0 | 1
6647 | 18:24 | 0.105 | 1.939 | 0 | 58.27 | 3.9314 | 6.89 | 0 | 1
6648 | 18:24 | 0.105 | 1.94 | 0 | 58.28 | 3.9314 | 6.89 | 0 | 1
6649 | 18:24 | 0.105 | 1.94 | 0 | 58.29 | 3.9314 | 6.89 | 0 | 1
6650 | 18:25 | 0.105 | 1.94 | 0 | 58.3 | 3.9314 | 6.89 | 0 | 1
6651 | 18:25 | 0.105 | 1.941 | 0 | 58.3 | 3.9317 | 6.89 | 0 | 1
6652 | 18:25 | 0.105 | 1.941 | 0 | 58.31 | 3.9323 | 6.89 | 0 | 1
6653 | 18:25 | 0.105 | 1.941 | 0 | 58.32 | 3.932 | 6.9 | 0 | 1
6654 | 18:25 | 0.105 | 1.942 | 0 | 58.33 | 3.932 | 6.9 | 0 | 1
6655 | 18:25 | 0.105 | 1.942 | 0 | 58.34 | 3.9323 | 6.9 | 0 | 1
6656 | 18:25 | 0.105 | 1.942 | 0 | 58.35 | 3.9326 | 6.9 | 0 | 1
6657 | 18:26 | 0.105 | 1.942 | 0 | 58.36 | 3.9323 | 6.9 | 0 | 1
6658 | 18:26 | 0.105 | 1.943 | 0 | 58.37 | 3.9323 | 6.9 | 0 | 1
6659 | 18:26 | 0.105 | 1.943 | 0 | 58.37 | 3.9323 | 6.9 | 0 | 1
6660 | 18:26 | 0.105 | 1.943 | 0 | 58.38 | 3.9326 | 6.9 | 0 | 1
6661 | 18:26 | 0.105 | 1.944 | 0 | 58.39 | 3.9329 | 6.9 | 0 | 1
6662 | 18:26 | 0.105 | 1.944 | 0 | 58.4 | 3.9323 | 6.91 | 0 | 1
6663 | 18:27 | 0.105 | 1.944 | 0 | 58.41 | 3.9332 | 6.91 | 0 | 1
6664 | 18:27 | 0.105 | 1.944 | 0 | 58.42 | 3.9326 | 6.91 | 0 | 1
6665 | 18:27 | 0.105 | 1.945 | 0 | 58.43 | 3.9326 | 6.91 | 0 | 1
6666 | 18:27 | 0.105 | 1.945 | 0 | 58.44 | 3.9332 | 6.91 | 0 | 1
6667 | 18:27 | 0.105 | 1.945 | 0 | 58.44 | 3.9329 | 6.91 | 0 | 1
6668 | 18:27 | 0.105 | 1.946 | 0 | 58.45 | 3.9326 | 6.91 | 0 | 1
6669 | 18:28 | 0.105 | 1.946 | 0 | 58.46 | 3.9332 | 6.91 | 0 | 1
6670 | 18:28 | 0.105 | 1.946 | 0 | 58.47 | 3.9332 | 6.92 | 0 | 1
6671 | 18:28 | 0.105 | 1.946 | 0 | 58.48 | 3.9329 | 6.92 | 0 | 1
6672 | 18:28 | 0.105 | 1.947 | 0 | 58.49 | 3.9329 | 6.92 | 0 | 1
6673 | 18:28 | 0.105 | 1.947 | 0 | 58.5 | 3.9332 | 6.92 | 0 | 1
6674 | 18:29 | 0.105 | 1.947 | 0 | 58.51 | 3.9332 | 6.92 | 0 | 1
6675 | 18:29 | 0.105 | 1.948 | 0 | 58.52 | 3.9332 | 6.92 | 0 | 1
6676 | 18:29 | 0.105 | 1.948 | 0 | 58.52 | 3.9329 | 6.92 | 0 | 1
6677 | 18:29 | 0.105 | 1.948 | 0 | 58.53 | 3.9332 | 6.92 | 0 | 1
6678 | 18:29 | 0.105 | 1.949 | 0 | 58.54 | 3.9332 | 6.92 | 0 | 1
6679 | 18:29 | 0.105 | 1.949 | 0 | 58.55 | 3.9332 | 6.93 | 0 | 1
6680 | 18:30 | 0.105 | 1.949 | 0 | 58.56 | 3.9332 | 6.93 | 0 | 1
6681 | 18:30 | 0.105 | 1.949 | 0 | 58.57 | 3.9332 | 6.93 | 0 | 1
6682 | 18:30 | 0.105 | 1.95 | 0 | 58.58 | 3.9332 | 6.93 | 0 | 1
6683 | 18:30 | 0.105 | 1.95 | 0 | 58.59 | 3.9335 | 6.93 | 0 | 1
6684 | 18:30 | 0.105 | 1.95 | 0 | 58.59 | 3.9338 | 6.93 | 0 | 1
6685 | 18:30 | 0.105 | 1.951 | 0 | 58.6 | 3.9338 | 6.93 | 0 | 1
6686 | 18:30 | 0.105 | 1.951 | 0 | 58.61 | 3.9338 | 6.93 | 0 | 1
6687 | 18:31 | 0.105 | 1.951 | 0 | 58.62 | 3.9332 | 6.93 | 0 | 1
6688 | 18:31 | 0.105 | 1.951 | 0 | 58.63 | 3.9332 | 6.94 | 0 | 1
6689 | 18:31 | 0.105 | 1.952 | 0 | 58.64 | 3.9335 | 6.94 | 0 | 1
6690 | 18:31 | 0.105 | 1.952 | 0 | 58.65 | 3.9335 | 6.94 | 0 | 1
6691 | 18:31 | 0.105 | 1.952 | 0 | 58.66 | 3.9342 | 6.94 | 0 | 1
6692 | 18:32 | 0.105 | 1.953 | 0 | 58.67 | 3.9332 | 6.94 | 0 | 1
6693 | 18:32 | 0.105 | 1.953 | 0 | 58.67 | 3.9335 | 6.94 | 0 | 1
6694 | 18:32 | 0.105 | 1.953 | 0 | 58.68 | 3.9332 | 6.94 | 0 | 1
6695 | 18:32 | 0.105 | 1.954 | 0 | 58.69 | 3.9335 | 6.94 | 0 | 1
6696 | 18:32 | 0.105 | 1.954 | 0 | 58.7 | 3.9342 | 6.95 | 0 | 1
6697 | 18:32 | 0.105 | 1.954 | 0 | 58.71 | 3.9332 | 6.95 | 0 | 1
6698 | 18:32 | 0.105 | 1.954 | 0 | 58.72 | 3.9342 | 6.95 | 0 | 1
6699 | 18:33 | 0.105 | 1.955 | 0 | 58.73 | 3.9338 | 6.95 | 0 | 1
6700 | 18:33 | 0.105 | 1.955 | 0 | 58.74 | 3.9342 | 6.95 | 0 | 1
6701 | 18:33 | 0.105 | 1.955 | 0 | 58.74 | 3.9342 | 6.95 | 0 | 1
6702 | 18:33 | 0.105 | 1.956 | 0 | 58.75 | 3.9342 | 6.95 | 0 | 1
6703 | 18:33 | 0.105 | 1.956 | 0 | 58.76 | 3.9342 | 6.95 | 0 | 1
6704 | 18:33 | 0.105 | 1.956 | 0 | 58.77 | 3.9335 | 6.95 | 0 | 1
6705 | 18:34 | 0.105 | 1.956 | 0 | 58.78 | 3.9338 | 6.96 | 0 | 1
6706 | 18:34 | 0.105 | 1.957 | 0 | 58.79 | 3.9342 | 6.96 | 0 | 1
6707 | 18:34 | 0.105 | 1.957 | 0 | 58.8 | 3.9338 | 6.96 | 0 | 1
6708 | 18:34 | 0.105 | 1.957 | 0 | 58.81 | 3.9342 | 6.96 | 0 | 1
6709 | 18:34 | 0.105 | 1.958 | 0 | 58.81 | 3.9345 | 6.96 | 0 | 1
6710 | 18:34 | 0.105 | 1.958 | 0 | 58.82 | 3.9342 | 6.96 | 0 | 1
6711 | 18:35 | 0.105 | 1.958 | 0 | 58.83 | 3.9342 | 6.96 | 0 | 1
6712 | 18:35 | 0.105 | 1.958 | 0 | 58.84 | 3.9342 | 6.96 | 0 | 1
6713 | 18:35 | 0.105 | 1.959 | 0 | 58.85 | 3.9342 | 6.96 | 0 | 1
6714 | 18:35 | 0.105 | 1.959 | 0 | 58.86 | 3.9342 | 6.97 | 0 | 1
6715 | 18:35 | 0.105 | 1.959 | 0 | 58.87 | 3.9342 | 6.97 | 0 | 1
6716 | 18:35 | 0.105 | 1.96 | 0 | 58.88 | 3.9342 | 6.97 | 0 | 1
6717 | 18:36 | 0.105 | 1.96 | 0 | 58.88 | 3.9342 | 6.97 | 0 | 1
6718 | 18:36 | 0.105 | 1.96 | 0 | 58.89 | 3.9342 | 6.97 | 0 | 1
6719 | 18:36 | 0.105 | 1.961 | 0 | 58.9 | 3.9345 | 6.97 | 0 | 1
6720 | 18:36 | 0.105 | 1.961 | 0 | 58.91 | 3.9342 | 6.97 | 0 | 1
6721 | 18:36 | 0.105 | 1.961 | 0 | 58.92 | 3.9342 | 6.97 | 0 | 1
6722 | 18:36 | 0.105 | 1.961 | 0 | 58.93 | 3.9351 | 6.98 | 0 | 1
6723 | 18:37 | 0.105 | 1.962 | 0 | 58.94 | 3.9348 | 6.98 | 0 | 1
6724 | 18:37 | 0.105 | 1.962 | 0 | 58.95 | 3.9342 | 6.98 | 0 | 1
6725 | 18:37 | 0.105 | 1.962 | 0 | 58.96 | 3.9342 | 6.98 | 0 | 1
6726 | 18:37 | 0.105 | 1.963 | 0 | 58.96 | 3.9345 | 6.98 | 0 | 1
6727 | 18:37 | 0.105 | 1.963 | 0 | 58.97 | 3.9345 | 6.98 | 0 | 1
6728 | 18:38 | 0.105 | 1.963 | 0 | 58.98 | 3.9345 | 6.98 | 0 | 1
6729 | 18:38 | 0.105 | 1.963 | 0 | 58.99 | 3.9351 | 6.98 | 0 | 1
6730 | 18:38 | 0.105 | 1.964 | 0 | 59 | 3.9351 | 6.98 | 0 | 1
6731 | 18:38 | 0.105 | 1.964 | 0 | 59.01 | 3.9351 | 6.99 | 0 | 1
6732 | 18:38 | 0.105 | 1.964 | 0 | 59.02 | 3.9348 | 6.99 | 0 | 1
6733 | 18:38 | 0.105 | 1.965 | 0 | 59.03 | 3.9351 | 6.99 | 0 | 1
6734 | 18:38 | 0.105 | 1.965 | 0 | 59.03 | 3.9354 | 6.99 | 0 | 1
6735 | 18:39 | 0.105 | 1.965 | 0 | 59.04 | 3.9351 | 6.99 | 0 | 1
6736 | 18:39 | 0.105 | 1.966 | 0 | 59.05 | 3.9351 | 6.99 | 0 | 1
6737 | 18:39 | 0.105 | 1.966 | 0 | 59.06 | 3.936 | 6.99 | 0 | 1
6738 | 18:39 | 0.105 | 1.966 | 0 | 59.07 | 3.9357 | 6.99 | 0 | 1
6739 | 18:39 | 0.105 | 1.966 | 0 | 59.08 | 3.9357 | 6.99 | 0 | 1
6740 | 18:40 | 0.105 | 1.967 | 0 | 59.09 | 3.936 | 7 | 0 | 1
6741 | 18:40 | 0.105 | 1.967 | 0 | 59.1 | 3.936 | 7 | 0 | 1
6742 | 18:40 | 0.105 | 1.967 | 0 | 59.11 | 3.936 | 7 | 0 | 1
6743 | 18:40 | 0.105 | 1.968 | 0 | 59.11 | 3.936 | 7 | 0 | 1
6744 | 18:40 | 0.105 | 1.968 | 0 | 59.12 | 3.936 | 7 | 0 | 1
6745 | 18:40 | 0.105 | 1.968 | 0 | 59.13 | 3.936 | 7 | 0 | 1
6746 | 18:40 | 0.105 | 1.968 | 0 | 59.14 | 3.936 | 7 | 0 | 1
6747 | 18:41 | 0.105 | 1.969 | 0 | 59.15 | 3.9363 | 7 | 0 | 1
6748 | 18:41 | 0.105 | 1.969 | 0 | 59.16 | 3.9366 | 7.01 | 0 | 1
6749 | 18:41 | 0.105 | 1.969 | 0 | 59.17 | 3.9366 | 7.01 | 0 | 1
6750 | 18:41 | 0.105 | 1.97 | 0 | 59.18 | 3.9366 | 7.01 | 0 | 1
6751 | 18:41 | 0.105 | 1.97 | 0 | 59.18 | 3.9366 | 7.01 | 0 | 1
6752 | 18:42 | 0.105 | 1.97 | 0 | 59.19 | 3.9369 | 7.01 | 0 | 1
6753 | 18:42 | 0.105 | 1.971 | 0 | 59.2 | 3.9369 | 7.01 | 0 | 1
6754 | 18:42 | 0.105 | 1.971 | 0 | 59.21 | 3.9366 | 7.01 | 0 | 1
6755 | 18:42 | 0.105 | 1.971 | 0 | 59.22 | 3.9369 | 7.01 | 0 | 1
6756 | 18:42 | 0.105 | 1.971 | 0 | 59.23 | 3.9369 | 7.01 | 0 | 1
6757 | 18:42 | 0.105 | 1.972 | 0 | 59.24 | 3.9369 | 7.02 | 0 | 1
6758 | 18:42 | 0.105 | 1.972 | 0 | 59.25 | 3.9369 | 7.02 | 0 | 1
6759 | 18:43 | 0.105 | 1.972 | 0 | 59.25 | 3.9369 | 7.02 | 0 | 1
6760 | 18:43 | 0.105 | 1.973 | 0 | 59.26 | 3.9369 | 7.02 | 0 | 1
6761 | 18:43 | 0.105 | 1.973 | 0 | 59.27 | 3.9369 | 7.02 | 0 | 1
6762 | 18:43 | 0.105 | 1.973 | 0 | 59.28 | 3.9369 | 7.02 | 0 | 1
6763 | 18:43 | 0.105 | 1.973 | 0 | 59.29 | 3.9369 | 7.02 | 0 | 1
6764 | 18:43 | 0.105 | 1.974 | 0 | 59.3 | 3.9369 | 7.02 | 0 | 1
6765 | 18:44 | 0.105 | 1.974 | 0 | 59.31 | 3.9369 | 7.02 | 0 | 1
6766 | 18:44 | 0.105 | 1.974 | 0 | 59.32 | 3.9369 | 7.03 | 0 | 1
6767 | 18:44 | 0.105 | 1.975 | 0 | 59.32 | 3.9369 | 7.03 | 0 | 1
6768 | 18:44 | 0.105 | 1.975 | 0 | 59.33 | 3.9369 | 7.03 | 0 | 1
6769 | 18:44 | 0.105 | 1.975 | 0 | 59.34 | 3.9369 | 7.03 | 0 | 1
6770 | 18:44 | 0.105 | 1.975 | 0 | 59.35 | 3.9373 | 7.03 | 0 | 1
6771 | 18:45 | 0.105 | 1.976 | 0 | 59.36 | 3.9369 | 7.03 | 0 | 1
6772 | 18:45 | 0.105 | 1.976 | 0 | 59.37 | 3.9369 | 7.03 | 0 | 1
6773 | 18:45 | 0.105 | 1.976 | 0 | 59.38 | 3.9369 | 7.03 | 0 | 1
6774 | 18:45 | 0.105 | 1.977 | 0 | 59.39 | 3.9369 | 7.03 | 0 | 1
6775 | 18:45 | 0.105 | 1.977 | 0 | 59.39 | 3.9369 | 7.04 | 0 | 1
6776 | 18:45 | 0.105 | 1.977 | 0 | 59.4 | 3.9369 | 7.04 | 0 | 1
6777 | 18:46 | 0.105 | 1.978 | 0 | 59.41 | 3.9369 | 7.04 | 0 | 1
6778 | 18:46 | 0.105 | 1.978 | 0 | 59.42 | 3.9369 | 7.04 | 0 | 1
6779 | 18:46 | 0.105 | 1.978 | 0 | 59.43 | 3.9369 | 7.04 | 0 | 1
6780 | 18:46 | 0.105 | 1.978 | 0 | 59.44 | 3.9373 | 7.04 | 0 | 1
6781 | 18:46 | 0.105 | 1.979 | 0 | 59.45 | 3.9369 | 7.04 | 0 | 1
6782 | 18:46 | 0.105 | 1.979 | 0 | 59.46 | 3.9373 | 7.04 | 0 | 1
6783 | 18:47 | 0.105 | 1.979 | 0 | 59.47 | 3.9369 | 7.05 | 0 | 1
6784 | 18:47 | 0.105 | 1.98 | 0 | 59.47 | 3.9379 | 7.05 | 0 | 1
6785 | 18:47 | 0.105 | 1.98 | 0 | 59.48 | 3.9376 | 7.05 | 0 | 1
6786 | 18:47 | 0.105 | 1.98 | 0 | 59.49 | 3.9376 | 7.05 | 0 | 1
6787 | 18:47 | 0.105 | 1.98 | 0 | 59.5 | 3.9373 | 7.05 | 0 | 1
6788 | 18:47 | 0.105 | 1.981 | 0 | 59.51 | 3.9369 | 7.05 | 0 | 1
6789 | 18:48 | 0.105 | 1.981 | 0 | 59.52 | 3.9379 | 7.05 | 0 | 1
6790 | 18:48 | 0.105 | 1.981 | 0 | 59.53 | 3.9379 | 7.05 | 0 | 1
6791 | 18:48 | 0.105 | 1.982 | 0 | 59.54 | 3.9376 | 7.05 | 0 | 1
6792 | 18:48 | 0.105 | 1.982 | 0 | 59.54 | 3.9379 | 7.06 | 0 | 1
6793 | 18:48 | 0.105 | 1.982 | 0 | 59.55 | 3.9379 | 7.06 | 0 | 1
6794 | 18:48 | 0.105 | 1.983 | 0 | 59.56 | 3.9382 | 7.06 | 0 | 1
6795 | 18:49 | 0.105 | 1.983 | 0 | 59.57 | 3.9379 | 7.06 | 0 | 1
6796 | 18:49 | 0.105 | 1.983 | 0 | 59.58 | 3.9382 | 7.06 | 0 | 1
6797 | 18:49 | 0.105 | 1.983 | 0 | 59.59 | 3.9382 | 7.06 | 0 | 1
6798 | 18:49 | 0.105 | 1.984 | 0 | 59.6 | 3.9382 | 7.06 | 0 | 1
6799 | 18:49 | 0.105 | 1.984 | 0 | 59.61 | 3.9388 | 7.06 | 0 | 1
6800 | 18:49 | 0.105 | 1.984 | 0 | 59.61 | 3.9385 | 7.06 | 0 | 1
6801 | 18:50 | 0.105 | 1.985 | 0 | 59.62 | 3.9382 | 7.07 | 0 | 1
6802 | 18:50 | 0.105 | 1.985 | 0 | 59.63 | 3.9385 | 7.07 | 0 | 1
6803 | 18:50 | 0.105 | 1.985 | 0 | 59.64 | 3.9379 | 7.07 | 0 | 1
6804 | 18:50 | 0.105 | 1.985 | 0 | 59.65 | 3.9385 | 7.07 | 0 | 1
6805 | 18:50 | 0.105 | 1.986 | 0 | 59.66 | 3.9388 | 7.07 | 0 | 1
6806 | 18:50 | 0.105 | 1.986 | 0 | 59.67 | 3.9385 | 7.07 | 0 | 1
6807 | 18:51 | 0.105 | 1.986 | 0 | 59.68 | 3.9388 | 7.07 | 0 | 1
6808 | 18:51 | 0.105 | 1.987 | 0 | 59.69 | 3.9388 | 7.07 | 0 | 1
6809 | 18:51 | 0.105 | 1.987 | 0 | 59.69 | 3.9388 | 7.08 | 0 | 1
6810 | 18:51 | 0.105 | 1.987 | 0 | 59.7 | 3.9388 | 7.08 | 0 | 1
6811 | 18:51 | 0.105 | 1.987 | 0 | 59.71 | 3.9388 | 7.08 | 0 | 1
6812 | 18:51 | 0.105 | 1.988 | 0 | 59.72 | 3.9391 | 7.08 | 0 | 1
6813 | 18:52 | 0.105 | 1.988 | 0 | 59.73 | 3.9388 | 7.08 | 0 | 1
6814 | 18:52 | 0.105 | 1.988 | 0 | 59.74 | 3.9388 | 7.08 | 0 | 1
6815 | 18:52 | 0.105 | 1.989 | 0 | 59.75 | 3.9388 | 7.08 | 0 | 1
6816 | 18:52 | 0.105 | 1.989 | 0 | 59.76 | 3.9388 | 7.08 | 0 | 1
6817 | 18:52 | 0.105 | 1.989 | 0 | 59.76 | 3.9391 | 7.08 | 0 | 1
6818 | 18:52 | 0.105 | 1.99 | 0 | 59.77 | 3.9391 | 7.09 | 0 | 1
6819 | 18:53 | 0.105 | 1.99 | 0 | 59.78 | 3.9388 | 7.09 | 0 | 1
6820 | 18:53 | 0.105 | 1.99 | 0 | 59.79 | 3.9391 | 7.09 | 0 | 1
6821 | 18:53 | 0.105 | 1.99 | 0 | 59.8 | 3.9388 | 7.09 | 0 | 1
6822 | 18:53 | 0.105 | 1.991 | 0 | 59.81 | 3.9388 | 7.09 | 0 | 1
6823 | 18:53 | 0.105 | 1.991 | 0 | 59.82 | 3.9388 | 7.09 | 0 | 1
6824 | 18:53 | 0.105 | 1.991 | 0 | 59.83 | 3.9391 | 7.09 | 0 | 1
6825 | 18:54 | 0.105 | 1.992 | 0 | 59.83 | 3.9391 | 7.09 | 0 | 1
6826 | 18:54 | 0.105 | 1.992 | 0 | 59.84 | 3.9391 | 7.09 | 0 | 1
6827 | 18:54 | 0.105 | 1.992 | 0 | 59.85 | 3.9391 | 7.1 | 0 | 1
6828 | 18:54 | 0.105 | 1.992 | 0 | 59.86 | 3.9391 | 7.1 | 0 | 1
6829 | 18:54 | 0.105 | 1.993 | 0 | 59.87 | 3.9391 | 7.1 | 0 | 1
6830 | 18:54 | 0.105 | 1.993 | 0 | 59.88 | 3.9397 | 7.1 | 0 | 1
6831 | 18:55 | 0.105 | 1.993 | 0 | 59.89 | 3.9391 | 7.1 | 0 | 1
6832 | 18:55 | 0.105 | 1.994 | 0 | 59.9 | 3.9391 | 7.1 | 0 | 1
6833 | 18:55 | 0.105 | 1.994 | 0 | 59.91 | 3.9391 | 7.1 | 0 | 1
6834 | 18:55 | 0.105 | 1.994 | 0 | 59.91 | 3.9388 | 7.1 | 0 | 1
6835 | 18:55 | 0.105 | 1.995 | 0 | 59.92 | 3.9391 | 7.11 | 0 | 1
6836 | 18:55 | 0.105 | 1.995 | 0 | 59.93 | 3.9394 | 7.11 | 0 | 1
6837 | 18:56 | 0.105 | 1.995 | 0 | 59.94 | 3.9391 | 7.11 | 0 | 1
6838 | 18:56 | 0.105 | 1.995 | 0 | 59.95 | 3.9394 | 7.11 | 0 | 1
6839 | 18:56 | 0.105 | 1.996 | 0 | 59.96 | 3.9394 | 7.11 | 0 | 1
6840 | 18:56 | 0.105 | 1.996 | 0 | 59.97 | 3.9388 | 7.11 | 0 | 1
6841 | 18:56 | 0.105 | 1.996 | 0 | 59.98 | 3.9391 | 7.11 | 0 | 1
6842 | 18:56 | 0.105 | 1.997 | 0 | 59.98 | 3.9391 | 7.11 | 0 | 1
6843 | 18:57 | 0.105 | 1.997 | 0 | 59.99 | 3.9394 | 7.11 | 0 | 1
6844 | 18:57 | 0.105 | 1.997 | 0 | 60 | 3.9391 | 7.12 | 0 | 1
6845 | 18:57 | 0.105 | 1.997 | 0 | 60.01 | 3.9391 | 7.12 | 0 | 1
6846 | 18:57 | 0.105 | 1.998 | 0 | 60.02 | 3.9394 | 7.12 | 0 | 1
6847 | 18:57 | 0.105 | 1.998 | 0 | 60.03 | 3.9391 | 7.12 | 0 | 1
6848 | 18:57 | 0.105 | 1.998 | 0 | 60.04 | 3.9391 | 7.12 | 0 | 1
6849 | 18:58 | 0.105 | 1.999 | 0 | 60.05 | 3.9394 | 7.12 | 0 | 1
6850 | 18:58 | 0.105 | 1.999 | 0 | 60.05 | 3.9391 | 7.12 | 0 | 1
6851 | 18:58 | 0.105 | 1.999 | 0 | 60.06 | 3.9391 | 7.12 | 0 | 1
6852 | 18:58 | 0.105 | 1.999 | 0 | 60.07 | 3.9388 | 7.12 | 0 | 1
6853 | 18:58 | 0.105 | 2 | 0 | 60.08 | 3.9391 | 7.13 | 0 | 1
6854 | 18:58 | 0.105 | 2 | 0 | 60.09 | 3.9397 | 7.13 | 0 | 1
6855 | 18:59 | 0.105 | 2 | 0 | 60.1 | 3.9391 | 7.13 | 0 | 1
6856 | 18:59 | 0.105 | 2.001 | 0 | 60.11 | 3.9397 | 7.13 | 0 | 1
6857 | 18:59 | 0.105 | 2.001 | 0 | 60.12 | 3.9397 | 7.13 | 0 | 1
6858 | 18:59 | 0.105 | 2.001 | 0 | 60.13 | 3.9397 | 7.13 | 0 | 1
6859 | 18:59 | 0.105 | 2.002 | 0 | 60.13 | 3.9397 | 7.13 | 0 | 1
6860 | 19:00 | 0.105 | 2.002 | 0 | 60.14 | 3.9397 | 7.13 | 0 | 1
6861 | 19:00 | 0.105 | 2.002 | 0 | 60.15 | 3.9397 | 7.14 | 0 | 1
6862 | 19:00 | 0.105 | 2.002 | 0 | 60.16 | 3.9397 | 7.14 | 0 | 1
6863 | 19:00 | 0.105 | 2.003 | 0 | 60.17 | 3.9397 | 7.14 | 0 | 1
6864 | 19:00 | 0.105 | 2.003 | 0 | 60.18 | 3.94 | 7.14 | 0 | 1
6865 | 19:00 | 0.105 | 2.003 | 0 | 60.19 | 3.94 | 7.14 | 0 | 1
6866 | 19:00 | 0.105 | 2.004 | 0 | 60.2 | 3.94 | 7.14 | 0 | 1
6867 | 19:01 | 0.105 | 2.004 | 0 | 60.2 | 3.9397 | 7.14 | 0 | 1
6868 | 19:01 | 0.105 | 2.004 | 0 | 60.21 | 3.9397 | 7.14 | 0 | 1
6869 | 19:01 | 0.105 | 2.004 | 0 | 60.22 | 3.94 | 7.14 | 0 | 1
6870 | 19:01 | 0.105 | 2.005 | 0 | 60.23 | 3.94 | 7.15 | 0 | 1
6871 | 19:01 | 0.105 | 2.005 | 0 | 60.24 | 3.94 | 7.15 | 0 | 1
6872 | 19:01 | 0.105 | 2.005 | 0 | 60.25 | 3.9397 | 7.15 | 0 | 1
6873 | 19:02 | 0.105 | 2.006 | 0 | 60.26 | 3.9404 | 7.15 | 0 | 1
6874 | 19:02 | 0.105 | 2.006 | 0 | 60.27 | 3.9407 | 7.15 | 0 | 1
6875 | 19:02 | 0.105 | 2.006 | 0 | 60.28 | 3.9404 | 7.15 | 0 | 1
6876 | 19:02 | 0.105 | 2.007 | 0 | 60.28 | 3.9404 | 7.15 | 0 | 1
6877 | 19:02 | 0.105 | 2.007 | 0 | 60.29 | 3.9404 | 7.15 | 0 | 1
6878 | 19:02 | 0.105 | 2.007 | 0 | 60.3 | 3.9407 | 7.15 | 0 | 1
6879 | 19:03 | 0.105 | 2.007 | 0 | 60.31 | 3.9407 | 7.16 | 0 | 1
6880 | 19:03 | 0.105 | 2.008 | 0 | 60.32 | 3.9407 | 7.16 | 0 | 1
6881 | 19:03 | 0.105 | 2.008 | 0 | 60.33 | 3.9407 | 7.16 | 0 | 1
6882 | 19:03 | 0.105 | 2.008 | 0 | 60.34 | 3.9407 | 7.16 | 0 | 1
6883 | 19:03 | 0.105 | 2.009 | 0 | 60.35 | 3.9407 | 7.16 | 0 | 1
6884 | 19:04 | 0.105 | 2.009 | 0 | 60.35 | 3.9407 | 7.16 | 0 | 1
6885 | 19:04 | 0.105 | 2.009 | 0 | 60.36 | 3.9407 | 7.16 | 0 | 1
6886 | 19:04 | 0.105 | 2.009 | 0 | 60.37 | 3.9413 | 7.16 | 0 | 1
6887 | 19:04 | 0.105 | 2.01 | 0 | 60.38 | 3.9407 | 7.17 | 0 | 1
6888 | 19:04 | 0.105 | 2.01 | 0 | 60.39 | 3.9407 | 7.17 | 0 | 1
6889 | 19:04 | 0.105 | 2.01 | 0 | 60.4 | 3.9407 | 7.17 | 0 | 1
6890 | 19:04 | 0.105 | 2.011 | 0 | 60.41 | 3.9413 | 7.17 | 0 | 1
6891 | 19:05 | 0.105 | 2.011 | 0 | 60.42 | 3.9413 | 7.17 | 0 | 1
6892 | 19:05 | 0.105 | 2.011 | 0 | 60.42 | 3.9416 | 7.17 | 0 | 1
6893 | 19:05 | 0.105 | 2.012 | 0 | 60.43 | 3.9416 | 7.17 | 0 | 1
6894 | 19:05 | 0.105 | 2.012 | 0 | 60.44 | 3.9416 | 7.17 | 0 | 1
6895 | 19:05 | 0.105 | 2.012 | 0 | 60.45 | 3.9416 | 7.17 | 0 | 1
6896 | 19:05 | 0.105 | 2.012 | 0 | 60.46 | 3.9416 | 7.18 | 0 | 1
6897 | 19:06 | 0.105 | 2.013 | 0 | 60.47 | 3.9416 | 7.18 | 0 | 1
6898 | 19:06 | 0.105 | 2.013 | 0 | 60.48 | 3.9416 | 7.18 | 0 | 1
6899 | 19:06 | 0.105 | 2.013 | 0 | 60.49 | 3.9416 | 7.18 | 0 | 1
6900 | 19:06 | 0.105 | 2.014 | 0 | 60.49 | 3.9416 | 7.18 | 0 | 1
6901 | 19:06 | 0.105 | 2.014 | 0 | 60.5 | 3.9416 | 7.18 | 0 | 1
6902 | 19:06 | 0.105 | 2.014 | 0 | 60.51 | 3.9416 | 7.18 | 0 | 1
6903 | 19:07 | 0.105 | 2.014 | 0 | 60.52 | 3.9416 | 7.18 | 0 | 1
6904 | 19:07 | 0.105 | 2.015 | 0 | 60.53 | 3.9416 | 7.18 | 0 | 1
6905 | 19:07 | 0.105 | 2.015 | 0 | 60.54 | 3.9416 | 7.19 | 0 | 1
6906 | 19:07 | 0.105 | 2.015 | 0 | 60.55 | 3.9416 | 7.19 | 0 | 1
6907 | 19:07 | 0.105 | 2.016 | 0 | 60.56 | 3.9416 | 7.19 | 0 | 1
6908 | 19:07 | 0.105 | 2.016 | 0 | 60.57 | 3.9416 | 7.19 | 0 | 1
6909 | 19:08 | 0.105 | 2.016 | 0 | 60.57 | 3.9416 | 7.19 | 0 | 1
6910 | 19:08 | 0.105 | 2.016 | 0 | 60.58 | 3.9416 | 7.19 | 0 | 1
6911 | 19:08 | 0.105 | 2.017 | 0 | 60.59 | 3.9422 | 7.19 | 0 | 1
6912 | 19:08 | 0.105 | 2.017 | 0 | 60.6 | 3.9419 | 7.19 | 0 | 1
6913 | 19:08 | 0.105 | 2.017 | 0 | 60.61 | 3.9416 | 7.2 | 0 | 1
6914 | 19:08 | 0.105 | 2.018 | 0 | 60.62 | 3.9419 | 7.2 | 0 | 1
6915 | 19:09 | 0.105 | 2.018 | 0 | 60.63 | 3.9419 | 7.2 | 0 | 1
6916 | 19:09 | 0.105 | 2.018 | 0 | 60.64 | 3.9416 | 7.2 | 0 | 1
6917 | 19:09 | 0.105 | 2.019 | 0 | 60.64 | 3.9422 | 7.2 | 0 | 1
6918 | 19:09 | 0.105 | 2.019 | 0 | 60.65 | 3.9419 | 7.2 | 0 | 1
6919 | 19:09 | 0.105 | 2.019 | 0 | 60.66 | 3.9422 | 7.2 | 0 | 1
6920 | 19:09 | 0.105 | 2.019 | 0 | 60.67 | 3.9425 | 7.2 | 0 | 1
6921 | 19:10 | 0.105 | 2.02 | 0 | 60.68 | 3.9419 | 7.2 | 0 | 1
6922 | 19:10 | 0.105 | 2.02 | 0 | 60.69 | 3.9422 | 7.21 | 0 | 1
6923 | 19:10 | 0.105 | 2.02 | 0 | 60.7 | 3.9425 | 7.21 | 0 | 1
6924 | 19:10 | 0.105 | 2.021 | 0 | 60.71 | 3.9422 | 7.21 | 0 | 1
6925 | 19:10 | 0.105 | 2.021 | 0 | 60.71 | 3.9425 | 7.21 | 0 | 1
6926 | 19:10 | 0.105 | 2.021 | 0 | 60.72 | 3.9425 | 7.21 | 0 | 1
6927 | 19:11 | 0.105 | 2.021 | 0 | 60.73 | 3.9425 | 7.21 | 0 | 1
6928 | 19:11 | 0.105 | 2.022 | 0 | 60.74 | 3.9425 | 7.21 | 0 | 1
6929 | 19:11 | 0.105 | 2.022 | 0 | 60.75 | 3.9428 | 7.21 | 0 | 1
6930 | 19:11 | 0.105 | 2.022 | 0 | 60.76 | 3.9435 | 7.21 | 0 | 1
6931 | 19:11 | 0.105 | 2.023 | 0 | 60.77 | 3.9431 | 7.22 | 0 | 1
6932 | 19:11 | 0.105 | 2.023 | 0 | 60.78 | 3.9428 | 7.22 | 0 | 1
6933 | 19:12 | 0.105 | 2.023 | 0 | 60.78 | 3.9425 | 7.22 | 0 | 1
6934 | 19:12 | 0.105 | 2.024 | 0 | 60.79 | 3.9435 | 7.22 | 0 | 1
6935 | 19:12 | 0.105 | 2.024 | 0 | 60.8 | 3.9431 | 7.22 | 0 | 1
6936 | 19:12 | 0.105 | 2.024 | 0 | 60.81 | 3.9431 | 7.22 | 0 | 1
6937 | 19:12 | 0.105 | 2.024 | 0 | 60.82 | 3.9431 | 7.22 | 0 | 1
6938 | 19:12 | 0.105 | 2.025 | 0 | 60.83 | 3.9435 | 7.22 | 0 | 1
6939 | 19:13 | 0.105 | 2.025 | 0 | 60.84 | 3.9435 | 7.23 | 0 | 1
6940 | 19:13 | 0.105 | 2.025 | 0 | 60.85 | 3.9435 | 7.23 | 0 | 1
6941 | 19:13 | 0.105 | 2.026 | 0 | 60.86 | 3.9435 | 7.23 | 0 | 1
6942 | 19:13 | 0.105 | 2.026 | 0 | 60.86 | 3.9435 | 7.23 | 0 | 1
6943 | 19:13 | 0.105 | 2.026 | 0 | 60.87 | 3.9435 | 7.23 | 0 | 1
6944 | 19:14 | 0.105 | 2.026 | 0 | 60.88 | 3.9435 | 7.23 | 0 | 1
6945 | 19:14 | 0.105 | 2.027 | 0 | 60.89 | 3.9435 | 7.23 | 0 | 1
6946 | 19:14 | 0.105 | 2.027 | 0 | 60.9 | 3.9435 | 7.23 | 0 | 1
6947 | 19:14 | 0.105 | 2.027 | 0 | 60.91 | 3.9435 | 7.23 | 0 | 1
6948 | 19:14 | 0.105 | 2.028 | 0 | 60.92 | 3.9435 | 7.24 | 0 | 1
6949 | 19:14 | 0.105 | 2.028 | 0 | 60.93 | 3.9438 | 7.24 | 0 | 1
6950 | 19:14 | 0.105 | 2.028 | 0 | 60.93 | 3.9435 | 7.24 | 0 | 1
6951 | 19:15 | 0.105 | 2.028 | 0 | 60.94 | 3.9435 | 7.24 | 0 | 1
6952 | 19:15 | 0.105 | 2.029 | 0 | 60.95 | 3.9435 | 7.24 | 0 | 1
6953 | 19:15 | 0.105 | 2.029 | 0 | 60.96 | 3.9435 | 7.24 | 0 | 1
6954 | 19:15 | 0.105 | 2.029 | 0 | 60.97 | 3.9435 | 7.24 | 0 | 1
6955 | 19:15 | 0.105 | 2.03 | 0 | 60.98 | 3.9441 | 7.24 | 0 | 1
6956 | 19:16 | 0.105 | 2.03 | 0 | 60.99 | 3.9441 | 7.24 | 0 | 1
6957 | 19:16 | 0.105 | 2.03 | 0 | 61 | 3.9441 | 7.25 | 0 | 1
6958 | 19:16 | 0.105 | 2.031 | 0 | 61.01 | 3.9435 | 7.25 | 0 | 1
6959 | 19:16 | 0.105 | 2.031 | 0 | 61.01 | 3.9441 | 7.25 | 0 | 1
6960 | 19:16 | 0.105 | 2.031 | 0 | 61.02 | 3.9438 | 7.25 | 0 | 1
6961 | 19:16 | 0.105 | 2.031 | 0 | 61.03 | 3.9435 | 7.25 | 0 | 1
6962 | 19:16 | 0.105 | 2.032 | 0 | 61.04 | 3.9438 | 7.25 | 0 | 1
6963 | 19:17 | 0.105 | 2.032 | 0 | 61.05 | 3.9435 | 7.25 | 0 | 1
6964 | 19:17 | 0.105 | 2.032 | 0 | 61.06 | 3.9438 | 7.25 | 0 | 1
6965 | 19:17 | 0.105 | 2.033 | 0 | 61.07 | 3.9441 | 7.26 | 0 | 1
6966 | 19:17 | 0.105 | 2.033 | 0 | 61.08 | 3.9441 | 7.26 | 0 | 1
6967 | 19:17 | 0.105 | 2.033 | 0 | 61.08 | 3.9435 | 7.26 | 0 | 1
6968 | 19:18 | 0.105 | 2.033 | 0 | 61.09 | 3.9435 | 7.26 | 0 | 1
6969 | 19:18 | 0.105 | 2.034 | 0 | 61.1 | 3.9441 | 7.26 | 0 | 1
6970 | 19:18 | 0.105 | 2.034 | 0 | 61.11 | 3.9441 | 7.26 | 0 | 1
6971 | 19:18 | 0.105 | 2.034 | 0 | 61.12 | 3.9444 | 7.26 | 0 | 1
6972 | 19:18 | 0.105 | 2.035 | 0 | 61.13 | 3.9444 | 7.26 | 0 | 1
6973 | 19:18 | 0.105 | 2.035 | 0 | 61.14 | 3.9444 | 7.26 | 0 | 1
6974 | 19:18 | 0.105 | 2.035 | 0 | 61.15 | 3.9444 | 7.27 | 0 | 1
6975 | 19:19 | 0.105 | 2.036 | 0 | 61.16 | 3.9444 | 7.27 | 0 | 1
6976 | 19:19 | 0.105 | 2.036 | 0 | 61.16 | 3.9444 | 7.27 | 0 | 1
6977 | 19:19 | 0.105 | 2.036 | 0 | 61.17 | 3.9444 | 7.27 | 0 | 1
6978 | 19:19 | 0.105 | 2.036 | 0 | 61.18 | 3.9444 | 7.27 | 0 | 1
6979 | 19:19 | 0.105 | 2.037 | 0 | 61.19 | 3.9444 | 7.27 | 0 | 1
6980 | 19:20 | 0.105 | 2.037 | 0 | 61.2 | 3.9447 | 7.27 | 0 | 1
6981 | 19:20 | 0.105 | 2.037 | 0 | 61.21 | 3.9444 | 7.27 | 0 | 1
6982 | 19:20 | 0.105 | 2.038 | 0 | 61.22 | 3.9444 | 7.28 | 0 | 1
6983 | 19:20 | 0.105 | 2.038 | 0 | 61.23 | 3.9447 | 7.28 | 0 | 1
6984 | 19:20 | 0.105 | 2.038 | 0 | 61.23 | 3.9444 | 7.28 | 0 | 1
6985 | 19:20 | 0.105 | 2.038 | 0 | 61.24 | 3.9447 | 7.28 | 0 | 1
6986 | 19:20 | 0.105 | 2.039 | 0 | 61.25 | 3.945 | 7.28 | 0 | 1
6987 | 19:21 | 0.105 | 2.039 | 0 | 61.26 | 3.9447 | 7.28 | 0 | 1
6988 | 19:21 | 0.105 | 2.039 | 0 | 61.27 | 3.9444 | 7.28 | 0 | 1
6989 | 19:21 | 0.105 | 2.04 | 0 | 61.28 | 3.945 | 7.28 | 0 | 1
6990 | 19:21 | 0.105 | 2.04 | 0 | 61.29 | 3.9447 | 7.28 | 0 | 1
6991 | 19:21 | 0.105 | 2.04 | 0 | 61.3 | 3.945 | 7.29 | 0 | 1
6992 | 19:22 | 0.105 | 2.041 | 0 | 61.3 | 3.9453 | 7.29 | 0 | 1
6993 | 19:22 | 0.105 | 2.041 | 0 | 61.31 | 3.9447 | 7.29 | 0 | 1
6994 | 19:22 | 0.105 | 2.041 | 0 | 61.32 | 3.9453 | 7.29 | 0 | 1
6995 | 19:22 | 0.105 | 2.041 | 0 | 61.33 | 3.9453 | 7.29 | 0 | 1
6996 | 19:22 | 0.105 | 2.042 | 0 | 61.34 | 3.9444 | 7.29 | 0 | 1
6997 | 19:22 | 0.105 | 2.042 | 0 | 61.35 | 3.9447 | 7.29 | 0 | 1
6998 | 19:22 | 0.105 | 2.042 | 0 | 61.36 | 3.9453 | 7.29 | 0 | 1
6999 | 19:23 | 0.105 | 2.043 | 0 | 61.37 | 3.9453 | 7.29 | 0 | 1
7000 | 19:23 | 0.105 | 2.043 | 0 | 61.38 | 3.945 | 7.3 | 0 | 1
7001 | 19:23 | 0.105 | 2.043 | 0 | 61.38 | 3.9453 | 7.3 | 0 | 1
7002 | 19:23 | 0.105 | 2.043 | 0 | 61.39 | 3.9456 | 7.3 | 0 | 1
7003 | 19:23 | 0.105 | 2.044 | 0 | 61.4 | 3.9453 | 7.3 | 0 | 1
7004 | 19:24 | 0.105 | 2.044 | 0 | 61.41 | 3.9456 | 7.3 | 0 | 1
7005 | 19:24 | 0.105 | 2.044 | 0 | 61.42 | 3.9456 | 7.3 | 0 | 1
7006 | 19:24 | 0.105 | 2.045 | 0 | 61.43 | 3.9456 | 7.3 | 0 | 1
7007 | 19:24 | 0.105 | 2.045 | 0 | 61.44 | 3.9456 | 7.3 | 0 | 1
7008 | 19:24 | 0.105 | 2.045 | 0 | 61.45 | 3.9453 | 7.31 | 0 | 1
7009 | 19:24 | 0.105 | 2.045 | 0 | 61.45 | 3.9459 | 7.31 | 0 | 1
7010 | 19:24 | 0.105 | 2.046 | 0 | 61.46 | 3.9459 | 7.31 | 0 | 1
7011 | 19:25 | 0.105 | 2.046 | 0 | 61.47 | 3.9459 | 7.31 | 0 | 1
7012 | 19:25 | 0.105 | 2.046 | 0 | 61.48 | 3.9462 | 7.31 | 0 | 1
7013 | 19:25 | 0.105 | 2.047 | 0 | 61.49 | 3.9459 | 7.31 | 0 | 1
7014 | 19:25 | 0.105 | 2.047 | 0 | 61.5 | 3.9456 | 7.31 | 0 | 1
7015 | 19:25 | 0.105 | 2.047 | 0 | 61.51 | 3.9459 | 7.31 | 0 | 1
7016 | 19:26 | 0.105 | 2.048 | 0 | 61.52 | 3.9459 | 7.31 | 0 | 1
7017 | 19:26 | 0.105 | 2.048 | 0 | 61.52 | 3.9462 | 7.32 | 0 | 1
7018 | 19:26 | 0.105 | 2.048 | 0 | 61.53 | 3.9462 | 7.32 | 0 | 1
7019 | 19:26 | 0.105 | 2.048 | 0 | 61.54 | 3.9462 | 7.32 | 0 | 1
7020 | 19:26 | 0.105 | 2.049 | 0 | 61.55 | 3.9462 | 7.32 | 0 | 1
7021 | 19:26 | 0.105 | 2.049 | 0 | 61.56 | 3.9456 | 7.32 | 0 | 1
7022 | 19:26 | 0.105 | 2.049 | 0 | 61.57 | 3.9459 | 7.32 | 0 | 1
7023 | 19:27 | 0.105 | 2.05 | 0 | 61.58 | 3.9459 | 7.32 | 0 | 1
7024 | 19:27 | 0.105 | 2.05 | 0 | 61.59 | 3.9462 | 7.32 | 0 | 1
7025 | 19:27 | 0.105 | 2.05 | 0 | 61.6 | 3.9462 | 7.32 | 0 | 1
7026 | 19:27 | 0.105 | 2.05 | 0 | 61.6 | 3.9462 | 7.33 | 0 | 1
7027 | 19:27 | 0.105 | 2.051 | 0 | 61.61 | 3.9462 | 7.33 | 0 | 1
7028 | 19:28 | 0.105 | 2.051 | 0 | 61.62 | 3.9466 | 7.33 | 0 | 1
7029 | 19:28 | 0.105 | 2.051 | 0 | 61.63 | 3.9462 | 7.33 | 0 | 1
7030 | 19:28 | 0.105 | 2.052 | 0 | 61.64 | 3.9469 | 7.33 | 0 | 1
7031 | 19:28 | 0.105 | 2.052 | 0 | 61.65 | 3.9472 | 7.33 | 0 | 1
7032 | 19:28 | 0.105 | 2.052 | 0 | 61.66 | 3.9469 | 7.33 | 0 | 1
7033 | 19:28 | 0.105 | 2.053 | 0 | 61.67 | 3.9472 | 7.33 | 0 | 1
7034 | 19:28 | 0.105 | 2.053 | 0 | 61.67 | 3.9472 | 7.34 | 0 | 1
7035 | 19:29 | 0.105 | 2.053 | 0 | 61.68 | 3.9469 | 7.34 | 0 | 1
7036 | 19:29 | 0.105 | 2.053 | 0 | 61.69 | 3.9475 | 7.34 | 0 | 1
7037 | 19:29 | 0.105 | 2.054 | 0 | 61.7 | 3.9472 | 7.34 | 0 | 1
7038 | 19:29 | 0.105 | 2.054 | 0 | 61.71 | 3.9475 | 7.34 | 0 | 1
7039 | 19:29 | 0.105 | 2.054 | 0 | 61.72 | 3.9472 | 7.34 | 0 | 1
7040 | 19:30 | 0.105 | 2.055 | 0 | 61.73 | 3.9478 | 7.34 | 0 | 1
7041 | 19:30 | 0.105 | 2.055 | 0 | 61.74 | 3.9472 | 7.34 | 0 | 1
7042 | 19:30 | 0.105 | 2.055 | 0 | 61.74 | 3.9478 | 7.34 | 0 | 1
7043 | 19:30 | 0.105 | 2.055 | 0 | 61.75 | 3.9478 | 7.35 | 0 | 1
7044 | 19:30 | 0.105 | 2.056 | 0 | 61.76 | 3.9481 | 7.35 | 0 | 1
7045 | 19:30 | 0.105 | 2.056 | 0 | 61.77 | 3.9481 | 7.35 | 0 | 1
7046 | 19:30 | 0.105 | 2.056 | 0 | 61.78 | 3.9481 | 7.35 | 0 | 1
7047 | 19:31 | 0.105 | 2.057 | 0 | 61.79 | 3.9481 | 7.35 | 0 | 1
7048 | 19:31 | 0.105 | 2.057 | 0 | 61.8 | 3.9481 | 7.35 | 0 | 1
7049 | 19:31 | 0.105 | 2.057 | 0 | 61.81 | 3.9478 | 7.35 | 0 | 1
7050 | 19:31 | 0.105 | 2.057 | 0 | 61.82 | 3.9481 | 7.35 | 0 | 1
7051 | 19:31 | 0.105 | 2.058 | 0 | 61.82 | 3.9481 | 7.35 | 0 | 1
7052 | 19:32 | 0.105 | 2.058 | 0 | 61.83 | 3.9481 | 7.36 | 0 | 1
7053 | 19:32 | 0.105 | 2.058 | 0 | 61.84 | 3.9481 | 7.36 | 0 | 1
7054 | 19:32 | 0.105 | 2.059 | 0 | 61.85 | 3.9481 | 7.36 | 0 | 1
7055 | 19:32 | 0.105 | 2.059 | 0 | 61.86 | 3.9484 | 7.36 | 0 | 1
7056 | 19:32 | 0.105 | 2.059 | 0 | 61.87 | 3.9484 | 7.36 | 0 | 1
7057 | 19:32 | 0.105 | 2.06 | 0 | 61.88 | 3.9487 | 7.36 | 0 | 1
7058 | 19:33 | 0.105 | 2.06 | 0 | 61.89 | 3.9481 | 7.36 | 0 | 1
7059 | 19:33 | 0.105 | 2.06 | 0 | 61.89 | 3.9487 | 7.36 | 0 | 1
7060 | 19:33 | 0.105 | 2.06 | 0 | 61.9 | 3.9481 | 7.37 | 0 | 1
7061 | 19:33 | 0.105 | 2.061 | 0 | 61.91 | 3.9487 | 7.37 | 0 | 1
7062 | 19:33 | 0.105 | 2.061 | 0 | 61.92 | 3.949 | 7.37 | 0 | 1
7063 | 19:33 | 0.105 | 2.061 | 0 | 61.93 | 3.9484 | 7.37 | 0 | 1
7064 | 19:34 | 0.105 | 2.062 | 0 | 61.94 | 3.9487 | 7.37 | 0 | 1
7065 | 19:34 | 0.105 | 2.062 | 0 | 61.95 | 3.9481 | 7.37 | 0 | 1
7066 | 19:34 | 0.105 | 2.062 | 0 | 61.96 | 3.9487 | 7.37 | 0 | 1
7067 | 19:34 | 0.105 | 2.062 | 0 | 61.96 | 3.9487 | 7.37 | 0 | 1
7068 | 19:34 | 0.105 | 2.063 | 0 | 61.97 | 3.9487 | 7.37 | 0 | 1
7069 | 19:34 | 0.105 | 2.063 | 0 | 61.98 | 3.9487 | 7.38 | 0 | 1
7070 | 19:35 | 0.105 | 2.063 | 0 | 61.99 | 3.949 | 7.38 | 0 | 1
7071 | 19:35 | 0.105 | 2.064 | 0 | 62 | 3.949 | 7.38 | 0 | 1
7072 | 19:35 | 0.105 | 2.064 | 0 | 62.01 | 3.9493 | 7.38 | 0 | 1
7073 | 19:35 | 0.105 | 2.064 | 0 | 62.02 | 3.9493 | 7.38 | 0 | 1
7074 | 19:35 | 0.105 | 2.065 | 0 | 62.03 | 3.949 | 7.38 | 0 | 1
7075 | 19:35 | 0.105 | 2.065 | 0 | 62.04 | 3.9497 | 7.38 | 0 | 1
7076 | 19:36 | 0.105 | 2.065 | 0 | 62.04 | 3.9497 | 7.38 | 0 | 1
7077 | 19:36 | 0.105 | 2.065 | 0 | 62.05 | 3.95 | 7.38 | 0 | 1
7078 | 19:36 | 0.105 | 2.066 | 0 | 62.06 | 3.95 | 7.39 | 0 | 1
7079 | 19:36 | 0.105 | 2.066 | 0 | 62.07 | 3.9497 | 7.39 | 0 | 1
7080 | 19:36 | 0.105 | 2.066 | 0 | 62.08 | 3.95 | 7.39 | 0 | 1
7081 | 19:36 | 0.105 | 2.067 | 0 | 62.09 | 3.9497 | 7.39 | 0 | 1
7082 | 19:37 | 0.105 | 2.067 | 0 | 62.1 | 3.95 | 7.39 | 0 | 1
7083 | 19:37 | 0.105 | 2.067 | 0 | 62.11 | 3.95 | 7.39 | 0 | 1
7084 | 19:37 | 0.105 | 2.067 | 0 | 62.11 | 3.95 | 7.39 | 0 | 1
7085 | 19:37 | 0.105 | 2.068 | 0 | 62.12 | 3.95 | 7.39 | 0 | 1
7086 | 19:37 | 0.105 | 2.068 | 0 | 62.13 | 3.95 | 7.4 | 0 | 1
7087 | 19:37 | 0.105 | 2.068 | 0 | 62.14 | 3.9497 | 7.4 | 0 | 1
7088 | 19:38 | 0.105 | 2.069 | 0 | 62.15 | 3.95 | 7.4 | 0 | 1
7089 | 19:38 | 0.105 | 2.069 | 0 | 62.16 | 3.95 | 7.4 | 0 | 1
7090 | 19:38 | 0.105 | 2.069 | 0 | 62.17 | 3.9497 | 7.4 | 0 | 1
7091 | 19:38 | 0.105 | 2.07 | 0 | 62.18 | 3.95 | 7.4 | 0 | 1
7092 | 19:38 | 0.105 | 2.07 | 0 | 62.19 | 3.95 | 7.4 | 0 | 1
7093 | 19:38 | 0.105 | 2.07 | 0 | 62.19 | 3.95 | 7.4 | 0 | 1
7094 | 19:39 | 0.105 | 2.07 | 0 | 62.2 | 3.95 | 7.4 | 0 | 1
7095 | 19:39 | 0.105 | 2.071 | 0 | 62.21 | 3.95 | 7.41 | 0 | 1
7096 | 19:39 | 0.105 | 2.071 | 0 | 62.22 | 3.9497 | 7.41 | 0 | 1
7097 | 19:39 | 0.105 | 2.071 | 0 | 62.23 | 3.95 | 7.41 | 0 | 1
7098 | 19:39 | 0.105 | 2.072 | 0 | 62.24 | 3.95 | 7.41 | 0 | 1
7099 | 19:39 | 0.105 | 2.072 | 0 | 62.25 | 3.95 | 7.41 | 0 | 1
7100 | 19:40 | 0.105 | 2.072 | 0 | 62.26 | 3.95 | 7.41 | 0 | 1
7101 | 19:40 | 0.105 | 2.072 | 0 | 62.26 | 3.95 | 7.41 | 0 | 1
7102 | 19:40 | 0.105 | 2.073 | 0 | 62.27 | 3.95 | 7.41 | 0 | 1
7103 | 19:40 | 0.105 | 2.073 | 0 | 62.28 | 3.95 | 7.42 | 0 | 1
7104 | 19:40 | 0.105 | 2.073 | 0 | 62.29 | 3.95 | 7.42 | 0 | 1
7105 | 19:40 | 0.105 | 2.074 | 0 | 62.3 | 3.95 | 7.42 | 0 | 1
7106 | 19:41 | 0.105 | 2.074 | 0 | 62.31 | 3.95 | 7.42 | 0 | 1
7107 | 19:41 | 0.105 | 2.074 | 0 | 62.32 | 3.95 | 7.42 | 0 | 1
7108 | 19:41 | 0.105 | 2.075 | 0 | 62.33 | 3.95 | 7.42 | 0 | 1
7109 | 19:41 | 0.105 | 2.075 | 0 | 62.33 | 3.95 | 7.42 | 0 | 1
7110 | 19:41 | 0.105 | 2.075 | 0 | 62.34 | 3.95 | 7.42 | 0 | 1
7111 | 19:41 | 0.105 | 2.075 | 0 | 62.35 | 3.95 | 7.42 | 0 | 1
7112 | 19:42 | 0.105 | 2.076 | 0 | 62.36 | 3.95 | 7.43 | 0 | 1
7113 | 19:42 | 0.105 | 2.076 | 0 | 62.37 | 3.9503 | 7.43 | 0 | 1
7114 | 19:42 | 0.105 | 2.076 | 0 | 62.38 | 3.95 | 7.43 | 0 | 1
7115 | 19:42 | 0.105 | 2.077 | 0 | 62.39 | 3.95 | 7.43 | 0 | 1
7116 | 19:42 | 0.105 | 2.077 | 0 | 62.4 | 3.95 | 7.43 | 0 | 1
7117 | 19:42 | 0.105 | 2.077 | 0 | 62.41 | 3.95 | 7.43 | 0 | 1
7118 | 19:43 | 0.105 | 2.077 | 0 | 62.41 | 3.9503 | 7.43 | 0 | 1
7119 | 19:43 | 0.105 | 2.078 | 0 | 62.42 | 3.95 | 7.43 | 0 | 1
7120 | 19:43 | 0.105 | 2.078 | 0 | 62.43 | 3.9503 | 7.43 | 0 | 1
7121 | 19:43 | 0.105 | 2.078 | 0 | 62.44 | 3.9509 | 7.44 | 0 | 1
7122 | 19:43 | 0.105 | 2.079 | 0 | 62.45 | 3.9506 | 7.44 | 0 | 1
7123 | 19:43 | 0.105 | 2.079 | 0 | 62.46 | 3.9506 | 7.44 | 0 | 1
7124 | 19:44 | 0.105 | 2.079 | 0 | 62.47 | 3.9506 | 7.44 | 0 | 1
7125 | 19:44 | 0.105 | 2.079 | 0 | 62.48 | 3.9509 | 7.44 | 0 | 1
7126 | 19:44 | 0.105 | 2.08 | 0 | 62.48 | 3.9509 | 7.44 | 0 | 1
7127 | 19:44 | 0.105 | 2.08 | 0 | 62.49 | 3.9509 | 7.44 | 0 | 1
7128 | 19:44 | 0.105 | 2.08 | 0 | 62.5 | 3.9509 | 7.44 | 0 | 1
7129 | 19:44 | 0.105 | 2.081 | 0 | 62.51 | 3.9509 | 7.45 | 0 | 1
7130 | 19:45 | 0.105 | 2.081 | 0 | 62.52 | 3.9512 | 7.45 | 0 | 1
7131 | 19:45 | 0.105 | 2.081 | 0 | 62.53 | 3.9512 | 7.45 | 0 | 1
7132 | 19:45 | 0.105 | 2.082 | 0 | 62.54 | 3.9512 | 7.45 | 0 | 1
7133 | 19:45 | 0.105 | 2.082 | 0 | 62.55 | 3.9518 | 7.45 | 0 | 1
7134 | 19:45 | 0.105 | 2.082 | 0 | 62.55 | 3.9518 | 7.45 | 0 | 1
7135 | 19:45 | 0.105 | 2.082 | 0 | 62.56 | 3.9518 | 7.45 | 0 | 1
7136 | 19:46 | 0.105 | 2.083 | 0 | 62.57 | 3.9515 | 7.45 | 0 | 1
7137 | 19:46 | 0.105 | 2.083 | 0 | 62.58 | 3.9518 | 7.45 | 0 | 1
7138 | 19:46 | 0.105 | 2.083 | 0 | 62.59 | 3.9518 | 7.46 | 0 | 1
7139 | 19:46 | 0.105 | 2.084 | 0 | 62.6 | 3.9518 | 7.46 | 0 | 1
7140 | 19:46 | 0.105 | 2.084 | 0 | 62.61 | 3.9518 | 7.46 | 0 | 1
7141 | 19:46 | 0.105 | 2.084 | 0 | 62.62 | 3.9518 | 7.46 | 0 | 1
7142 | 19:47 | 0.105 | 2.084 | 0 | 62.63 | 3.9518 | 7.46 | 0 | 1
7143 | 19:47 | 0.105 | 2.085 | 0 | 62.63 | 3.9518 | 7.46 | 0 | 1
7144 | 19:47 | 0.105 | 2.085 | 0 | 62.64 | 3.9518 | 7.46 | 0 | 1
7145 | 19:47 | 0.105 | 2.085 | 0 | 62.65 | 3.9518 | 7.46 | 0 | 1
7146 | 19:47 | 0.105 | 2.086 | 0 | 62.66 | 3.9518 | 7.46 | 0 | 1
7147 | 19:47 | 0.105 | 2.086 | 0 | 62.67 | 3.9518 | 7.47 | 0 | 1
7148 | 19:48 | 0.105 | 2.086 | 0 | 62.68 | 3.9518 | 7.47 | 0 | 1
7149 | 19:48 | 0.105 | 2.087 | 0 | 62.69 | 3.9518 | 7.47 | 0 | 1
7150 | 19:48 | 0.105 | 2.087 | 0 | 62.7 | 3.9518 | 7.47 | 0 | 1
7151 | 19:48 | 0.105 | 2.087 | 0 | 62.7 | 3.9518 | 7.47 | 0 | 1
7152 | 19:48 | 0.105 | 2.087 | 0 | 62.71 | 3.9521 | 7.47 | 0 | 1
7153 | 19:48 | 0.105 | 2.088 | 0 | 62.72 | 3.9521 | 7.47 | 0 | 1
7154 | 19:49 | 0.105 | 2.088 | 0 | 62.73 | 3.9521 | 7.47 | 0 | 1
7155 | 19:49 | 0.105 | 2.088 | 0 | 62.74 | 3.9521 | 7.48 | 0 | 1
7156 | 19:49 | 0.105 | 2.089 | 0 | 62.75 | 3.9524 | 7.48 | 0 | 1
7157 | 19:49 | 0.105 | 2.089 | 0 | 62.76 | 3.9528 | 7.48 | 0 | 1
7158 | 19:49 | 0.105 | 2.089 | 0 | 62.77 | 3.9528 | 7.48 | 0 | 1
7159 | 19:49 | 0.105 | 2.089 | 0 | 62.77 | 3.9521 | 7.48 | 0 | 1
7160 | 19:50 | 0.105 | 2.09 | 0 | 62.78 | 3.9521 | 7.48 | 0 | 1
7161 | 19:50 | 0.105 | 2.09 | 0 | 62.79 | 3.9528 | 7.48 | 0 | 1
7162 | 19:50 | 0.105 | 2.09 | 0 | 62.8 | 3.9524 | 7.48 | 0 | 1
7163 | 19:50 | 0.105 | 2.091 | 0 | 62.81 | 3.9524 | 7.48 | 0 | 1
7164 | 19:50 | 0.105 | 2.091 | 0 | 62.82 | 3.9528 | 7.49 | 0 | 1
7165 | 19:50 | 0.105 | 2.091 | 0 | 62.83 | 3.9528 | 7.49 | 0 | 1
7166 | 19:51 | 0.105 | 2.091 | 0 | 62.84 | 3.9528 | 7.49 | 0 | 1
7167 | 19:51 | 0.105 | 2.092 | 0 | 62.85 | 3.9531 | 7.49 | 0 | 1
7168 | 19:51 | 0.105 | 2.092 | 0 | 62.85 | 3.9528 | 7.49 | 0 | 1
7169 | 19:51 | 0.105 | 2.092 | 0 | 62.86 | 3.9528 | 7.49 | 0 | 1
7170 | 19:51 | 0.105 | 2.093 | 0 | 62.87 | 3.9528 | 7.49 | 0 | 1
7171 | 19:51 | 0.105 | 2.093 | 0 | 62.88 | 3.9524 | 7.49 | 0 | 1
7172 | 19:52 | 0.105 | 2.093 | 0 | 62.89 | 3.9534 | 7.49 | 0 | 1
7173 | 19:52 | 0.105 | 2.094 | 0 | 62.9 | 3.9534 | 7.5 | 0 | 1
7174 | 19:52 | 0.105 | 2.094 | 0 | 62.91 | 3.9534 | 7.5 | 0 | 1
7175 | 19:52 | 0.105 | 2.094 | 0 | 62.92 | 3.9537 | 7.5 | 0 | 1
7176 | 19:52 | 0.105 | 2.094 | 0 | 62.92 | 3.9531 | 7.5 | 0 | 1
7177 | 19:52 | 0.105 | 2.095 | 0 | 62.93 | 3.9537 | 7.5 | 0 | 1
7178 | 19:53 | 0.105 | 2.095 | 0 | 62.94 | 3.9537 | 7.5 | 0 | 1
7179 | 19:53 | 0.105 | 2.095 | 0 | 62.95 | 3.9537 | 7.5 | 0 | 1
7180 | 19:53 | 0.105 | 2.096 | 0 | 62.96 | 3.9537 | 7.5 | 0 | 1
7181 | 19:53 | 0.105 | 2.096 | 0 | 62.97 | 3.9537 | 7.51 | 0 | 1
7182 | 19:53 | 0.105 | 2.096 | 0 | 62.98 | 3.9537 | 7.51 | 0 | 1
7183 | 19:53 | 0.105 | 2.096 | 0 | 62.99 | 3.9537 | 7.51 | 0 | 1
7184 | 19:54 | 0.105 | 2.097 | 0 | 63 | 3.9537 | 7.51 | 0 | 1
7185 | 19:54 | 0.105 | 2.097 | 0 | 63 | 3.9537 | 7.51 | 0 | 1
7186 | 19:54 | 0.105 | 2.097 | 0 | 63.01 | 3.9537 | 7.51 | 0 | 1
7187 | 19:54 | 0.105 | 2.098 | 0 | 63.02 | 3.9537 | 7.51 | 0 | 1
7188 | 19:54 | 0.105 | 2.098 | 0 | 63.03 | 3.9537 | 7.51 | 0 | 1
7189 | 19:54 | 0.105 | 2.098 | 0 | 63.04 | 3.954 | 7.51 | 0 | 1
7190 | 19:55 | 0.105 | 2.099 | 0 | 63.05 | 3.9543 | 7.52 | 0 | 1
7191 | 19:55 | 0.105 | 2.099 | 0 | 63.06 | 3.9537 | 7.52 | 0 | 1
7192 | 19:55 | 0.105 | 2.099 | 0 | 63.07 | 3.954 | 7.52 | 0 | 1
7193 | 19:55 | 0.105 | 2.099 | 0 | 63.07 | 3.9537 | 7.52 | 0 | 1
7194 | 19:55 | 0.105 | 2.1 | 0 | 63.08 | 3.9537 | 7.52 | 0 | 1
7195 | 19:55 | 0.105 | 2.1 | 0 | 63.09 | 3.9537 | 7.52 | 0 | 1
7196 | 19:56 | 0.105 | 2.1 | 0 | 63.1 | 3.9537 | 7.52 | 0 | 1
7197 | 19:56 | 0.105 | 2.101 | 0 | 63.11 | 3.9537 | 7.52 | 0 | 1
7198 | 19:56 | 0.105 | 2.101 | 0 | 63.12 | 3.954 | 7.53 | 0 | 1
7199 | 19:56 | 0.105 | 2.101 | 0 | 63.13 | 3.954 | 7.53 | 0 | 1
7200 | 19:56 | 0.105 | 2.101 | 0 | 63.14 | 3.954 | 7.53 | 0 | 1
7201 | 19:56 | 0.105 | 2.102 | 0 | 63.15 | 3.9543 | 7.53 | 0 | 1
7202 | 19:57 | 0.105 | 2.102 | 0 | 63.15 | 3.9543 | 7.53 | 0 | 1
7203 | 19:57 | 0.105 | 2.102 | 0 | 63.16 | 3.954 | 7.53 | 0 | 1
7204 | 19:57 | 0.105 | 2.103 | 0 | 63.17 | 3.9543 | 7.53 | 0 | 1
7205 | 19:57 | 0.105 | 2.103 | 0 | 63.18 | 3.9543 | 7.53 | 0 | 1
7206 | 19:57 | 0.105 | 2.103 | 0 | 63.19 | 3.954 | 7.53 | 0 | 1
7207 | 19:57 | 0.105 | 2.104 | 0 | 63.2 | 3.9543 | 7.54 | 0 | 1
7208 | 19:58 | 0.105 | 2.104 | 0 | 63.21 | 3.9543 | 7.54 | 0 | 1
7209 | 19:58 | 0.105 | 2.104 | 0 | 63.22 | 3.9543 | 7.54 | 0 | 1
7210 | 19:58 | 0.105 | 2.104 | 0 | 63.22 | 3.9543 | 7.54 | 0 | 1
7211 | 19:58 | 0.105 | 2.105 | 0 | 63.23 | 3.954 | 7.54 | 0 | 1
7212 | 19:58 | 0.105 | 2.105 | 0 | 63.24 | 3.9543 | 7.54 | 0 | 1
7213 | 19:58 | 0.105 | 2.105 | 0 | 63.25 | 3.9543 | 7.54 | 0 | 1
7214 | 19:59 | 0.105 | 2.106 | 0 | 63.26 | 3.954 | 7.54 | 0 | 1
7215 | 19:59 | 0.105 | 2.106 | 0 | 63.27 | 3.9543 | 7.54 | 0 | 1
7216 | 19:59 | 0.105 | 2.106 | 0 | 63.28 | 3.9546 | 7.55 | 0 | 1
7217 | 19:59 | 0.105 | 2.106 | 0 | 63.29 | 3.954 | 7.55 | 0 | 1
7218 | 19:59 | 0.105 | 2.107 | 0 | 63.3 | 3.954 | 7.55 | 0 | 1
7219 | 19:59 | 0.105 | 2.107 | 0 | 63.3 | 3.9543 | 7.55 | 0 | 1
7220 | 20:00 | 0.105 | 2.107 | 0 | 63.31 | 3.9537 | 7.55 | 0 | 1
7221 | 20:00 | 0.105 | 2.108 | 0 | 63.32 | 3.9537 | 7.55 | 0 | 1
7222 | 20:00 | 0.105 | 2.108 | 0 | 63.33 | 3.9543 | 7.55 | 0 | 1
7223 | 20:00 | 0.105 | 2.108 | 0 | 63.34 | 3.9546 | 7.55 | 0 | 1
7224 | 20:00 | 0.105 | 2.109 | 0 | 63.35 | 3.9546 | 7.56 | 0 | 1
7225 | 20:00 | 0.105 | 2.109 | 0 | 63.36 | 3.954 | 7.56 | 0 | 1
7226 | 20:01 | 0.105 | 2.109 | 0 | 63.37 | 3.9543 | 7.56 | 0 | 1
7227 | 20:01 | 0.105 | 2.109 | 0 | 63.37 | 3.9543 | 7.56 | 0 | 1
7228 | 20:01 | 0.105 | 2.11 | 0 | 63.38 | 3.954 | 7.56 | 0 | 1
7229 | 20:01 | 0.105 | 2.11 | 0 | 63.39 | 3.9543 | 7.56 | 0 | 1
7230 | 20:01 | 0.105 | 2.11 | 0 | 63.4 | 3.9543 | 7.56 | 0 | 1
7231 | 20:01 | 0.105 | 2.111 | 0 | 63.41 | 3.9546 | 7.56 | 0 | 1
7232 | 20:02 | 0.105 | 2.111 | 0 | 63.42 | 3.9546 | 7.56 | 0 | 1
7233 | 20:02 | 0.105 | 2.111 | 0 | 63.43 | 3.9543 | 7.57 | 0 | 1
7234 | 20:02 | 0.105 | 2.111 | 0 | 63.44 | 3.9543 | 7.57 | 0 | 1
7235 | 20:02 | 0.105 | 2.112 | 0 | 63.44 | 3.9543 | 7.57 | 0 | 1
7236 | 20:02 | 0.105 | 2.112 | 0 | 63.45 | 3.9546 | 7.57 | 0 | 1
7237 | 20:02 | 0.105 | 2.112 | 0 | 63.46 | 3.954 | 7.57 | 0 | 1
7238 | 20:03 | 0.105 | 2.113 | 0 | 63.47 | 3.9543 | 7.57 | 0 | 1
7239 | 20:03 | 0.105 | 2.113 | 0 | 63.48 | 3.9546 | 7.57 | 0 | 1
7240 | 20:03 | 0.105 | 2.113 | 0 | 63.49 | 3.9546 | 7.57 | 0 | 1
7241 | 20:03 | 0.105 | 2.113 | 0 | 63.5 | 3.9546 | 7.57 | 0 | 1
7242 | 20:03 | 0.105 | 2.114 | 0 | 63.51 | 3.9546 | 7.58 | 0 | 1
7243 | 20:03 | 0.105 | 2.114 | 0 | 63.51 | 3.9552 | 7.58 | 0 | 1
7244 | 20:04 | 0.105 | 2.114 | 0 | 63.52 | 3.9546 | 7.58 | 0 | 1
7245 | 20:04 | 0.105 | 2.115 | 0 | 63.53 | 3.9549 | 7.58 | 0 | 1
7246 | 20:04 | 0.105 | 2.115 | 0 | 63.54 | 3.9549 | 7.58 | 0 | 1
7247 | 20:04 | 0.105 | 2.115 | 0 | 63.55 | 3.9549 | 7.58 | 0 | 1
7248 | 20:04 | 0.105 | 2.116 | 0 | 63.56 | 3.9552 | 7.58 | 0 | 1
7249 | 20:04 | 0.105 | 2.116 | 0 | 63.57 | 3.9549 | 7.58 | 0 | 1
7250 | 20:05 | 0.105 | 2.116 | 0 | 63.58 | 3.9549 | 7.59 | 0 | 1
7251 | 20:05 | 0.105 | 2.116 | 0 | 63.58 | 3.9552 | 7.59 | 0 | 1
7252 | 20:05 | 0.105 | 2.117 | 0 | 63.59 | 3.9552 | 7.59 | 0 | 1
7253 | 20:05 | 0.105 | 2.117 | 0 | 63.6 | 3.9555 | 7.59 | 0 | 1
7254 | 20:05 | 0.105 | 2.117 | 0 | 63.61 | 3.9552 | 7.59 | 0 | 1
7255 | 20:05 | 0.105 | 2.118 | 0 | 63.62 | 3.9549 | 7.59 | 0 | 1
7256 | 20:06 | 0.105 | 2.118 | 0 | 63.63 | 3.9559 | 7.59 | 0 | 1
7257 | 20:06 | 0.105 | 2.118 | 0 | 63.64 | 3.9555 | 7.59 | 0 | 1
7258 | 20:06 | 0.105 | 2.118 | 0 | 63.65 | 3.9555 | 7.59 | 0 | 1
7259 | 20:06 | 0.105 | 2.119 | 0 | 63.65 | 3.9559 | 7.6 | 0 | 1
7260 | 20:06 | 0.105 | 2.119 | 0 | 63.66 | 3.9555 | 7.6 | 0 | 1
7261 | 20:06 | 0.105 | 2.119 | 0 | 63.67 | 3.9555 | 7.6 | 0 | 1
7262 | 20:07 | 0.105 | 2.12 | 0 | 63.68 | 3.9562 | 7.6 | 0 | 1
7263 | 20:07 | 0.105 | 2.12 | 0 | 63.69 | 3.9559 | 7.6 | 0 | 1
7264 | 20:07 | 0.105 | 2.12 | 0 | 63.7 | 3.9555 | 7.6 | 0 | 1
7265 | 20:07 | 0.105 | 2.12 | 0 | 63.71 | 3.9562 | 7.6 | 0 | 1
7266 | 20:07 | 0.105 | 2.121 | 0 | 63.72 | 3.9559 | 7.6 | 0 | 1
7267 | 20:07 | 0.105 | 2.121 | 0 | 63.73 | 3.9559 | 7.6 | 0 | 1
7268 | 20:08 | 0.105 | 2.121 | 0 | 63.73 | 3.9562 | 7.61 | 0 | 1
7269 | 20:08 | 0.105 | 2.122 | 0 | 63.74 | 3.9562 | 7.61 | 0 | 1
7270 | 20:08 | 0.105 | 2.122 | 0 | 63.75 | 3.9562 | 7.61 | 0 | 1
7271 | 20:08 | 0.105 | 2.122 | 0 | 63.76 | 3.9555 | 7.61 | 0 | 1
7272 | 20:08 | 0.105 | 2.123 | 0 | 63.77 | 3.9559 | 7.61 | 0 | 1
7273 | 20:08 | 0.105 | 2.123 | 0 | 63.78 | 3.9565 | 7.61 | 0 | 1
7274 | 20:09 | 0.105 | 2.123 | 0 | 63.79 | 3.9559 | 7.61 | 0 | 1
7275 | 20:09 | 0.105 | 2.123 | 0 | 63.8 | 3.9559 | 7.61 | 0 | 1
7276 | 20:09 | 0.105 | 2.124 | 0 | 63.8 | 3.9565 | 7.62 | 0 | 1
7277 | 20:09 | 0.105 | 2.124 | 0 | 63.81 | 3.9562 | 7.62 | 0 | 1
7278 | 20:09 | 0.105 | 2.124 | 0 | 63.82 | 3.9559 | 7.62 | 0 | 1
7279 | 20:09 | 0.105 | 2.125 | 0 | 63.83 | 3.9559 | 7.62 | 0 | 1
7280 | 20:10 | 0.105 | 2.125 | 0 | 63.84 | 3.9559 | 7.62 | 0 | 1
7281 | 20:10 | 0.105 | 2.125 | 0 | 63.85 | 3.9565 | 7.62 | 0 | 1
7282 | 20:10 | 0.105 | 2.125 | 0 | 63.86 | 3.9565 | 7.62 | 0 | 1
7283 | 20:10 | 0.105 | 2.126 | 0 | 63.87 | 3.9568 | 7.62 | 0 | 1
7284 | 20:10 | 0.105 | 2.126 | 0 | 63.87 | 3.9568 | 7.62 | 0 | 1
7285 | 20:10 | 0.105 | 2.126 | 0 | 63.88 | 3.9565 | 7.63 | 0 | 1
7286 | 20:11 | 0.105 | 2.127 | 0 | 63.89 | 3.9565 | 7.63 | 0 | 1
7287 | 20:11 | 0.105 | 2.127 | 0 | 63.9 | 3.9565 | 7.63 | 0 | 1
7288 | 20:11 | 0.105 | 2.127 | 0 | 63.91 | 3.9565 | 7.63 | 0 | 1
7289 | 20:11 | 0.105 | 2.128 | 0 | 63.92 | 3.9568 | 7.63 | 0 | 1
7290 | 20:11 | 0.105 | 2.128 | 0 | 63.93 | 3.9568 | 7.63 | 0 | 1
7291 | 20:11 | 0.105 | 2.128 | 0 | 63.94 | 3.9565 | 7.63 | 0 | 1
7292 | 20:12 | 0.105 | 2.128 | 0 | 63.95 | 3.9565 | 7.63 | 0 | 1
7293 | 20:12 | 0.105 | 2.129 | 0 | 63.95 | 3.9568 | 7.64 | 0 | 1
7294 | 20:12 | 0.105 | 2.129 | 0 | 63.96 | 3.9568 | 7.64 | 0 | 1
7295 | 20:12 | 0.105 | 2.129 | 0 | 63.97 | 3.9568 | 7.64 | 0 | 1
7296 | 20:12 | 0.105 | 2.13 | 0 | 63.98 | 3.9565 | 7.64 | 0 | 1
7297 | 20:12 | 0.105 | 2.13 | 0 | 63.99 | 3.9565 | 7.64 | 0 | 1
7298 | 20:13 | 0.105 | 2.13 | 0 | 64 | 3.9568 | 7.64 | 0 | 1
7299 | 20:13 | 0.105 | 2.13 | 0 | 64.01 | 3.9571 | 7.64 | 0 | 1
7300 | 20:13 | 0.105 | 2.131 | 0 | 64.02 | 3.9571 | 7.64 | 0 | 1
7301 | 20:13 | 0.105 | 2.131 | 0 | 64.02 | 3.9574 | 7.64 | 0 | 1
7302 | 20:13 | 0.105 | 2.131 | 0 | 64.03 | 3.9571 | 7.65 | 0 | 1
7303 | 20:13 | 0.105 | 2.132 | 0 | 64.04 | 3.9571 | 7.65 | 0 | 1
7304 | 20:14 | 0.105 | 2.132 | 0 | 64.05 | 3.9571 | 7.65 | 0 | 1
7305 | 20:14 | 0.105 | 2.132 | 0 | 64.06 | 3.9574 | 7.65 | 0 | 1
7306 | 20:14 | 0.105 | 2.132 | 0 | 64.07 | 3.9568 | 7.65 | 0 | 1
7307 | 20:14 | 0.105 | 2.133 | 0 | 64.08 | 3.9577 | 7.65 | 0 | 1
7308 | 20:14 | 0.105 | 2.133 | 0 | 64.09 | 3.9574 | 7.65 | 0 | 1
7309 | 20:14 | 0.105 | 2.133 | 0 | 64.09 | 3.9574 | 7.65 | 0 | 1
7310 | 20:15 | 0.105 | 2.134 | 0 | 64.1 | 3.958 | 7.65 | 0 | 1
7311 | 20:15 | 0.105 | 2.134 | 0 | 64.11 | 3.9574 | 7.66 | 0 | 1
7312 | 20:15 | 0.105 | 2.134 | 0 | 64.12 | 3.9574 | 7.66 | 0 | 1
7313 | 20:15 | 0.105 | 2.135 | 0 | 64.13 | 3.958 | 7.66 | 0 | 1
7314 | 20:15 | 0.105 | 2.135 | 0 | 64.14 | 3.958 | 7.66 | 0 | 1
7315 | 20:15 | 0.105 | 2.135 | 0 | 64.15 | 3.9574 | 7.66 | 0 | 1
7316 | 20:16 | 0.105 | 2.135 | 0 | 64.16 | 3.958 | 7.66 | 0 | 1
7317 | 20:16 | 0.105 | 2.136 | 0 | 64.17 | 3.9574 | 7.66 | 0 | 1
7318 | 20:16 | 0.105 | 2.136 | 0 | 64.17 | 3.9574 | 7.66 | 0 | 1
7319 | 20:16 | 0.105 | 2.136 | 0 | 64.18 | 3.9577 | 7.67 | 0 | 1
7320 | 20:16 | 0.105 | 2.137 | 0 | 64.19 | 3.9577 | 7.67 | 0 | 1
7321 | 20:16 | 0.105 | 2.137 | 0 | 64.2 | 3.958 | 7.67 | 0 | 1
7322 | 20:17 | 0.105 | 2.137 | 0 | 64.21 | 3.9583 | 7.67 | 0 | 1
7323 | 20:17 | 0.105 | 2.137 | 0 | 64.22 | 3.9577 | 7.67 | 0 | 1
7324 | 20:17 | 0.105 | 2.138 | 0 | 64.23 | 3.9583 | 7.67 | 0 | 1
7325 | 20:17 | 0.105 | 2.138 | 0 | 64.24 | 3.9583 | 7.67 | 0 | 1
7326 | 20:17 | 0.105 | 2.138 | 0 | 64.24 | 3.9583 | 7.67 | 0 | 1
7327 | 20:17 | 0.105 | 2.139 | 0 | 64.25 | 3.9583 | 7.67 | 0 | 1
7328 | 20:18 | 0.105 | 2.139 | 0 | 64.26 | 3.9583 | 7.68 | 0 | 1
7329 | 20:18 | 0.105 | 2.139 | 0 | 64.27 | 3.9583 | 7.68 | 0 | 1
7330 | 20:18 | 0.105 | 2.14 | 0 | 64.28 | 3.9583 | 7.68 | 0 | 1
7331 | 20:18 | 0.105 | 2.14 | 0 | 64.29 | 3.9583 | 7.68 | 0 | 1
7332 | 20:18 | 0.105 | 2.14 | 0 | 64.3 | 3.9583 | 7.68 | 0 | 1
7333 | 20:18 | 0.105 | 2.14 | 0 | 64.31 | 3.9583 | 7.68 | 0 | 1
7334 | 20:19 | 0.105 | 2.141 | 0 | 64.32 | 3.9583 | 7.68 | 0 | 1
7335 | 20:19 | 0.105 | 2.141 | 0 | 64.32 | 3.9583 | 7.68 | 0 | 1
7336 | 20:19 | 0.105 | 2.141 | 0 | 64.33 | 3.9583 | 7.68 | 0 | 1
7337 | 20:19 | 0.105 | 2.142 | 0 | 64.34 | 3.9583 | 7.69 | 0 | 1
7338 | 20:19 | 0.105 | 2.142 | 0 | 64.35 | 3.9583 | 7.69 | 0 | 1
7339 | 20:19 | 0.105 | 2.142 | 0 | 64.36 | 3.9583 | 7.69 | 0 | 1
7340 | 20:20 | 0.105 | 2.142 | 0 | 64.37 | 3.9583 | 7.69 | 0 | 1
7341 | 20:20 | 0.105 | 2.143 | 0 | 64.38 | 3.9583 | 7.69 | 0 | 1
7342 | 20:20 | 0.105 | 2.143 | 0 | 64.39 | 3.9583 | 7.69 | 0 | 1
7343 | 20:20 | 0.105 | 2.143 | 0 | 64.39 | 3.9583 | 7.69 | 0 | 1
7344 | 20:20 | 0.105 | 2.144 | 0 | 64.4 | 3.9583 | 7.69 | 0 | 1
7345 | 20:20 | 0.105 | 2.144 | 0 | 64.41 | 3.9583 | 7.7 | 0 | 1
7346 | 20:21 | 0.105 | 2.144 | 0 | 64.42 | 3.9583 | 7.7 | 0 | 1
7347 | 20:21 | 0.105 | 2.145 | 0 | 64.43 | 3.9593 | 7.7 | 0 | 1
7348 | 20:21 | 0.105 | 2.145 | 0 | 64.44 | 3.9586 | 7.7 | 0 | 1
7349 | 20:21 | 0.105 | 2.145 | 0 | 64.45 | 3.959 | 7.7 | 0 | 1
7350 | 20:21 | 0.105 | 2.145 | 0 | 64.46 | 3.959 | 7.7 | 0 | 1
7351 | 20:21 | 0.105 | 2.146 | 0 | 64.47 | 3.959 | 7.7 | 0 | 1
7352 | 20:22 | 0.105 | 2.146 | 0 | 64.47 | 3.9586 | 7.7 | 0 | 1
7353 | 20:22 | 0.105 | 2.146 | 0 | 64.48 | 3.9586 | 7.7 | 0 | 1
7354 | 20:22 | 0.105 | 2.147 | 0 | 64.49 | 3.9583 | 7.71 | 0 | 1
7355 | 20:22 | 0.105 | 2.147 | 0 | 64.5 | 3.9586 | 7.71 | 0 | 1
7356 | 20:22 | 0.105 | 2.147 | 0 | 64.51 | 3.9586 | 7.71 | 0 | 1
7357 | 20:22 | 0.105 | 2.147 | 0 | 64.52 | 3.959 | 7.71 | 0 | 1
7358 | 20:23 | 0.105 | 2.148 | 0 | 64.53 | 3.9583 | 7.71 | 0 | 1
7359 | 20:23 | 0.105 | 2.148 | 0 | 64.54 | 3.959 | 7.71 | 0 | 1
7360 | 20:23 | 0.105 | 2.148 | 0 | 64.54 | 3.959 | 7.71 | 0 | 1
7361 | 20:23 | 0.105 | 2.149 | 0 | 64.55 | 3.9583 | 7.71 | 0 | 1
7362 | 20:23 | 0.105 | 2.149 | 0 | 64.56 | 3.959 | 7.72 | 0 | 1
7363 | 20:23 | 0.105 | 2.149 | 0 | 64.57 | 3.959 | 7.72 | 0 | 1
7364 | 20:24 | 0.105 | 2.15 | 0 | 64.58 | 3.9593 | 7.72 | 0 | 1
7365 | 20:24 | 0.105 | 2.15 | 0 | 64.59 | 3.9593 | 7.72 | 0 | 1
7366 | 20:24 | 0.105 | 2.15 | 0 | 64.6 | 3.9593 | 7.72 | 0 | 1
7367 | 20:24 | 0.105 | 2.15 | 0 | 64.61 | 3.959 | 7.72 | 0 | 1
7368 | 20:24 | 0.105 | 2.151 | 0 | 64.61 | 3.9593 | 7.72 | 0 | 1
7369 | 20:24 | 0.105 | 2.151 | 0 | 64.62 | 3.9593 | 7.72 | 0 | 1
7370 | 20:25 | 0.105 | 2.151 | 0 | 64.63 | 3.9593 | 7.72 | 0 | 1
7371 | 20:25 | 0.105 | 2.152 | 0 | 64.64 | 3.9593 | 7.73 | 0 | 1
7372 | 20:25 | 0.105 | 2.152 | 0 | 64.65 | 3.9593 | 7.73 | 0 | 1
7373 | 20:25 | 0.105 | 2.152 | 0 | 64.66 | 3.9593 | 7.73 | 0 | 1
7374 | 20:25 | 0.105 | 2.152 | 0 | 64.67 | 3.9593 | 7.73 | 0 | 1
7375 | 20:25 | 0.105 | 2.153 | 0 | 64.68 | 3.9593 | 7.73 | 0 | 1
7376 | 20:26 | 0.105 | 2.153 | 0 | 64.68 | 3.9593 | 7.73 | 0 | 1
7377 | 20:26 | 0.105 | 2.153 | 0 | 64.69 | 3.9593 | 7.73 | 0 | 1
7378 | 20:26 | 0.105 | 2.154 | 0 | 64.7 | 3.9593 | 7.73 | 0 | 1
7379 | 20:26 | 0.105 | 2.154 | 0 | 64.71 | 3.9596 | 7.73 | 0 | 1
7380 | 20:26 | 0.105 | 2.154 | 0 | 64.72 | 3.9593 | 7.74 | 0 | 1
7381 | 20:26 | 0.105 | 2.154 | 0 | 64.73 | 3.9596 | 7.74 | 0 | 1
7382 | 20:27 | 0.105 | 2.155 | 0 | 64.74 | 3.9596 | 7.74 | 0 | 1
7383 | 20:27 | 0.105 | 2.155 | 0 | 64.75 | 3.9593 | 7.74 | 0 | 1
7384 | 20:27 | 0.105 | 2.155 | 0 | 64.76 | 3.9593 | 7.74 | 0 | 1
7385 | 20:27 | 0.105 | 2.156 | 0 | 64.76 | 3.9593 | 7.74 | 0 | 1
7386 | 20:27 | 0.105 | 2.156 | 0 | 64.77 | 3.9602 | 7.74 | 0 | 1
7387 | 20:27 | 0.105 | 2.156 | 0 | 64.78 | 3.9602 | 7.74 | 0 | 1
7388 | 20:28 | 0.105 | 2.157 | 0 | 64.79 | 3.9599 | 7.75 | 0 | 1
7389 | 20:28 | 0.105 | 2.157 | 0 | 64.8 | 3.9602 | 7.75 | 0 | 1
7390 | 20:28 | 0.105 | 2.157 | 0 | 64.81 | 3.9602 | 7.75 | 0 | 1
7391 | 20:28 | 0.105 | 2.157 | 0 | 64.82 | 3.9602 | 7.75 | 0 | 1
7392 | 20:28 | 0.105 | 2.158 | 0 | 64.83 | 3.9602 | 7.75 | 0 | 1
7393 | 20:28 | 0.105 | 2.158 | 0 | 64.83 | 3.9602 | 7.75 | 0 | 1
7394 | 20:29 | 0.105 | 2.158 | 0 | 64.84 | 3.9602 | 7.75 | 0 | 1
7395 | 20:29 | 0.105 | 2.159 | 0 | 64.85 | 3.9602 | 7.75 | 0 | 1
7396 | 20:29 | 0.105 | 2.159 | 0 | 64.86 | 3.9602 | 7.75 | 0 | 1
7397 | 20:29 | 0.105 | 2.159 | 0 | 64.87 | 3.9602 | 7.76 | 0 | 1
7398 | 20:29 | 0.105 | 2.159 | 0 | 64.88 | 3.9602 | 7.76 | 0 | 1
7399 | 20:29 | 0.105 | 2.16 | 0 | 64.89 | 3.9602 | 7.76 | 0 | 1
7400 | 20:30 | 0.105 | 2.16 | 0 | 64.9 | 3.9605 | 7.76 | 0 | 1
7401 | 20:30 | 0.105 | 2.16 | 0 | 64.9 | 3.9605 | 7.76 | 0 | 1
7402 | 20:30 | 0.105 | 2.161 | 0 | 64.91 | 3.9608 | 7.76 | 0 | 1
7403 | 20:30 | 0.105 | 2.161 | 0 | 64.92 | 3.9611 | 7.76 | 0 | 1
7404 | 20:30 | 0.105 | 2.161 | 0 | 64.93 | 3.9605 | 7.76 | 0 | 1
7405 | 20:30 | 0.105 | 2.161 | 0 | 64.94 | 3.9608 | 7.76 | 0 | 1
7406 | 20:31 | 0.105 | 2.162 | 0 | 64.95 | 3.9605 | 7.77 | 0 | 1
7407 | 20:31 | 0.105 | 2.162 | 0 | 64.96 | 3.9611 | 7.77 | 0 | 1
7408 | 20:31 | 0.105 | 2.162 | 0 | 64.97 | 3.9611 | 7.77 | 0 | 1
7409 | 20:31 | 0.105 | 2.163 | 0 | 64.97 | 3.9611 | 7.77 | 0 | 1
7410 | 20:31 | 0.105 | 2.163 | 0 | 64.98 | 3.9614 | 7.77 | 0 | 1
7411 | 20:31 | 0.105 | 2.163 | 0 | 64.99 | 3.9614 | 7.77 | 0 | 1
7412 | 20:32 | 0.105 | 2.164 | 0 | 65 | 3.9614 | 7.77 | 0 | 1
7413 | 20:32 | 0.105 | 2.164 | 0 | 65.01 | 3.9614 | 7.77 | 0 | 1
7414 | 20:32 | 0.105 | 2.164 | 0 | 65.02 | 3.9621 | 7.78 | 0 | 1
7415 | 20:32 | 0.105 | 2.164 | 0 | 65.03 | 3.9621 | 7.78 | 0 | 1
7416 | 20:32 | 0.105 | 2.165 | 0 | 65.04 | 3.9617 | 7.78 | 0 | 1
7417 | 20:32 | 0.105 | 2.165 | 0 | 65.05 | 3.9617 | 7.78 | 0 | 1
7418 | 20:33 | 0.105 | 2.165 | 0 | 65.05 | 3.9621 | 7.78 | 0 | 1
7419 | 20:33 | 0.105 | 2.166 | 0 | 65.06 | 3.9627 | 7.78 | 0 | 1
7420 | 20:33 | 0.105 | 2.166 | 0 | 65.07 | 3.9621 | 7.78 | 0 | 1
7421 | 20:33 | 0.105 | 2.166 | 0 | 65.08 | 3.9624 | 7.78 | 0 | 1
7422 | 20:33 | 0.105 | 2.166 | 0 | 65.09 | 3.963 | 7.78 | 0 | 1
7423 | 20:33 | 0.105 | 2.167 | 0 | 65.1 | 3.963 | 7.79 | 0 | 1
7424 | 20:34 | 0.105 | 2.167 | 0 | 65.11 | 3.963 | 7.79 | 0 | 1
7425 | 20:34 | 0.105 | 2.167 | 0 | 65.12 | 3.963 | 7.79 | 0 | 1
7426 | 20:34 | 0.105 | 2.168 | 0 | 65.12 | 3.963 | 7.79 | 0 | 1
7427 | 20:34 | 0.105 | 2.168 | 0 | 65.13 | 3.9633 | 7.79 | 0 | 1
7428 | 20:34 | 0.105 | 2.168 | 0 | 65.14 | 3.963 | 7.79 | 0 | 1
7429 | 20:34 | 0.105 | 2.169 | 0 | 65.15 | 3.963 | 7.79 | 0 | 1
7430 | 20:35 | 0.105 | 2.169 | 0 | 65.16 | 3.9633 | 7.79 | 0 | 1
7431 | 20:35 | 0.105 | 2.169 | 0 | 65.17 | 3.963 | 7.8 | 0 | 1
7432 | 20:35 | 0.105 | 2.169 | 0 | 65.18 | 3.9639 | 7.8 | 0 | 1
7433 | 20:35 | 0.105 | 2.17 | 0 | 65.19 | 3.9636 | 7.8 | 0 | 1
7434 | 20:35 | 0.105 | 2.17 | 0 | 65.19 | 3.9636 | 7.8 | 0 | 1
7435 | 20:35 | 0.105 | 2.17 | 0 | 65.2 | 3.9639 | 7.8 | 0 | 1
7436 | 20:36 | 0.105 | 2.171 | 0 | 65.21 | 3.9636 | 7.8 | 0 | 1
7437 | 20:36 | 0.105 | 2.171 | 0 | 65.22 | 3.9636 | 7.8 | 0 | 1
7438 | 20:36 | 0.105 | 2.171 | 0 | 65.23 | 3.9636 | 7.8 | 0 | 1
7439 | 20:36 | 0.105 | 2.171 | 0 | 65.24 | 3.9636 | 7.8 | 0 | 1
7440 | 20:36 | 0.105 | 2.172 | 0 | 65.25 | 3.9633 | 7.81 | 0 | 1
7441 | 20:36 | 0.105 | 2.172 | 0 | 65.26 | 3.9636 | 7.81 | 0 | 1
7442 | 20:37 | 0.105 | 2.172 | 0 | 65.26 | 3.9633 | 7.81 | 0 | 1
7443 | 20:37 | 0.105 | 2.173 | 0 | 65.27 | 3.9633 | 7.81 | 0 | 1
7444 | 20:37 | 0.105 | 2.173 | 0 | 65.28 | 3.963 | 7.81 | 0 | 1
7445 | 20:37 | 0.105 | 2.173 | 0 | 65.29 | 3.963 | 7.81 | 0 | 1
7446 | 20:37 | 0.105 | 2.173 | 0 | 65.3 | 3.9633 | 7.81 | 0 | 1
7447 | 20:37 | 0.105 | 2.174 | 0 | 65.31 | 3.9633 | 7.81 | 0 | 1
7448 | 20:38 | 0.105 | 2.174 | 0 | 65.32 | 3.9636 | 7.81 | 0 | 1
7449 | 20:38 | 0.105 | 2.174 | 0 | 65.33 | 3.9636 | 7.82 | 0 | 1
7450 | 20:38 | 0.105 | 2.175 | 0 | 65.33 | 3.9633 | 7.82 | 0 | 1
7451 | 20:38 | 0.105 | 2.175 | 0 | 65.34 | 3.963 | 7.82 | 0 | 1
7452 | 20:38 | 0.105 | 2.175 | 0 | 65.35 | 3.963 | 7.82 | 0 | 1
7453 | 20:38 | 0.105 | 2.176 | 0 | 65.36 | 3.963 | 7.82 | 0 | 1
7454 | 20:39 | 0.105 | 2.176 | 0 | 65.37 | 3.9636 | 7.82 | 0 | 1
7455 | 20:39 | 0.105 | 2.176 | 0 | 65.38 | 3.9636 | 7.82 | 0 | 1
7456 | 20:39 | 0.105 | 2.176 | 0 | 65.39 | 3.9633 | 7.82 | 0 | 1
7457 | 20:39 | 0.105 | 2.177 | 0 | 65.4 | 3.9633 | 7.83 | 0 | 1
7458 | 20:39 | 0.105 | 2.177 | 0 | 65.41 | 3.9633 | 7.83 | 0 | 1
7459 | 20:39 | 0.105 | 2.177 | 0 | 65.41 | 3.9639 | 7.83 | 0 | 1
7460 | 20:40 | 0.105 | 2.178 | 0 | 65.42 | 3.9636 | 7.83 | 0 | 1
7461 | 20:40 | 0.105 | 2.178 | 0 | 65.43 | 3.9633 | 7.83 | 0 | 1
7462 | 20:40 | 0.105 | 2.178 | 0 | 65.44 | 3.9639 | 7.83 | 0 | 1
7463 | 20:40 | 0.105 | 2.178 | 0 | 65.45 | 3.9636 | 7.83 | 0 | 1
7464 | 20:40 | 0.105 | 2.179 | 0 | 65.46 | 3.9639 | 7.83 | 0 | 1
7465 | 20:40 | 0.105 | 2.179 | 0 | 65.47 | 3.9636 | 7.83 | 0 | 1
7466 | 20:41 | 0.105 | 2.179 | 0 | 65.48 | 3.9639 | 7.84 | 0 | 1
7467 | 20:41 | 0.105 | 2.18 | 0 | 65.48 | 3.9639 | 7.84 | 0 | 1
7468 | 20:41 | 0.105 | 2.18 | 0 | 65.49 | 3.9639 | 7.84 | 0 | 1
7469 | 20:41 | 0.105 | 2.18 | 0 | 65.5 | 3.9639 | 7.84 | 0 | 1
7470 | 20:41 | 0.105 | 2.181 | 0 | 65.51 | 3.9639 | 7.84 | 0 | 1
7471 | 20:41 | 0.105 | 2.181 | 0 | 65.52 | 3.9639 | 7.84 | 0 | 1
7472 | 20:42 | 0.105 | 2.181 | 0 | 65.53 | 3.9639 | 7.84 | 0 | 1
7473 | 20:42 | 0.105 | 2.181 | 0 | 65.54 | 3.9639 | 7.84 | 0 | 1
7474 | 20:42 | 0.105 | 2.182 | 0 | 65.55 | 3.9639 | 7.84 | 0 | 1
7475 | 20:42 | 0.105 | 2.182 | 0 | 65.56 | 3.9639 | 7.85 | 0 | 1
7476 | 20:42 | 0.105 | 2.182 | 0 | 65.56 | 3.9639 | 7.85 | 0 | 1
7477 | 20:42 | 0.105 | 2.183 | 0 | 65.57 | 3.9642 | 7.85 | 0 | 1
7478 | 20:43 | 0.105 | 2.183 | 0 | 65.58 | 3.9639 | 7.85 | 0 | 1
7479 | 20:43 | 0.105 | 2.183 | 0 | 65.59 | 3.9639 | 7.85 | 0 | 1
7480 | 20:43 | 0.105 | 2.183 | 0 | 65.6 | 3.9642 | 7.85 | 0 | 1
7481 | 20:43 | 0.105 | 2.184 | 0 | 65.61 | 3.9639 | 7.85 | 0 | 1
7482 | 20:43 | 0.105 | 2.184 | 0 | 65.62 | 3.9639 | 7.85 | 0 | 1
7483 | 20:43 | 0.105 | 2.184 | 0 | 65.63 | 3.9639 | 7.86 | 0 | 1
7484 | 20:44 | 0.105 | 2.185 | 0 | 65.63 | 3.9642 | 7.86 | 0 | 1
7485 | 20:44 | 0.105 | 2.185 | 0 | 65.64 | 3.9639 | 7.86 | 0 | 1
7486 | 20:44 | 0.105 | 2.185 | 0 | 65.65 | 3.9648 | 7.86 | 0 | 1
7487 | 20:44 | 0.105 | 2.186 | 0 | 65.66 | 3.9648 | 7.86 | 0 | 1
7488 | 20:44 | 0.105 | 2.186 | 0 | 65.67 | 3.9648 | 7.86 | 0 | 1
7489 | 20:44 | 0.105 | 2.186 | 0 | 65.68 | 3.9645 | 7.86 | 0 | 1
7490 | 20:45 | 0.105 | 2.186 | 0 | 65.69 | 3.9645 | 7.86 | 0 | 1
7491 | 20:45 | 0.105 | 2.187 | 0 | 65.7 | 3.9645 | 7.86 | 0 | 1
7492 | 20:45 | 0.105 | 2.187 | 0 | 65.71 | 3.9645 | 7.87 | 0 | 1
7493 | 20:45 | 0.105 | 2.187 | 0 | 65.71 | 3.9648 | 7.87 | 0 | 1
7494 | 20:45 | 0.105 | 2.188 | 0 | 65.72 | 3.9648 | 7.87 | 0 | 1
7495 | 20:45 | 0.105 | 2.188 | 0 | 65.73 | 3.9648 | 7.87 | 0 | 1
7496 | 20:46 | 0.105 | 2.188 | 0 | 65.74 | 3.9648 | 7.87 | 0 | 1
7497 | 20:46 | 0.105 | 2.188 | 0 | 65.75 | 3.9648 | 7.87 | 0 | 1
7498 | 20:46 | 0.105 | 2.189 | 0 | 65.76 | 3.9648 | 7.87 | 0 | 1
7499 | 20:46 | 0.105 | 2.189 | 0 | 65.77 | 3.9648 | 7.87 | 0 | 1
7500 | 20:46 | 0.105 | 2.189 | 0 | 65.78 | 3.9648 | 7.88 | 0 | 1
7501 | 20:46 | 0.105 | 2.19 | 0 | 65.78 | 3.9648 | 7.88 | 0 | 1
7502 | 20:47 | 0.105 | 2.19 | 0 | 65.79 | 3.9648 | 7.88 | 0 | 1
7503 | 20:47 | 0.105 | 2.19 | 0 | 65.8 | 3.9648 | 7.88 | 0 | 1
7504 | 20:47 | 0.105 | 2.191 | 0 | 65.81 | 3.9648 | 7.88 | 0 | 1
7505 | 20:47 | 0.105 | 2.191 | 0 | 65.82 | 3.9648 | 7.88 | 0 | 1
7506 | 20:47 | 0.105 | 2.191 | 0 | 65.83 | 3.9645 | 7.88 | 0 | 1
7507 | 20:47 | 0.105 | 2.191 | 0 | 65.84 | 3.9648 | 7.88 | 0 | 1
7508 | 20:48 | 0.105 | 2.192 | 0 | 65.85 | 3.9648 | 7.88 | 0 | 1
7509 | 20:48 | 0.105 | 2.192 | 0 | 65.86 | 3.9648 | 7.89 | 0 | 1
7510 | 20:48 | 0.105 | 2.192 | 0 | 65.86 | 3.9648 | 7.89 | 0 | 1
7511 | 20:48 | 0.105 | 2.193 | 0 | 65.87 | 3.9648 | 7.89 | 0 | 1
7512 | 20:48 | 0.105 | 2.193 | 0 | 65.88 | 3.9648 | 7.89 | 0 | 1
7513 | 20:48 | 0.105 | 2.193 | 0 | 65.89 | 3.9652 | 7.89 | 0 | 1
7514 | 20:49 | 0.105 | 2.193 | 0 | 65.9 | 3.9655 | 7.89 | 0 | 1
7515 | 20:49 | 0.105 | 2.194 | 0 | 65.91 | 3.9655 | 7.89 | 0 | 1
7516 | 20:49 | 0.105 | 2.194 | 0 | 65.92 | 3.9658 | 7.89 | 0 | 1
7517 | 20:49 | 0.105 | 2.194 | 0 | 65.93 | 3.9658 | 7.9 | 0 | 1
7518 | 20:49 | 0.105 | 2.195 | 0 | 65.93 | 3.9658 | 7.9 | 0 | 1
7519 | 20:49 | 0.105 | 2.195 | 0 | 65.94 | 3.9658 | 7.9 | 0 | 1
7520 | 20:50 | 0.105 | 2.195 | 0 | 65.95 | 3.9658 | 7.9 | 0 | 1
7521 | 20:50 | 0.105 | 2.195 | 0 | 65.96 | 3.9658 | 7.9 | 0 | 1
7522 | 20:50 | 0.105 | 2.196 | 0 | 65.97 | 3.9658 | 7.9 | 0 | 1
7523 | 20:50 | 0.105 | 2.196 | 0 | 65.98 | 3.9658 | 7.9 | 0 | 1
7524 | 20:50 | 0.105 | 2.196 | 0 | 65.99 | 3.9658 | 7.9 | 0 | 1
7525 | 20:50 | 0.105 | 2.197 | 0 | 66 | 3.9658 | 7.9 | 0 | 1
7526 | 20:51 | 0.105 | 2.197 | 0 | 66 | 3.9658 | 7.91 | 0 | 1
7527 | 20:51 | 0.105 | 2.197 | 0 | 66.01 | 3.9661 | 7.91 | 0 | 1
7528 | 20:51 | 0.105 | 2.198 | 0 | 66.02 | 3.9661 | 7.91 | 0 | 1
7529 | 20:51 | 0.105 | 2.198 | 0 | 66.03 | 3.9664 | 7.91 | 0 | 1
7530 | 20:51 | 0.105 | 2.198 | 0 | 66.04 | 3.9664 | 7.91 | 0 | 1
7531 | 20:51 | 0.105 | 2.198 | 0 | 66.05 | 3.9661 | 7.91 | 0 | 1
7532 | 20:52 | 0.105 | 2.199 | 0 | 66.06 | 3.9664 | 7.91 | 0 | 1
7533 | 20:52 | 0.105 | 2.199 | 0 | 66.07 | 3.9667 | 7.91 | 0 | 1
7534 | 20:52 | 0.105 | 2.199 | 0 | 66.07 | 3.9667 | 7.91 | 0 | 1
7535 | 20:52 | 0.105 | 2.2 | 0 | 66.08 | 3.9664 | 7.92 | 0 | 1
7536 | 20:52 | 0.105 | 2.2 | 0 | 66.09 | 3.9667 | 7.92 | 0 | 1
7537 | 20:52 | 0.105 | 2.2 | 0 | 66.1 | 3.9667 | 7.92 | 0 | 1
7538 | 20:53 | 0.105 | 2.2 | 0 | 66.11 | 3.9667 | 7.92 | 0 | 1
7539 | 20:53 | 0.105 | 2.201 | 0 | 66.12 | 3.9667 | 7.92 | 0 | 1
7540 | 20:53 | 0.105 | 2.201 | 0 | 66.13 | 3.9673 | 7.92 | 0 | 1
7541 | 20:53 | 0.105 | 2.201 | 0 | 66.14 | 3.9673 | 7.92 | 0 | 1
7542 | 20:53 | 0.105 | 2.202 | 0 | 66.15 | 3.967 | 7.92 | 0 | 1
7543 | 20:53 | 0.105 | 2.202 | 0 | 66.15 | 3.9673 | 7.93 | 0 | 1
7544 | 20:54 | 0.105 | 2.202 | 0 | 66.16 | 3.967 | 7.93 | 0 | 1
7545 | 20:54 | 0.105 | 2.203 | 0 | 66.17 | 3.9676 | 7.93 | 0 | 1
7546 | 20:54 | 0.105 | 2.203 | 0 | 66.18 | 3.9673 | 7.93 | 0 | 1
7547 | 20:54 | 0.105 | 2.203 | 0 | 66.19 | 3.9676 | 7.93 | 0 | 1
7548 | 20:54 | 0.105 | 2.203 | 0 | 66.2 | 3.9676 | 7.93 | 0 | 1
7549 | 20:54 | 0.105 | 2.204 | 0 | 66.21 | 3.9676 | 7.93 | 0 | 1
7550 | 20:55 | 0.105 | 2.204 | 0 | 66.22 | 3.9683 | 7.93 | 0 | 1
7551 | 20:55 | 0.105 | 2.204 | 0 | 66.22 | 3.9679 | 7.93 | 0 | 1
7552 | 20:55 | 0.105 | 2.205 | 0 | 66.23 | 3.9676 | 7.94 | 0 | 1
7553 | 20:55 | 0.105 | 2.205 | 0 | 66.24 | 3.9676 | 7.94 | 0 | 1
7554 | 20:55 | 0.105 | 2.205 | 0 | 66.25 | 3.9679 | 7.94 | 0 | 1
7555 | 20:55 | 0.105 | 2.205 | 0 | 66.26 | 3.9676 | 7.94 | 0 | 1
7556 | 20:56 | 0.105 | 2.206 | 0 | 66.27 | 3.9679 | 7.94 | 0 | 1
7557 | 20:56 | 0.105 | 2.206 | 0 | 66.28 | 3.9676 | 7.94 | 0 | 1
7558 | 20:56 | 0.105 | 2.206 | 0 | 66.29 | 3.9679 | 7.94 | 0 | 1
7559 | 20:56 | 0.105 | 2.207 | 0 | 66.3 | 3.9679 | 7.94 | 0 | 1
7560 | 20:56 | 0.105 | 2.207 | 0 | 66.3 | 3.9679 | 7.94 | 0 | 1
7561 | 20:56 | 0.105 | 2.207 | 0 | 66.31 | 3.9676 | 7.95 | 0 | 1
7562 | 20:57 | 0.105 | 2.207 | 0 | 66.32 | 3.9679 | 7.95 | 0 | 1
7563 | 20:57 | 0.105 | 2.208 | 0 | 66.33 | 3.9686 | 7.95 | 0 | 1
7564 | 20:57 | 0.105 | 2.208 | 0 | 66.34 | 3.9683 | 7.95 | 0 | 1
7565 | 20:57 | 0.105 | 2.208 | 0 | 66.35 | 3.9683 | 7.95 | 0 | 1
7566 | 20:57 | 0.105 | 2.209 | 0 | 66.36 | 3.9676 | 7.95 | 0 | 1
7567 | 20:57 | 0.105 | 2.209 | 0 | 66.37 | 3.9676 | 7.95 | 0 | 1
7568 | 20:58 | 0.105 | 2.209 | 0 | 66.37 | 3.9679 | 7.95 | 0 | 1
7569 | 20:58 | 0.105 | 2.21 | 0 | 66.38 | 3.9679 | 7.96 | 0 | 1
7570 | 20:58 | 0.105 | 2.21 | 0 | 66.39 | 3.9679 | 7.96 | 0 | 1
7571 | 20:58 | 0.105 | 2.21 | 0 | 66.4 | 3.9686 | 7.96 | 0 | 1
7572 | 20:58 | 0.105 | 2.21 | 0 | 66.41 | 3.9679 | 7.96 | 0 | 1
7573 | 20:58 | 0.105 | 2.211 | 0 | 66.42 | 3.9683 | 7.96 | 0 | 1
7574 | 20:59 | 0.105 | 2.211 | 0 | 66.43 | 3.9676 | 7.96 | 0 | 1
7575 | 20:59 | 0.105 | 2.211 | 0 | 66.44 | 3.9679 | 7.96 | 0 | 1
7576 | 20:59 | 0.105 | 2.212 | 0 | 66.44 | 3.9683 | 7.96 | 0 | 1
7577 | 20:59 | 0.105 | 2.212 | 0 | 66.45 | 3.9679 | 7.96 | 0 | 1
7578 | 20:59 | 0.105 | 2.212 | 0 | 66.46 | 3.9683 | 7.97 | 0 | 1
7579 | 20:59 | 0.105 | 2.212 | 0 | 66.47 | 3.9683 | 7.97 | 0 | 1
7580 | 21:00 | 0.105 | 2.213 | 0 | 66.48 | 3.9679 | 7.97 | 0 | 1
7581 | 21:00 | 0.105 | 2.213 | 0 | 66.49 | 3.9679 | 7.97 | 0 | 1
7582 | 21:00 | 0.105 | 2.213 | 0 | 66.5 | 3.9686 | 7.97 | 0 | 1
7583 | 21:00 | 0.105 | 2.214 | 0 | 66.51 | 3.9676 | 7.97 | 0 | 1
7584 | 21:00 | 0.105 | 2.214 | 0 | 66.52 | 3.9679 | 7.97 | 0 | 1
7585 | 21:00 | 0.105 | 2.214 | 0 | 66.52 | 3.9683 | 7.97 | 0 | 1
7586 | 21:01 | 0.105 | 2.215 | 0 | 66.53 | 3.9686 | 7.98 | 0 | 1
7587 | 21:01 | 0.105 | 2.215 | 0 | 66.54 | 3.9683 | 7.98 | 0 | 1
7588 | 21:01 | 0.105 | 2.215 | 0 | 66.55 | 3.9683 | 7.98 | 0 | 1
7589 | 21:01 | 0.105 | 2.215 | 0 | 66.56 | 3.9683 | 7.98 | 0 | 1
7590 | 21:01 | 0.105 | 2.216 | 0 | 66.57 | 3.9683 | 7.98 | 0 | 1
7591 | 21:01 | 0.105 | 2.216 | 0 | 66.58 | 3.9686 | 7.98 | 0 | 1
7592 | 21:02 | 0.105 | 2.216 | 0 | 66.59 | 3.9679 | 7.98 | 0 | 1
7593 | 21:02 | 0.105 | 2.217 | 0 | 66.59 | 3.9683 | 7.98 | 0 | 1
7594 | 21:02 | 0.105 | 2.217 | 0 | 66.6 | 3.9683 | 7.98 | 0 | 1
7595 | 21:02 | 0.105 | 2.217 | 0 | 66.61 | 3.9686 | 7.99 | 0 | 1
7596 | 21:02 | 0.105 | 2.217 | 0 | 66.62 | 3.9683 | 7.99 | 0 | 1
7597 | 21:02 | 0.105 | 2.218 | 0 | 66.63 | 3.9686 | 7.99 | 0 | 1
7598 | 21:03 | 0.105 | 2.218 | 0 | 66.64 | 3.9683 | 7.99 | 0 | 1
7599 | 21:03 | 0.105 | 2.218 | 0 | 66.65 | 3.9686 | 7.99 | 0 | 1
7600 | 21:03 | 0.105 | 2.219 | 0 | 66.66 | 3.9686 | 7.99 | 0 | 1
7601 | 21:03 | 0.105 | 2.219 | 0 | 66.66 | 3.9686 | 7.99 | 0 | 1
7602 | 21:03 | 0.105 | 2.219 | 0 | 66.67 | 3.9686 | 7.99 | 0 | 1
7603 | 21:03 | 0.105 | 2.219 | 0 | 66.68 | 3.9686 | 7.99 | 0 | 1
7604 | 21:04 | 0.105 | 2.22 | 0 | 66.69 | 3.9686 | 8 | 0 | 1
7605 | 21:04 | 0.105 | 2.22 | 0 | 66.7 | 3.9686 | 8 | 0 | 1
7606 | 21:04 | 0.105 | 2.22 | 0 | 66.71 | 3.9686 | 8 | 0 | 1
7607 | 21:04 | 0.105 | 2.221 | 0 | 66.72 | 3.9686 | 8 | 0 | 1
7608 | 21:04 | 0.105 | 2.221 | 0 | 66.73 | 3.9686 | 8 | 0 | 1
7609 | 21:04 | 0.105 | 2.221 | 0 | 66.73 | 3.9686 | 8 | 0 | 1
7610 | 21:05 | 0.105 | 2.222 | 0 | 66.74 | 3.9686 | 8 | 0 | 1
7611 | 21:05 | 0.105 | 2.222 | 0 | 66.75 | 3.9686 | 8 | 0 | 1
7612 | 21:05 | 0.105 | 2.222 | 0 | 66.76 | 3.9686 | 8.01 | 0 | 1
7613 | 21:05 | 0.105 | 2.222 | 0 | 66.77 | 3.9689 | 8.01 | 0 | 1
7614 | 21:05 | 0.105 | 2.223 | 0 | 66.78 | 3.9689 | 8.01 | 0 | 1
7615 | 21:05 | 0.105 | 2.223 | 0 | 66.79 | 3.9689 | 8.01 | 0 | 1
7616 | 21:06 | 0.105 | 2.223 | 0 | 66.8 | 3.9689 | 8.01 | 0 | 1
7617 | 21:06 | 0.105 | 2.224 | 0 | 66.81 | 3.9686 | 8.01 | 0 | 1
7618 | 21:06 | 0.105 | 2.224 | 0 | 66.81 | 3.9689 | 8.01 | 0 | 1
7619 | 21:06 | 0.105 | 2.224 | 0 | 66.82 | 3.9695 | 8.01 | 0 | 1
7620 | 21:06 | 0.105 | 2.224 | 0 | 66.83 | 3.9692 | 8.01 | 0 | 1
7621 | 21:06 | 0.105 | 2.225 | 0 | 66.84 | 3.9692 | 8.02 | 0 | 1
7622 | 21:07 | 0.105 | 2.225 | 0 | 66.85 | 3.9698 | 8.02 | 0 | 1
7623 | 21:07 | 0.105 | 2.225 | 0 | 66.86 | 3.9695 | 8.02 | 0 | 1
7624 | 21:07 | 0.105 | 2.226 | 0 | 66.87 | 3.9695 | 8.02 | 0 | 1
7625 | 21:07 | 0.105 | 2.226 | 0 | 66.88 | 3.9701 | 8.02 | 0 | 1
7626 | 21:07 | 0.105 | 2.226 | 0 | 66.88 | 3.9695 | 8.02 | 0 | 1
7627 | 21:07 | 0.105 | 2.227 | 0 | 66.89 | 3.9692 | 8.02 | 0 | 1
7628 | 21:08 | 0.105 | 2.227 | 0 | 66.9 | 3.9698 | 8.02 | 0 | 1
7629 | 21:08 | 0.105 | 2.227 | 0 | 66.91 | 3.9698 | 8.03 | 0 | 1
7630 | 21:08 | 0.105 | 2.227 | 0 | 66.92 | 3.9704 | 8.03 | 0 | 1
7631 | 21:08 | 0.105 | 2.228 | 0 | 66.93 | 3.9698 | 8.03 | 0 | 1
7632 | 21:08 | 0.105 | 2.228 | 0 | 66.94 | 3.9701 | 8.03 | 0 | 1
7633 | 21:08 | 0.105 | 2.228 | 0 | 66.95 | 3.9707 | 8.03 | 0 | 1
7634 | 21:09 | 0.105 | 2.229 | 0 | 66.96 | 3.9704 | 8.03 | 0 | 1
7635 | 21:09 | 0.105 | 2.229 | 0 | 66.96 | 3.9701 | 8.03 | 0 | 1
7636 | 21:09 | 0.105 | 2.229 | 0 | 66.97 | 3.9707 | 8.03 | 0 | 1
7637 | 21:09 | 0.105 | 2.229 | 0 | 66.98 | 3.9698 | 8.03 | 0 | 1
7638 | 21:09 | 0.105 | 2.23 | 0 | 66.99 | 3.9707 | 8.04 | 0 | 1
7639 | 21:09 | 0.105 | 2.23 | 0 | 67 | 3.9707 | 8.04 | 0 | 1
7640 | 21:10 | 0.105 | 2.23 | 0 | 67.01 | 3.9707 | 8.04 | 0 | 1
7641 | 21:10 | 0.105 | 2.231 | 0 | 67.02 | 3.9704 | 8.04 | 0 | 1
7642 | 21:10 | 0.105 | 2.231 | 0 | 67.03 | 3.9707 | 8.04 | 0 | 1
7643 | 21:10 | 0.105 | 2.231 | 0 | 67.03 | 3.9707 | 8.04 | 0 | 1
7644 | 21:10 | 0.105 | 2.232 | 0 | 67.04 | 3.971 | 8.04 | 0 | 1
7645 | 21:10 | 0.105 | 2.232 | 0 | 67.05 | 3.9704 | 8.04 | 0 | 1
7646 | 21:11 | 0.105 | 2.232 | 0 | 67.06 | 3.9704 | 8.04 | 0 | 1
7647 | 21:11 | 0.105 | 2.232 | 0 | 67.07 | 3.9704 | 8.05 | 0 | 1
7648 | 21:11 | 0.105 | 2.233 | 0 | 67.08 | 3.971 | 8.05 | 0 | 1
7649 | 21:11 | 0.105 | 2.233 | 0 | 67.09 | 3.9707 | 8.05 | 0 | 1
7650 | 21:11 | 0.105 | 2.233 | 0 | 67.1 | 3.9707 | 8.05 | 0 | 1
7651 | 21:11 | 0.105 | 2.234 | 0 | 67.1 | 3.971 | 8.05 | 0 | 1
7652 | 21:12 | 0.105 | 2.234 | 0 | 67.11 | 3.9714 | 8.05 | 0 | 1
7653 | 21:12 | 0.105 | 2.234 | 0 | 67.12 | 3.971 | 8.05 | 0 | 1
7654 | 21:12 | 0.105 | 2.234 | 0 | 67.13 | 3.971 | 8.05 | 0 | 1
7655 | 21:12 | 0.105 | 2.235 | 0 | 67.14 | 3.971 | 8.06 | 0 | 1
7656 | 21:12 | 0.105 | 2.235 | 0 | 67.15 | 3.971 | 8.06 | 0 | 1
7657 | 21:12 | 0.105 | 2.235 | 0 | 67.16 | 3.971 | 8.06 | 0 | 1
7658 | 21:13 | 0.105 | 2.236 | 0 | 67.17 | 3.971 | 8.06 | 0 | 1
7659 | 21:13 | 0.105 | 2.236 | 0 | 67.18 | 3.9714 | 8.06 | 0 | 1
7660 | 21:13 | 0.105 | 2.236 | 0 | 67.18 | 3.9714 | 8.06 | 0 | 1
7661 | 21:13 | 0.105 | 2.236 | 0 | 67.19 | 3.971 | 8.06 | 0 | 1
7662 | 21:13 | 0.105 | 2.237 | 0 | 67.2 | 3.9714 | 8.06 | 0 | 1
7663 | 21:13 | 0.105 | 2.237 | 0 | 67.21 | 3.9714 | 8.06 | 0 | 1
7664 | 21:14 | 0.105 | 2.237 | 0 | 67.22 | 3.9714 | 8.07 | 0 | 1
7665 | 21:14 | 0.105 | 2.238 | 0 | 67.23 | 3.9714 | 8.07 | 0 | 1
7666 | 21:14 | 0.105 | 2.238 | 0 | 67.24 | 3.9717 | 8.07 | 0 | 1
7667 | 21:14 | 0.105 | 2.238 | 0 | 67.25 | 3.9714 | 8.07 | 0 | 1
7668 | 21:14 | 0.105 | 2.239 | 0 | 67.25 | 3.9714 | 8.07 | 0 | 1
7669 | 21:14 | 0.105 | 2.239 | 0 | 67.26 | 3.9714 | 8.07 | 0 | 1
7670 | 21:15 | 0.105 | 2.239 | 0 | 67.27 | 3.9714 | 8.07 | 0 | 1
7671 | 21:15 | 0.105 | 2.239 | 0 | 67.28 | 3.9717 | 8.07 | 0 | 1
7672 | 21:15 | 0.105 | 2.24 | 0 | 67.29 | 3.9717 | 8.08 | 0 | 1
7673 | 21:15 | 0.105 | 2.24 | 0 | 67.3 | 3.9714 | 8.08 | 0 | 1
7674 | 21:15 | 0.105 | 2.24 | 0 | 67.31 | 3.9714 | 8.08 | 0 | 1
7675 | 21:15 | 0.105 | 2.241 | 0 | 67.32 | 3.9714 | 8.08 | 0 | 1
7676 | 21:16 | 0.105 | 2.241 | 0 | 67.33 | 3.9714 | 8.08 | 0 | 1
7677 | 21:16 | 0.105 | 2.241 | 0 | 67.33 | 3.9714 | 8.08 | 0 | 1
7678 | 21:16 | 0.105 | 2.241 | 0 | 67.34 | 3.972 | 8.08 | 0 | 1
7679 | 21:16 | 0.105 | 2.242 | 0 | 67.35 | 3.9717 | 8.08 | 0 | 1
7680 | 21:16 | 0.105 | 2.242 | 0 | 67.36 | 3.9717 | 8.08 | 0 | 1
7681 | 21:16 | 0.105 | 2.242 | 0 | 67.37 | 3.972 | 8.09 | 0 | 1
7682 | 21:17 | 0.105 | 2.243 | 0 | 67.38 | 3.9717 | 8.09 | 0 | 1
7683 | 21:17 | 0.105 | 2.243 | 0 | 67.39 | 3.9723 | 8.09 | 0 | 1
7684 | 21:17 | 0.105 | 2.243 | 0 | 67.4 | 3.972 | 8.09 | 0 | 1
7685 | 21:17 | 0.105 | 2.244 | 0 | 67.4 | 3.972 | 8.09 | 0 | 1
7686 | 21:17 | 0.105 | 2.244 | 0 | 67.41 | 3.9723 | 8.09 | 0 | 1
7687 | 21:17 | 0.105 | 2.244 | 0 | 67.42 | 3.972 | 8.09 | 0 | 1
7688 | 21:18 | 0.105 | 2.244 | 0 | 67.43 | 3.9723 | 8.09 | 0 | 1
7689 | 21:18 | 0.105 | 2.245 | 0 | 67.44 | 3.972 | 8.1 | 0 | 1
7690 | 21:18 | 0.105 | 2.245 | 0 | 67.45 | 3.9723 | 8.1 | 0 | 1
7691 | 21:18 | 0.105 | 2.245 | 0 | 67.46 | 3.9723 | 8.1 | 0 | 1
7692 | 21:18 | 0.105 | 2.246 | 0 | 67.47 | 3.972 | 8.1 | 0 | 1
7693 | 21:18 | 0.105 | 2.246 | 0 | 67.48 | 3.9723 | 8.1 | 0 | 1
7694 | 21:19 | 0.105 | 2.246 | 0 | 67.48 | 3.9723 | 8.1 | 0 | 1
7695 | 21:19 | 0.105 | 2.246 | 0 | 67.49 | 3.9723 | 8.1 | 0 | 1
7696 | 21:19 | 0.105 | 2.247 | 0 | 67.5 | 3.9723 | 8.1 | 0 | 1
7697 | 21:19 | 0.105 | 2.247 | 0 | 67.51 | 3.9723 | 8.1 | 0 | 1
7698 | 21:19 | 0.105 | 2.247 | 0 | 67.52 | 3.9723 | 8.11 | 0 | 1
7699 | 21:19 | 0.105 | 2.248 | 0 | 67.53 | 3.9723 | 8.11 | 0 | 1
7700 | 21:20 | 0.105 | 2.248 | 0 | 67.54 | 3.9723 | 8.11 | 0 | 1
7701 | 21:20 | 0.105 | 2.248 | 0 | 67.55 | 3.9723 | 8.11 | 0 | 1
7702 | 21:20 | 0.105 | 2.249 | 0 | 67.55 | 3.9723 | 8.11 | 0 | 1
7703 | 21:20 | 0.105 | 2.249 | 0 | 67.56 | 3.9732 | 8.11 | 0 | 1
7704 | 21:20 | 0.105 | 2.249 | 0 | 67.57 | 3.9729 | 8.11 | 0 | 1
7705 | 21:20 | 0.105 | 2.249 | 0 | 67.58 | 3.9726 | 8.11 | 0 | 1
7706 | 21:21 | 0.105 | 2.25 | 0 | 67.59 | 3.9729 | 8.11 | 0 | 1
7707 | 21:21 | 0.105 | 2.25 | 0 | 67.6 | 3.9729 | 8.12 | 0 | 1
7708 | 21:21 | 0.105 | 2.25 | 0 | 67.61 | 3.9726 | 8.12 | 0 | 1
7709 | 21:21 | 0.105 | 2.251 | 0 | 67.62 | 3.9732 | 8.12 | 0 | 1
7710 | 21:21 | 0.105 | 2.251 | 0 | 67.63 | 3.9732 | 8.12 | 0 | 1
7711 | 21:21 | 0.105 | 2.251 | 0 | 67.63 | 3.9726 | 8.12 | 0 | 1
7712 | 21:22 | 0.105 | 2.251 | 0 | 67.64 | 3.9732 | 8.12 | 0 | 1
7713 | 21:22 | 0.105 | 2.252 | 0 | 67.65 | 3.9729 | 8.12 | 0 | 1
7714 | 21:22 | 0.105 | 2.252 | 0 | 67.66 | 3.9732 | 8.12 | 0 | 1
7715 | 21:22 | 0.105 | 2.252 | 0 | 67.67 | 3.9732 | 8.13 | 0 | 1
7716 | 21:22 | 0.105 | 2.253 | 0 | 67.68 | 3.9732 | 8.13 | 0 | 1
7717 | 21:22 | 0.105 | 2.253 | 0 | 67.69 | 3.9732 | 8.13 | 0 | 1
7718 | 21:23 | 0.105 | 2.253 | 0 | 67.7 | 3.9732 | 8.13 | 0 | 1
7719 | 21:23 | 0.105 | 2.254 | 0 | 67.7 | 3.9732 | 8.13 | 0 | 1
7720 | 21:23 | 0.105 | 2.254 | 0 | 67.71 | 3.9732 | 8.13 | 0 | 1
7721 | 21:23 | 0.105 | 2.254 | 0 | 67.72 | 3.9732 | 8.13 | 0 | 1
7722 | 21:23 | 0.105 | 2.254 | 0 | 67.73 | 3.9732 | 8.13 | 0 | 1
7723 | 21:23 | 0.105 | 2.255 | 0 | 67.74 | 3.9732 | 8.13 | 0 | 1
7724 | 21:24 | 0.105 | 2.255 | 0 | 67.75 | 3.9732 | 8.14 | 0 | 1
7725 | 21:24 | 0.105 | 2.255 | 0 | 67.76 | 3.9732 | 8.14 | 0 | 1
7726 | 21:24 | 0.105 | 2.256 | 0 | 67.77 | 3.9732 | 8.14 | 0 | 1
7727 | 21:24 | 0.105 | 2.256 | 0 | 67.77 | 3.9732 | 8.14 | 0 | 1
7728 | 21:24 | 0.105 | 2.256 | 0 | 67.78 | 3.9732 | 8.14 | 0 | 1
7729 | 21:24 | 0.105 | 2.256 | 0 | 67.79 | 3.9732 | 8.14 | 0 | 1
7730 | 21:25 | 0.105 | 2.257 | 0 | 67.8 | 3.9732 | 8.14 | 0 | 1
7731 | 21:25 | 0.105 | 2.257 | 0 | 67.81 | 3.9732 | 8.14 | 0 | 1
7732 | 21:25 | 0.105 | 2.257 | 0 | 67.82 | 3.9732 | 8.15 | 0 | 1
7733 | 21:25 | 0.105 | 2.258 | 0 | 67.83 | 3.9732 | 8.15 | 0 | 1
7734 | 21:25 | 0.105 | 2.258 | 0 | 67.84 | 3.9732 | 8.15 | 0 | 1
7735 | 21:25 | 0.105 | 2.258 | 0 | 67.85 | 3.9732 | 8.15 | 0 | 1
7736 | 21:26 | 0.105 | 2.259 | 0 | 67.85 | 3.9732 | 8.15 | 0 | 1
7737 | 21:26 | 0.105 | 2.259 | 0 | 67.86 | 3.9732 | 8.15 | 0 | 1
7738 | 21:26 | 0.105 | 2.259 | 0 | 67.87 | 3.9732 | 8.15 | 0 | 1
7739 | 21:26 | 0.105 | 2.259 | 0 | 67.88 | 3.9732 | 8.15 | 0 | 1
7740 | 21:26 | 0.105 | 2.26 | 0 | 67.89 | 3.9732 | 8.15 | 0 | 1
7741 | 21:26 | 0.105 | 2.26 | 0 | 67.9 | 3.9732 | 8.16 | 0 | 1
7742 | 21:27 | 0.105 | 2.26 | 0 | 67.91 | 3.9732 | 8.16 | 0 | 1
7743 | 21:27 | 0.105 | 2.261 | 0 | 67.92 | 3.9732 | 8.16 | 0 | 1
7744 | 21:27 | 0.105 | 2.261 | 0 | 67.92 | 3.9735 | 8.16 | 0 | 1
7745 | 21:27 | 0.105 | 2.261 | 0 | 67.93 | 3.9738 | 8.16 | 0 | 1
7746 | 21:27 | 0.105 | 2.261 | 0 | 67.94 | 3.9738 | 8.16 | 0 | 1
7747 | 21:27 | 0.105 | 2.262 | 0 | 67.95 | 3.9738 | 8.16 | 0 | 1
7748 | 21:28 | 0.105 | 2.262 | 0 | 67.96 | 3.9732 | 8.16 | 0 | 1
7749 | 21:28 | 0.105 | 2.262 | 0 | 67.97 | 3.9738 | 8.17 | 0 | 1
7750 | 21:28 | 0.105 | 2.263 | 0 | 67.98 | 3.9738 | 8.17 | 0 | 1
7751 | 21:28 | 0.105 | 2.263 | 0 | 67.99 | 3.9741 | 8.17 | 0 | 1
7752 | 21:28 | 0.105 | 2.263 | 0 | 68 | 3.9741 | 8.17 | 0 | 1
7753 | 21:28 | 0.105 | 2.264 | 0 | 68 | 3.9741 | 8.17 | 0 | 1
7754 | 21:29 | 0.105 | 2.264 | 0 | 68.01 | 3.9735 | 8.17 | 0 | 1
7755 | 21:29 | 0.105 | 2.264 | 0 | 68.02 | 3.9738 | 8.17 | 0 | 1
7756 | 21:29 | 0.105 | 2.264 | 0 | 68.03 | 3.9738 | 8.17 | 0 | 1
7757 | 21:29 | 0.105 | 2.265 | 0 | 68.04 | 3.9741 | 8.17 | 0 | 1
7758 | 21:29 | 0.105 | 2.265 | 0 | 68.05 | 3.9738 | 8.18 | 0 | 1
7759 | 21:29 | 0.105 | 2.265 | 0 | 68.06 | 3.9745 | 8.18 | 0 | 1
7760 | 21:30 | 0.105 | 2.266 | 0 | 68.07 | 3.9741 | 8.18 | 0 | 1
7761 | 21:30 | 0.105 | 2.266 | 0 | 68.07 | 3.9741 | 8.18 | 0 | 1
7762 | 21:30 | 0.105 | 2.266 | 0 | 68.08 | 3.9741 | 8.18 | 0 | 1
7763 | 21:30 | 0.105 | 2.266 | 0 | 68.09 | 3.9741 | 8.18 | 0 | 1
7764 | 21:30 | 0.105 | 2.267 | 0 | 68.1 | 3.9741 | 8.18 | 0 | 1
7765 | 21:30 | 0.105 | 2.267 | 0 | 68.11 | 3.9738 | 8.18 | 0 | 1
7766 | 21:31 | 0.105 | 2.267 | 0 | 68.12 | 3.9741 | 8.18 | 0 | 1
7767 | 21:31 | 0.105 | 2.268 | 0 | 68.13 | 3.9741 | 8.19 | 0 | 1
7768 | 21:31 | 0.105 | 2.268 | 0 | 68.14 | 3.9745 | 8.19 | 0 | 1
7769 | 21:31 | 0.105 | 2.268 | 0 | 68.14 | 3.9745 | 8.19 | 0 | 1
7770 | 21:31 | 0.105 | 2.268 | 0 | 68.15 | 3.9741 | 8.19 | 0 | 1
7771 | 21:31 | 0.105 | 2.269 | 0 | 68.16 | 3.9745 | 8.19 | 0 | 1
7772 | 21:32 | 0.105 | 2.269 | 0 | 68.17 | 3.9741 | 8.19 | 0 | 1
7773 | 21:32 | 0.105 | 2.269 | 0 | 68.18 | 3.9745 | 8.19 | 0 | 1
7774 | 21:32 | 0.105 | 2.27 | 0 | 68.19 | 3.9741 | 8.19 | 0 | 1
7775 | 21:32 | 0.105 | 2.27 | 0 | 68.2 | 3.9745 | 8.2 | 0 | 1
7776 | 21:32 | 0.105 | 2.27 | 0 | 68.21 | 3.9745 | 8.2 | 0 | 1
7777 | 21:32 | 0.105 | 2.271 | 0 | 68.22 | 3.9745 | 8.2 | 0 | 1
7778 | 21:33 | 0.105 | 2.271 | 0 | 68.22 | 3.9741 | 8.2 | 0 | 1
7779 | 21:33 | 0.105 | 2.271 | 0 | 68.23 | 3.9748 | 8.2 | 0 | 1
7780 | 21:33 | 0.105 | 2.271 | 0 | 68.24 | 3.9748 | 8.2 | 0 | 1
7781 | 21:33 | 0.105 | 2.272 | 0 | 68.25 | 3.9748 | 8.2 | 0 | 1
7782 | 21:33 | 0.105 | 2.272 | 0 | 68.26 | 3.9751 | 8.2 | 0 | 1
7783 | 21:33 | 0.105 | 2.272 | 0 | 68.27 | 3.9751 | 8.2 | 0 | 1
7784 | 21:34 | 0.105 | 2.273 | 0 | 68.28 | 3.9748 | 8.21 | 0 | 1
7785 | 21:34 | 0.105 | 2.273 | 0 | 68.29 | 3.9748 | 8.21 | 0 | 1
7786 | 21:34 | 0.105 | 2.273 | 0 | 68.29 | 3.9748 | 8.21 | 0 | 1
7787 | 21:34 | 0.105 | 2.273 | 0 | 68.3 | 3.9748 | 8.21 | 0 | 1
7788 | 21:34 | 0.105 | 2.274 | 0 | 68.31 | 3.9751 | 8.21 | 0 | 1
7789 | 21:34 | 0.105 | 2.274 | 0 | 68.32 | 3.9751 | 8.21 | 0 | 1
7790 | 21:35 | 0.105 | 2.274 | 0 | 68.33 | 3.9751 | 8.21 | 0 | 1
7791 | 21:35 | 0.105 | 2.275 | 0 | 68.34 | 3.9748 | 8.21 | 0 | 1
7792 | 21:35 | 0.105 | 2.275 | 0 | 68.35 | 3.9751 | 8.22 | 0 | 1
7793 | 21:35 | 0.105 | 2.275 | 0 | 68.36 | 3.9751 | 8.22 | 0 | 1
7794 | 21:35 | 0.105 | 2.276 | 0 | 68.36 | 3.9751 | 8.22 | 0 | 1
7795 | 21:35 | 0.105 | 2.276 | 0 | 68.37 | 3.9751 | 8.22 | 0 | 1
7796 | 21:36 | 0.105 | 2.276 | 0 | 68.38 | 3.9751 | 8.22 | 0 | 1
7797 | 21:36 | 0.105 | 2.276 | 0 | 68.39 | 3.9751 | 8.22 | 0 | 1
7798 | 21:36 | 0.105 | 2.277 | 0 | 68.4 | 3.9751 | 8.22 | 0 | 1
7799 | 21:36 | 0.105 | 2.277 | 0 | 68.41 | 3.9754 | 8.22 | 0 | 1
7800 | 21:36 | 0.105 | 2.277 | 0 | 68.42 | 3.9754 | 8.22 | 0 | 1
7801 | 21:36 | 0.105 | 2.278 | 0 | 68.43 | 3.9751 | 8.23 | 0 | 1
7802 | 21:37 | 0.105 | 2.278 | 0 | 68.44 | 3.9751 | 8.23 | 0 | 1
7803 | 21:37 | 0.105 | 2.278 | 0 | 68.44 | 3.9757 | 8.23 | 0 | 1
7804 | 21:37 | 0.105 | 2.278 | 0 | 68.45 | 3.9757 | 8.23 | 0 | 1
7805 | 21:37 | 0.105 | 2.279 | 0 | 68.46 | 3.976 | 8.23 | 0 | 1
7806 | 21:37 | 0.105 | 2.279 | 0 | 68.47 | 3.9757 | 8.23 | 0 | 1
7807 | 21:37 | 0.105 | 2.279 | 0 | 68.48 | 3.976 | 8.23 | 0 | 1
7808 | 21:38 | 0.105 | 2.28 | 0 | 68.49 | 3.9754 | 8.23 | 0 | 1
7809 | 21:38 | 0.105 | 2.28 | 0 | 68.5 | 3.976 | 8.23 | 0 | 1
7810 | 21:38 | 0.105 | 2.28 | 0 | 68.51 | 3.976 | 8.24 | 0 | 1
7811 | 21:38 | 0.105 | 2.28 | 0 | 68.51 | 3.976 | 8.24 | 0 | 1
7812 | 21:38 | 0.105 | 2.281 | 0 | 68.52 | 3.9766 | 8.24 | 0 | 1
7813 | 21:38 | 0.105 | 2.281 | 0 | 68.53 | 3.976 | 8.24 | 0 | 1
7814 | 21:39 | 0.105 | 2.281 | 0 | 68.54 | 3.976 | 8.24 | 0 | 1
7815 | 21:39 | 0.105 | 2.282 | 0 | 68.55 | 3.976 | 8.24 | 0 | 1
7816 | 21:39 | 0.105 | 2.282 | 0 | 68.56 | 3.9763 | 8.24 | 0 | 1
7817 | 21:39 | 0.105 | 2.282 | 0 | 68.57 | 3.976 | 8.24 | 0 | 1
7818 | 21:39 | 0.105 | 2.283 | 0 | 68.58 | 3.9763 | 8.25 | 0 | 1
7819 | 21:39 | 0.105 | 2.283 | 0 | 68.59 | 3.976 | 8.25 | 0 | 1
7820 | 21:40 | 0.105 | 2.283 | 0 | 68.59 | 3.9763 | 8.25 | 0 | 1
7821 | 21:40 | 0.105 | 2.283 | 0 | 68.6 | 3.9763 | 8.25 | 0 | 1
7822 | 21:40 | 0.105 | 2.284 | 0 | 68.61 | 3.9766 | 8.25 | 0 | 1
7823 | 21:40 | 0.105 | 2.284 | 0 | 68.62 | 3.9766 | 8.25 | 0 | 1
7824 | 21:40 | 0.105 | 2.284 | 0 | 68.63 | 3.9766 | 8.25 | 0 | 1
7825 | 21:40 | 0.105 | 2.285 | 0 | 68.64 | 3.9766 | 8.25 | 0 | 1
7826 | 21:41 | 0.105 | 2.285 | 0 | 68.65 | 3.9766 | 8.25 | 0 | 1
7827 | 21:41 | 0.105 | 2.285 | 0 | 68.66 | 3.9769 | 8.26 | 0 | 1
7828 | 21:41 | 0.105 | 2.285 | 0 | 68.66 | 3.9769 | 8.26 | 0 | 1
7829 | 21:41 | 0.105 | 2.286 | 0 | 68.67 | 3.9769 | 8.26 | 0 | 1
7830 | 21:41 | 0.105 | 2.286 | 0 | 68.68 | 3.9769 | 8.26 | 0 | 1
7831 | 21:41 | 0.105 | 2.286 | 0 | 68.69 | 3.9766 | 8.26 | 0 | 1
7832 | 21:42 | 0.105 | 2.287 | 0 | 68.7 | 3.9769 | 8.26 | 0 | 1
7833 | 21:42 | 0.105 | 2.287 | 0 | 68.71 | 3.9769 | 8.26 | 0 | 1
7834 | 21:42 | 0.105 | 2.287 | 0 | 68.72 | 3.9769 | 8.26 | 0 | 1
7835 | 21:42 | 0.105 | 2.288 | 0 | 68.73 | 3.9766 | 8.27 | 0 | 1
7836 | 21:42 | 0.105 | 2.288 | 0 | 68.74 | 3.9769 | 8.27 | 0 | 1
7837 | 21:42 | 0.105 | 2.288 | 0 | 68.74 | 3.9769 | 8.27 | 0 | 1
7838 | 21:43 | 0.105 | 2.288 | 0 | 68.75 | 3.9769 | 8.27 | 0 | 1
7839 | 21:43 | 0.105 | 2.289 | 0 | 68.76 | 3.9769 | 8.27 | 0 | 1
7840 | 21:43 | 0.105 | 2.289 | 0 | 68.77 | 3.9769 | 8.27 | 0 | 1
7841 | 21:43 | 0.105 | 2.289 | 0 | 68.78 | 3.9769 | 8.27 | 0 | 1
7842 | 21:43 | 0.105 | 2.29 | 0 | 68.79 | 3.9769 | 8.27 | 0 | 1
7843 | 21:43 | 0.105 | 2.29 | 0 | 68.8 | 3.9769 | 8.27 | 0 | 1
7844 | 21:44 | 0.105 | 2.29 | 0 | 68.81 | 3.9769 | 8.28 | 0 | 1
7845 | 21:44 | 0.105 | 2.29 | 0 | 68.81 | 3.9769 | 8.28 | 0 | 1
7846 | 21:44 | 0.105 | 2.291 | 0 | 68.82 | 3.9772 | 8.28 | 0 | 1
7847 | 21:44 | 0.105 | 2.291 | 0 | 68.83 | 3.9772 | 8.28 | 0 | 1
7848 | 21:44 | 0.105 | 2.291 | 0 | 68.84 | 3.9769 | 8.28 | 0 | 1
7849 | 21:44 | 0.105 | 2.292 | 0 | 68.85 | 3.9769 | 8.28 | 0 | 1
7850 | 21:45 | 0.105 | 2.292 | 0 | 68.86 | 3.9769 | 8.28 | 0 | 1
7851 | 21:45 | 0.105 | 2.292 | 0 | 68.87 | 3.9769 | 8.28 | 0 | 1
7852 | 21:45 | 0.105 | 2.293 | 0 | 68.88 | 3.9769 | 8.29 | 0 | 1
7853 | 21:45 | 0.105 | 2.293 | 0 | 68.88 | 3.9776 | 8.29 | 0 | 1
7854 | 21:45 | 0.105 | 2.293 | 0 | 68.89 | 3.9769 | 8.29 | 0 | 1
7855 | 21:45 | 0.105 | 2.293 | 0 | 68.9 | 3.9772 | 8.29 | 0 | 1
7856 | 21:46 | 0.105 | 2.294 | 0 | 68.91 | 3.9772 | 8.29 | 0 | 1
7857 | 21:46 | 0.105 | 2.294 | 0 | 68.92 | 3.9776 | 8.29 | 0 | 1
7858 | 21:46 | 0.105 | 2.294 | 0 | 68.93 | 3.9776 | 8.29 | 0 | 1
7859 | 21:46 | 0.105 | 2.295 | 0 | 68.94 | 3.9769 | 8.29 | 0 | 1
7860 | 21:46 | 0.105 | 2.295 | 0 | 68.95 | 3.9769 | 8.29 | 0 | 1
7861 | 21:46 | 0.105 | 2.295 | 0 | 68.96 | 3.9779 | 8.3 | 0 | 1
7862 | 21:47 | 0.105 | 2.295 | 0 | 68.96 | 3.9776 | 8.3 | 0 | 1
7863 | 21:47 | 0.105 | 2.296 | 0 | 68.97 | 3.9772 | 8.3 | 0 | 1
7864 | 21:47 | 0.105 | 2.296 | 0 | 68.98 | 3.9779 | 8.3 | 0 | 1
7865 | 21:47 | 0.105 | 2.296 | 0 | 68.99 | 3.9779 | 8.3 | 0 | 1
7866 | 21:47 | 0.105 | 2.297 | 0 | 69 | 3.9776 | 8.3 | 0 | 1
7867 | 21:47 | 0.105 | 2.297 | 0 | 69.01 | 3.9779 | 8.3 | 0 | 1
7868 | 21:48 | 0.105 | 2.297 | 0 | 69.02 | 3.9779 | 8.3 | 0 | 1
7869 | 21:48 | 0.105 | 2.298 | 0 | 69.03 | 3.9782 | 8.3 | 0 | 1
7870 | 21:48 | 0.105 | 2.298 | 0 | 69.03 | 3.9779 | 8.31 | 0 | 1
7871 | 21:48 | 0.105 | 2.298 | 0 | 69.04 | 3.9776 | 8.31 | 0 | 1
7872 | 21:48 | 0.105 | 2.298 | 0 | 69.05 | 3.9779 | 8.31 | 0 | 1
7873 | 21:48 | 0.105 | 2.299 | 0 | 69.06 | 3.9785 | 8.31 | 0 | 1
7874 | 21:49 | 0.105 | 2.299 | 0 | 69.07 | 3.9779 | 8.31 | 0 | 1
7875 | 21:49 | 0.105 | 2.299 | 0 | 69.08 | 3.9779 | 8.31 | 0 | 1
7876 | 21:49 | 0.105 | 2.3 | 0 | 69.09 | 3.9782 | 8.31 | 0 | 1
7877 | 21:49 | 0.105 | 2.3 | 0 | 69.1 | 3.9785 | 8.31 | 0 | 1
7878 | 21:49 | 0.105 | 2.3 | 0 | 69.11 | 3.9788 | 8.32 | 0 | 1
7879 | 21:49 | 0.105 | 2.3 | 0 | 69.11 | 3.9788 | 8.32 | 0 | 1
7880 | 21:50 | 0.105 | 2.301 | 0 | 69.12 | 3.9788 | 8.32 | 0 | 1
7881 | 21:50 | 0.105 | 2.301 | 0 | 69.13 | 3.9788 | 8.32 | 0 | 1
7882 | 21:50 | 0.105 | 2.301 | 0 | 69.14 | 3.9785 | 8.32 | 0 | 1
7883 | 21:50 | 0.105 | 2.302 | 0 | 69.15 | 3.9788 | 8.32 | 0 | 1
7884 | 21:50 | 0.105 | 2.302 | 0 | 69.16 | 3.9788 | 8.32 | 0 | 1
7885 | 21:50 | 0.105 | 2.302 | 0 | 69.17 | 3.9788 | 8.32 | 0 | 1
7886 | 21:51 | 0.105 | 2.302 | 0 | 69.18 | 3.9791 | 8.32 | 0 | 1
7887 | 21:51 | 0.105 | 2.303 | 0 | 69.18 | 3.9791 | 8.33 | 0 | 1
7888 | 21:51 | 0.105 | 2.303 | 0 | 69.19 | 3.9788 | 8.33 | 0 | 1
7889 | 21:51 | 0.105 | 2.303 | 0 | 69.2 | 3.9791 | 8.33 | 0 | 1
7890 | 21:51 | 0.105 | 2.304 | 0 | 69.21 | 3.9791 | 8.33 | 0 | 1
7891 | 21:51 | 0.105 | 2.304 | 0 | 69.22 | 3.9791 | 8.33 | 0 | 1
7892 | 21:52 | 0.105 | 2.304 | 0 | 69.23 | 3.9788 | 8.33 | 0 | 1
7893 | 21:52 | 0.105 | 2.305 | 0 | 69.24 | 3.9788 | 8.33 | 0 | 1
7894 | 21:52 | 0.105 | 2.305 | 0 | 69.25 | 3.9794 | 8.33 | 0 | 1
7895 | 21:52 | 0.105 | 2.305 | 0 | 69.25 | 3.9791 | 8.34 | 0 | 1
7896 | 21:52 | 0.105 | 2.305 | 0 | 69.26 | 3.9791 | 8.34 | 0 | 1
7897 | 21:52 | 0.105 | 2.306 | 0 | 69.27 | 3.9791 | 8.34 | 0 | 1
7898 | 21:53 | 0.105 | 2.306 | 0 | 69.28 | 3.9794 | 8.34 | 0 | 1
7899 | 21:53 | 0.105 | 2.306 | 0 | 69.29 | 3.9788 | 8.34 | 0 | 1
7900 | 21:53 | 0.105 | 2.307 | 0 | 69.3 | 3.9797 | 8.34 | 0 | 1
7901 | 21:53 | 0.105 | 2.307 | 0 | 69.31 | 3.9794 | 8.34 | 0 | 1
7902 | 21:53 | 0.105 | 2.307 | 0 | 69.32 | 3.9794 | 8.34 | 0 | 1
7903 | 21:53 | 0.105 | 2.307 | 0 | 69.33 | 3.9794 | 8.34 | 0 | 1
7904 | 21:54 | 0.105 | 2.308 | 0 | 69.33 | 3.9791 | 8.35 | 0 | 1
7905 | 21:54 | 0.105 | 2.308 | 0 | 69.34 | 3.9797 | 8.35 | 0 | 1
7906 | 21:54 | 0.105 | 2.308 | 0 | 69.35 | 3.9797 | 8.35 | 0 | 1
7907 | 21:54 | 0.105 | 2.309 | 0 | 69.36 | 3.9797 | 8.35 | 0 | 1
7908 | 21:54 | 0.105 | 2.309 | 0 | 69.37 | 3.9797 | 8.35 | 0 | 1
7909 | 21:54 | 0.105 | 2.309 | 0 | 69.38 | 3.9791 | 8.35 | 0 | 1
7910 | 21:55 | 0.105 | 2.31 | 0 | 69.39 | 3.9794 | 8.35 | 0 | 1
7911 | 21:55 | 0.105 | 2.31 | 0 | 69.4 | 3.9791 | 8.35 | 0 | 1
7912 | 21:55 | 0.105 | 2.31 | 0 | 69.4 | 3.9797 | 8.36 | 0 | 1
7913 | 21:55 | 0.105 | 2.31 | 0 | 69.41 | 3.9788 | 8.36 | 0 | 1
7914 | 21:55 | 0.105 | 2.311 | 0 | 69.42 | 3.9788 | 8.36 | 0 | 1
7915 | 21:55 | 0.105 | 2.311 | 0 | 69.43 | 3.9788 | 8.36 | 0 | 1
7916 | 21:56 | 0.105 | 2.311 | 0 | 69.44 | 3.9797 | 8.36 | 0 | 1
7917 | 21:56 | 0.105 | 2.312 | 0 | 69.45 | 3.9794 | 8.36 | 0 | 1
7918 | 21:56 | 0.105 | 2.312 | 0 | 69.46 | 3.9791 | 8.36 | 0 | 1
7919 | 21:56 | 0.105 | 2.312 | 0 | 69.47 | 3.9797 | 8.36 | 0 | 1
7920 | 21:56 | 0.105 | 2.312 | 0 | 69.47 | 3.9797 | 8.36 | 0 | 1
7921 | 21:56 | 0.105 | 2.313 | 0 | 69.48 | 3.9794 | 8.37 | 0 | 1
7922 | 21:57 | 0.105 | 2.313 | 0 | 69.49 | 3.9797 | 8.37 | 0 | 1
7923 | 21:57 | 0.105 | 2.313 | 0 | 69.5 | 3.9797 | 8.37 | 0 | 1
7924 | 21:57 | 0.105 | 2.314 | 0 | 69.51 | 3.9794 | 8.37 | 0 | 1
7925 | 21:57 | 0.105 | 2.314 | 0 | 69.52 | 3.9791 | 8.37 | 0 | 1
7926 | 21:57 | 0.105 | 2.314 | 0 | 69.53 | 3.9797 | 8.37 | 0 | 1
7927 | 21:57 | 0.105 | 2.315 | 0 | 69.54 | 3.9797 | 8.37 | 0 | 1
7928 | 21:58 | 0.105 | 2.315 | 0 | 69.55 | 3.9797 | 8.37 | 0 | 1
7929 | 21:58 | 0.105 | 2.315 | 0 | 69.55 | 3.9797 | 8.37 | 0 | 1
7930 | 21:58 | 0.105 | 2.315 | 0 | 69.56 | 3.9797 | 8.38 | 0 | 1
7931 | 21:58 | 0.105 | 2.316 | 0 | 69.57 | 3.9797 | 8.38 | 0 | 1
7932 | 21:58 | 0.105 | 2.316 | 0 | 69.58 | 3.9797 | 8.38 | 0 | 1
7933 | 21:58 | 0.105 | 2.316 | 0 | 69.59 | 3.9797 | 8.38 | 0 | 1
7934 | 21:59 | 0.105 | 2.317 | 0 | 69.6 | 3.9797 | 8.38 | 0 | 1
7935 | 21:59 | 0.105 | 2.317 | 0 | 69.61 | 3.9797 | 8.38 | 0 | 1
7936 | 21:59 | 0.105 | 2.317 | 0 | 69.62 | 3.9797 | 8.38 | 0 | 1
7937 | 21:59 | 0.105 | 2.317 | 0 | 69.62 | 3.9797 | 8.38 | 0 | 1
7938 | 21:59 | 0.105 | 2.318 | 0 | 69.63 | 3.9794 | 8.39 | 0 | 1
7939 | 21:59 | 0.105 | 2.318 | 0 | 69.64 | 3.9797 | 8.39 | 0 | 1
7940 | 22:00 | 0.105 | 2.318 | 0 | 69.65 | 3.9797 | 8.39 | 0 | 1
7941 | 22:00 | 0.105 | 2.319 | 0 | 69.66 | 3.9797 | 8.39 | 0 | 1
7942 | 22:00 | 0.105 | 2.319 | 0 | 69.67 | 3.9797 | 8.39 | 0 | 1
7943 | 22:00 | 0.105 | 2.319 | 0 | 69.68 | 3.9797 | 8.39 | 0 | 1
7944 | 22:00 | 0.105 | 2.319 | 0 | 69.69 | 3.9797 | 8.39 | 0 | 1
7945 | 22:00 | 0.105 | 2.32 | 0 | 69.7 | 3.9797 | 8.39 | 0 | 1
7946 | 22:01 | 0.105 | 2.32 | 0 | 69.7 | 3.9797 | 8.39 | 0 | 1
7947 | 22:01 | 0.105 | 2.32 | 0 | 69.71 | 3.9797 | 8.4 | 0 | 1
7948 | 22:01 | 0.105 | 2.321 | 0 | 69.72 | 3.9797 | 8.4 | 0 | 1
7949 | 22:01 | 0.105 | 2.321 | 0 | 69.73 | 3.9797 | 8.4 | 0 | 1
7950 | 22:01 | 0.105 | 2.321 | 0 | 69.74 | 3.9797 | 8.4 | 0 | 1
7951 | 22:01 | 0.105 | 2.322 | 0 | 69.75 | 3.9797 | 8.4 | 0 | 1
7952 | 22:02 | 0.105 | 2.322 | 0 | 69.76 | 3.9797 | 8.4 | 0 | 1
7953 | 22:02 | 0.105 | 2.322 | 0 | 69.77 | 3.9803 | 8.4 | 0 | 1
7954 | 22:02 | 0.105 | 2.322 | 0 | 69.77 | 3.9797 | 8.4 | 0 | 1
7955 | 22:02 | 0.105 | 2.323 | 0 | 69.78 | 3.98 | 8.41 | 0 | 1
7956 | 22:02 | 0.105 | 2.323 | 0 | 69.79 | 3.98 | 8.41 | 0 | 1
7957 | 22:02 | 0.105 | 2.323 | 0 | 69.8 | 3.9797 | 8.41 | 0 | 1
7958 | 22:03 | 0.105 | 2.324 | 0 | 69.81 | 3.98 | 8.41 | 0 | 1
7959 | 22:03 | 0.105 | 2.324 | 0 | 69.82 | 3.9797 | 8.41 | 0 | 1
7960 | 22:03 | 0.105 | 2.324 | 0 | 69.83 | 3.9803 | 8.41 | 0 | 1
7961 | 22:03 | 0.105 | 2.324 | 0 | 69.84 | 3.9807 | 8.41 | 0 | 1
7962 | 22:03 | 0.105 | 2.325 | 0 | 69.84 | 3.9797 | 8.41 | 0 | 1
7963 | 22:03 | 0.105 | 2.325 | 0 | 69.85 | 3.9803 | 8.41 | 0 | 1
7964 | 22:04 | 0.105 | 2.325 | 0 | 69.86 | 3.9797 | 8.42 | 0 | 1
7965 | 22:04 | 0.105 | 2.326 | 0 | 69.87 | 3.98 | 8.42 | 0 | 1
7966 | 22:04 | 0.105 | 2.326 | 0 | 69.88 | 3.9797 | 8.42 | 0 | 1
7967 | 22:04 | 0.105 | 2.326 | 0 | 69.89 | 3.98 | 8.42 | 0 | 1
7968 | 22:04 | 0.105 | 2.327 | 0 | 69.9 | 3.98 | 8.42 | 0 | 1
7969 | 22:04 | 0.105 | 2.327 | 0 | 69.91 | 3.98 | 8.42 | 0 | 1
7970 | 22:05 | 0.105 | 2.327 | 0 | 69.92 | 3.9807 | 8.42 | 0 | 1
7971 | 22:05 | 0.105 | 2.327 | 0 | 69.92 | 3.9807 | 8.42 | 0 | 1
7972 | 22:05 | 0.105 | 2.328 | 0 | 69.93 | 3.9803 | 8.43 | 0 | 1
7973 | 22:05 | 0.105 | 2.328 | 0 | 69.94 | 3.9807 | 8.43 | 0 | 1
7974 | 22:05 | 0.105 | 2.328 | 0 | 69.95 | 3.9797 | 8.43 | 0 | 1
7975 | 22:05 | 0.105 | 2.329 | 0 | 69.96 | 3.9807 | 8.43 | 0 | 1
7976 | 22:06 | 0.105 | 2.329 | 0 | 69.97 | 3.9807 | 8.43 | 0 | 1
7977 | 22:06 | 0.105 | 2.329 | 0 | 69.98 | 3.981 | 8.43 | 0 | 1
7978 | 22:06 | 0.105 | 2.329 | 0 | 69.99 | 3.981 | 8.43 | 0 | 1
7979 | 22:06 | 0.105 | 2.33 | 0 | 69.99 | 3.981 | 8.43 | 0 | 1
7980 | 22:06 | 0.105 | 2.33 | 0 | 70 | 3.9813 | 8.43 | 0 | 1
7981 | 22:06 | 0.105 | 2.33 | 0 | 70.01 | 3.9813 | 8.44 | 0 | 1
7982 | 22:07 | 0.105 | 2.331 | 0 | 70.02 | 3.981 | 8.44 | 0 | 1
7983 | 22:07 | 0.105 | 2.331 | 0 | 70.03 | 3.981 | 8.44 | 0 | 1
7984 | 22:07 | 0.105 | 2.331 | 0 | 70.04 | 3.981 | 8.44 | 0 | 1
7985 | 22:07 | 0.105 | 2.332 | 0 | 70.05 | 3.9807 | 8.44 | 0 | 1
7986 | 22:07 | 0.105 | 2.332 | 0 | 70.06 | 3.9813 | 8.44 | 0 | 1
7987 | 22:07 | 0.105 | 2.332 | 0 | 70.07 | 3.9816 | 8.44 | 0 | 1
7988 | 22:08 | 0.105 | 2.332 | 0 | 70.07 | 3.9819 | 8.44 | 0 | 1
7989 | 22:08 | 0.105 | 2.333 | 0 | 70.08 | 3.9816 | 8.44 | 0 | 1
7990 | 22:08 | 0.105 | 2.333 | 0 | 70.09 | 3.9819 | 8.45 | 0 | 1
7991 | 22:08 | 0.105 | 2.333 | 0 | 70.1 | 3.9825 | 8.45 | 0 | 1
7992 | 22:08 | 0.105 | 2.334 | 0 | 70.11 | 3.9816 | 8.45 | 0 | 1
7993 | 22:08 | 0.105 | 2.334 | 0 | 70.12 | 3.9819 | 8.45 | 0 | 1
7994 | 22:09 | 0.105 | 2.334 | 0 | 70.13 | 3.9816 | 8.45 | 0 | 1
7995 | 22:09 | 0.105 | 2.334 | 0 | 70.14 | 3.9819 | 8.45 | 0 | 1
7996 | 22:09 | 0.105 | 2.335 | 0 | 70.14 | 3.9822 | 8.45 | 0 | 1
7997 | 22:09 | 0.105 | 2.335 | 0 | 70.15 | 3.9822 | 8.45 | 0 | 1
7998 | 22:09 | 0.105 | 2.335 | 0 | 70.16 | 3.9819 | 8.46 | 0 | 1
7999 | 22:09 | 0.105 | 2.336 | 0 | 70.17 | 3.9822 | 8.46 | 0 | 1
8000 | 22:10 | 0.105 | 2.336 | 0 | 70.18 | 3.9822 | 8.46 | 0 | 1
8001 | 22:10 | 0.105 | 2.336 | 0 | 70.19 | 3.9816 | 8.46 | 0 | 1
8002 | 22:10 | 0.105 | 2.336 | 0 | 70.2 | 3.9819 | 8.46 | 0 | 1
8003 | 22:10 | 0.105 | 2.337 | 0 | 70.21 | 3.9819 | 8.46 | 0 | 1
8004 | 22:10 | 0.105 | 2.337 | 0 | 70.21 | 3.9819 | 8.46 | 0 | 1
8005 | 22:10 | 0.105 | 2.337 | 0 | 70.22 | 3.9822 | 8.46 | 0 | 1
8006 | 22:11 | 0.105 | 2.338 | 0 | 70.23 | 3.9819 | 8.46 | 0 | 1
8007 | 22:11 | 0.105 | 2.338 | 0 | 70.24 | 3.9825 | 8.47 | 0 | 1
8008 | 22:11 | 0.105 | 2.338 | 0 | 70.25 | 3.9819 | 8.47 | 0 | 1
8009 | 22:11 | 0.105 | 2.339 | 0 | 70.26 | 3.9825 | 8.47 | 0 | 1
8010 | 22:11 | 0.105 | 2.339 | 0 | 70.27 | 3.9825 | 8.47 | 0 | 1
8011 | 22:11 | 0.105 | 2.339 | 0 | 70.28 | 3.9825 | 8.47 | 0 | 1
8012 | 22:12 | 0.105 | 2.339 | 0 | 70.28 | 3.9825 | 8.47 | 0 | 1
8013 | 22:12 | 0.105 | 2.34 | 0 | 70.29 | 3.9825 | 8.47 | 0 | 1
8014 | 22:12 | 0.105 | 2.34 | 0 | 70.3 | 3.9828 | 8.47 | 0 | 1
8015 | 22:12 | 0.105 | 2.34 | 0 | 70.31 | 3.9828 | 8.48 | 0 | 1
8016 | 22:12 | 0.105 | 2.341 | 0 | 70.32 | 3.9825 | 8.48 | 0 | 1
8017 | 22:12 | 0.105 | 2.341 | 0 | 70.33 | 3.9828 | 8.48 | 0 | 1
8018 | 22:13 | 0.105 | 2.341 | 0 | 70.34 | 3.9831 | 8.48 | 0 | 1
8019 | 22:13 | 0.105 | 2.341 | 0 | 70.35 | 3.9831 | 8.48 | 0 | 1
8020 | 22:13 | 0.105 | 2.342 | 0 | 70.36 | 3.9828 | 8.48 | 0 | 1
8021 | 22:13 | 0.105 | 2.342 | 0 | 70.36 | 3.9828 | 8.48 | 0 | 1
8022 | 22:13 | 0.105 | 2.342 | 0 | 70.37 | 3.9825 | 8.48 | 0 | 1
8023 | 22:13 | 0.105 | 2.343 | 0 | 70.38 | 3.9828 | 8.48 | 0 | 1
8024 | 22:14 | 0.105 | 2.343 | 0 | 70.39 | 3.9831 | 8.49 | 0 | 1
8025 | 22:14 | 0.105 | 2.343 | 0 | 70.4 | 3.9834 | 8.49 | 0 | 1
8026 | 22:14 | 0.105 | 2.344 | 0 | 70.41 | 3.9834 | 8.49 | 0 | 1
8027 | 22:14 | 0.105 | 2.344 | 0 | 70.42 | 3.9834 | 8.49 | 0 | 1
8028 | 22:14 | 0.105 | 2.344 | 0 | 70.43 | 3.9828 | 8.49 | 0 | 1
8029 | 22:14 | 0.105 | 2.344 | 0 | 70.43 | 3.9831 | 8.49 | 0 | 1
8030 | 22:15 | 0.105 | 2.345 | 0 | 70.44 | 3.9831 | 8.49 | 0 | 1
8031 | 22:15 | 0.105 | 2.345 | 0 | 70.45 | 3.9834 | 8.49 | 0 | 1
8032 | 22:15 | 0.105 | 2.345 | 0 | 70.46 | 3.9834 | 8.49 | 0 | 1
8033 | 22:15 | 0.105 | 2.346 | 0 | 70.47 | 3.9831 | 8.5 | 0 | 1
8034 | 22:15 | 0.105 | 2.346 | 0 | 70.48 | 3.9838 | 8.5 | 0 | 1
8035 | 22:15 | 0.105 | 2.346 | 0 | 70.49 | 3.9834 | 8.5 | 0 | 1
8036 | 22:16 | 0.105 | 2.346 | 0 | 70.5 | 3.9831 | 8.5 | 0 | 1
8037 | 22:16 | 0.105 | 2.347 | 0 | 70.5 | 3.9834 | 8.5 | 0 | 1
8038 | 22:16 | 0.105 | 2.347 | 0 | 70.51 | 3.9834 | 8.5 | 0 | 1
8039 | 22:16 | 0.105 | 2.347 | 0 | 70.52 | 3.9834 | 8.5 | 0 | 1
8040 | 22:16 | 0.105 | 2.348 | 0 | 70.53 | 3.9838 | 8.5 | 0 | 1
8041 | 22:16 | 0.105 | 2.348 | 0 | 70.54 | 3.9834 | 8.51 | 0 | 1
8042 | 22:17 | 0.105 | 2.348 | 0 | 70.55 | 3.9838 | 8.51 | 0 | 1
8043 | 22:17 | 0.105 | 2.348 | 0 | 70.56 | 3.9841 | 8.51 | 0 | 1
8044 | 22:17 | 0.105 | 2.349 | 0 | 70.57 | 3.9838 | 8.51 | 0 | 1
8045 | 22:17 | 0.105 | 2.349 | 0 | 70.58 | 3.9834 | 8.51 | 0 | 1
8046 | 22:17 | 0.105 | 2.349 | 0 | 70.58 | 3.9834 | 8.51 | 0 | 1
8047 | 22:17 | 0.105 | 2.35 | 0 | 70.59 | 3.9834 | 8.51 | 0 | 1
8048 | 22:18 | 0.105 | 2.35 | 0 | 70.6 | 3.9834 | 8.51 | 0 | 1
8049 | 22:18 | 0.105 | 2.35 | 0 | 70.61 | 3.9838 | 8.51 | 0 | 1
8050 | 22:18 | 0.105 | 2.351 | 0 | 70.62 | 3.9834 | 8.52 | 0 | 1
8051 | 22:18 | 0.105 | 2.351 | 0 | 70.63 | 3.9838 | 8.52 | 0 | 1
8052 | 22:18 | 0.105 | 2.351 | 0 | 70.64 | 3.9838 | 8.52 | 0 | 1
8053 | 22:18 | 0.105 | 2.351 | 0 | 70.65 | 3.9838 | 8.52 | 0 | 1
8054 | 22:19 | 0.105 | 2.352 | 0 | 70.65 | 3.9838 | 8.52 | 0 | 1
8055 | 22:19 | 0.105 | 2.352 | 0 | 70.66 | 3.9834 | 8.52 | 0 | 1
8056 | 22:19 | 0.105 | 2.352 | 0 | 70.67 | 3.9844 | 8.52 | 0 | 1
8057 | 22:19 | 0.105 | 2.353 | 0 | 70.68 | 3.9844 | 8.52 | 0 | 1
8058 | 22:19 | 0.105 | 2.353 | 0 | 70.69 | 3.9838 | 8.53 | 0 | 1
8059 | 22:19 | 0.105 | 2.353 | 0 | 70.7 | 3.9834 | 8.53 | 0 | 1
8060 | 22:20 | 0.105 | 2.353 | 0 | 70.71 | 3.9841 | 8.53 | 0 | 1
8061 | 22:20 | 0.105 | 2.354 | 0 | 70.72 | 3.9841 | 8.53 | 0 | 1
8062 | 22:20 | 0.105 | 2.354 | 0 | 70.72 | 3.9841 | 8.53 | 0 | 1
8063 | 22:20 | 0.105 | 2.354 | 0 | 70.73 | 3.9841 | 8.53 | 0 | 1
8064 | 22:20 | 0.105 | 2.355 | 0 | 70.74 | 3.9838 | 8.53 | 0 | 1
8065 | 22:20 | 0.105 | 2.355 | 0 | 70.75 | 3.9838 | 8.53 | 0 | 1
8066 | 22:21 | 0.105 | 2.355 | 0 | 70.76 | 3.9838 | 8.53 | 0 | 1
8067 | 22:21 | 0.105 | 2.356 | 0 | 70.77 | 3.9844 | 8.54 | 0 | 1
8068 | 22:21 | 0.105 | 2.356 | 0 | 70.78 | 3.9844 | 8.54 | 0 | 1
8069 | 22:21 | 0.105 | 2.356 | 0 | 70.79 | 3.9834 | 8.54 | 0 | 1
8070 | 22:21 | 0.105 | 2.356 | 0 | 70.8 | 3.9844 | 8.54 | 0 | 1
8071 | 22:21 | 0.105 | 2.357 | 0 | 70.8 | 3.9841 | 8.54 | 0 | 1
8072 | 22:22 | 0.105 | 2.357 | 0 | 70.81 | 3.9838 | 8.54 | 0 | 1
8073 | 22:22 | 0.105 | 2.357 | 0 | 70.82 | 3.9834 | 8.54 | 0 | 1
8074 | 22:22 | 0.105 | 2.358 | 0 | 70.83 | 3.9841 | 8.54 | 0 | 1
8075 | 22:22 | 0.105 | 2.358 | 0 | 70.84 | 3.9841 | 8.55 | 0 | 1
8076 | 22:22 | 0.105 | 2.358 | 0 | 70.85 | 3.9841 | 8.55 | 0 | 1
8077 | 22:22 | 0.105 | 2.358 | 0 | 70.86 | 3.9844 | 8.55 | 0 | 1
8078 | 22:23 | 0.105 | 2.359 | 0 | 70.87 | 3.9844 | 8.55 | 0 | 1
8079 | 22:23 | 0.105 | 2.359 | 0 | 70.87 | 3.9844 | 8.55 | 0 | 1
8080 | 22:23 | 0.105 | 2.359 | 0 | 70.88 | 3.9847 | 8.55 | 0 | 1
8081 | 22:23 | 0.105 | 2.36 | 0 | 70.89 | 3.9844 | 8.55 | 0 | 1
8082 | 22:23 | 0.105 | 2.36 | 0 | 70.9 | 3.9847 | 8.55 | 0 | 1
8083 | 22:23 | 0.105 | 2.36 | 0 | 70.91 | 3.9844 | 8.55 | 0 | 1
8084 | 22:24 | 0.105 | 2.36 | 0 | 70.92 | 3.985 | 8.56 | 0 | 1
8085 | 22:24 | 0.105 | 2.361 | 0 | 70.93 | 3.9844 | 8.56 | 0 | 1
8086 | 22:24 | 0.105 | 2.361 | 0 | 70.94 | 3.9844 | 8.56 | 0 | 1
8087 | 22:24 | 0.105 | 2.361 | 0 | 70.94 | 3.9844 | 8.56 | 0 | 1
8088 | 22:24 | 0.105 | 2.362 | 0 | 70.95 | 3.9844 | 8.56 | 0 | 1
8089 | 22:24 | 0.105 | 2.362 | 0 | 70.96 | 3.985 | 8.56 | 0 | 1
8090 | 22:25 | 0.105 | 2.362 | 0 | 70.97 | 3.9853 | 8.56 | 0 | 1
8091 | 22:25 | 0.105 | 2.363 | 0 | 70.98 | 3.9853 | 8.56 | 0 | 1
8092 | 22:25 | 0.105 | 2.363 | 0 | 70.99 | 3.985 | 8.56 | 0 | 1
8093 | 22:25 | 0.105 | 2.363 | 0 | 71 | 3.9847 | 8.57 | 0 | 1
8094 | 22:25 | 0.105 | 2.363 | 0 | 71.01 | 3.985 | 8.57 | 0 | 1
8095 | 22:25 | 0.105 | 2.364 | 0 | 71.01 | 3.9853 | 8.57 | 0 | 1
8096 | 22:26 | 0.105 | 2.364 | 0 | 71.02 | 3.985 | 8.57 | 0 | 1
8097 | 22:26 | 0.105 | 2.364 | 0 | 71.03 | 3.985 | 8.57 | 0 | 1
8098 | 22:26 | 0.105 | 2.365 | 0 | 71.04 | 3.9853 | 8.57 | 0 | 1
8099 | 22:26 | 0.105 | 2.365 | 0 | 71.05 | 3.9853 | 8.57 | 0 | 1
8100 | 22:26 | 0.105 | 2.365 | 0 | 71.06 | 3.9853 | 8.57 | 0 | 1
8101 | 22:26 | 0.105 | 2.365 | 0 | 71.07 | 3.9853 | 8.58 | 0 | 1
8102 | 22:27 | 0.105 | 2.366 | 0 | 71.08 | 3.9853 | 8.58 | 0 | 1
8103 | 22:27 | 0.105 | 2.366 | 0 | 71.08 | 3.9853 | 8.58 | 0 | 1
8104 | 22:27 | 0.105 | 2.366 | 0 | 71.09 | 3.9853 | 8.58 | 0 | 1
8105 | 22:27 | 0.105 | 2.367 | 0 | 71.1 | 3.9853 | 8.58 | 0 | 1
8106 | 22:27 | 0.105 | 2.367 | 0 | 71.11 | 3.9853 | 8.58 | 0 | 1
8107 | 22:27 | 0.105 | 2.367 | 0 | 71.12 | 3.9853 | 8.58 | 0 | 1
8108 | 22:28 | 0.105 | 2.368 | 0 | 71.13 | 3.9853 | 8.58 | 0 | 1
8109 | 22:28 | 0.105 | 2.368 | 0 | 71.14 | 3.9853 | 8.58 | 0 | 1
8110 | 22:28 | 0.105 | 2.368 | 0 | 71.15 | 3.9856 | 8.59 | 0 | 1
8111 | 22:28 | 0.105 | 2.368 | 0 | 71.16 | 3.9853 | 8.59 | 0 | 1
8112 | 22:28 | 0.105 | 2.369 | 0 | 71.16 | 3.9853 | 8.59 | 0 | 1
8113 | 22:28 | 0.105 | 2.369 | 0 | 71.17 | 3.9856 | 8.59 | 0 | 1
8114 | 22:29 | 0.105 | 2.369 | 0 | 71.18 | 3.9856 | 8.59 | 0 | 1
8115 | 22:29 | 0.105 | 2.37 | 0 | 71.19 | 3.9856 | 8.59 | 0 | 1
8116 | 22:29 | 0.105 | 2.37 | 0 | 71.2 | 3.9853 | 8.59 | 0 | 1
8117 | 22:29 | 0.105 | 2.37 | 0 | 71.21 | 3.9856 | 8.59 | 0 | 1
8118 | 22:29 | 0.105 | 2.37 | 0 | 71.22 | 3.9859 | 8.6 | 0 | 1
8119 | 22:29 | 0.105 | 2.371 | 0 | 71.23 | 3.9859 | 8.6 | 0 | 1
8120 | 22:30 | 0.105 | 2.371 | 0 | 71.23 | 3.9862 | 8.6 | 0 | 1
8121 | 22:30 | 0.105 | 2.371 | 0 | 71.24 | 3.9856 | 8.6 | 0 | 1
8122 | 22:30 | 0.105 | 2.372 | 0 | 71.25 | 3.9862 | 8.6 | 0 | 1
8123 | 22:30 | 0.105 | 2.372 | 0 | 71.26 | 3.9869 | 8.6 | 0 | 1
8124 | 22:30 | 0.105 | 2.372 | 0 | 71.27 | 3.9869 | 8.6 | 0 | 1
8125 | 22:30 | 0.105 | 2.372 | 0 | 71.28 | 3.9862 | 8.6 | 0 | 1
8126 | 22:31 | 0.105 | 2.373 | 0 | 71.29 | 3.9865 | 8.6 | 0 | 1
8127 | 22:31 | 0.105 | 2.373 | 0 | 71.3 | 3.9865 | 8.61 | 0 | 1
8128 | 22:31 | 0.105 | 2.373 | 0 | 71.3 | 3.9869 | 8.61 | 0 | 1
8129 | 22:31 | 0.105 | 2.374 | 0 | 71.31 | 3.9869 | 8.61 | 0 | 1
8130 | 22:31 | 0.105 | 2.374 | 0 | 71.32 | 3.9869 | 8.61 | 0 | 1
8131 | 22:31 | 0.105 | 2.374 | 0 | 71.33 | 3.9869 | 8.61 | 0 | 1
8132 | 22:32 | 0.105 | 2.375 | 0 | 71.34 | 3.9865 | 8.61 | 0 | 1
8133 | 22:32 | 0.105 | 2.375 | 0 | 71.35 | 3.9865 | 8.61 | 0 | 1
8134 | 22:32 | 0.105 | 2.375 | 0 | 71.36 | 3.9872 | 8.61 | 0 | 1
8135 | 22:32 | 0.105 | 2.375 | 0 | 71.37 | 3.9869 | 8.62 | 0 | 1
8136 | 22:32 | 0.105 | 2.376 | 0 | 71.37 | 3.9872 | 8.62 | 0 | 1
8137 | 22:32 | 0.105 | 2.376 | 0 | 71.38 | 3.9865 | 8.62 | 0 | 1
8138 | 22:33 | 0.105 | 2.376 | 0 | 71.39 | 3.9872 | 8.62 | 0 | 1
8139 | 22:33 | 0.105 | 2.377 | 0 | 71.4 | 3.9872 | 8.62 | 0 | 1
8140 | 22:33 | 0.105 | 2.377 | 0 | 71.41 | 3.9865 | 8.62 | 0 | 1
8141 | 22:33 | 0.105 | 2.377 | 0 | 71.42 | 3.9869 | 8.62 | 0 | 1
8142 | 22:33 | 0.105 | 2.377 | 0 | 71.43 | 3.9865 | 8.62 | 0 | 1
8143 | 22:33 | 0.105 | 2.378 | 0 | 71.44 | 3.9872 | 8.62 | 0 | 1
8144 | 22:34 | 0.105 | 2.378 | 0 | 71.44 | 3.9872 | 8.63 | 0 | 1
8145 | 22:34 | 0.105 | 2.378 | 0 | 71.45 | 3.9869 | 8.63 | 0 | 1
8146 | 22:34 | 0.105 | 2.379 | 0 | 71.46 | 3.9872 | 8.63 | 0 | 1
8147 | 22:34 | 0.105 | 2.379 | 0 | 71.47 | 3.9872 | 8.63 | 0 | 1
8148 | 22:34 | 0.105 | 2.379 | 0 | 71.48 | 3.9872 | 8.63 | 0 | 1
8149 | 22:34 | 0.105 | 2.379 | 0 | 71.49 | 3.9872 | 8.63 | 0 | 1
8150 | 22:35 | 0.105 | 2.38 | 0 | 71.5 | 3.9872 | 8.63 | 0 | 1
8151 | 22:35 | 0.105 | 2.38 | 0 | 71.51 | 3.9872 | 8.63 | 0 | 1
8152 | 22:35 | 0.105 | 2.38 | 0 | 71.52 | 3.9872 | 8.63 | 0 | 1
8153 | 22:35 | 0.105 | 2.381 | 0 | 71.52 | 3.9875 | 8.64 | 0 | 1
8154 | 22:35 | 0.105 | 2.381 | 0 | 71.53 | 3.9878 | 8.64 | 0 | 1
8155 | 22:35 | 0.105 | 2.381 | 0 | 71.54 | 3.9875 | 8.64 | 0 | 1
8156 | 22:36 | 0.105 | 2.382 | 0 | 71.55 | 3.9872 | 8.64 | 0 | 1
8157 | 22:36 | 0.105 | 2.382 | 0 | 71.56 | 3.9872 | 8.64 | 0 | 1
8158 | 22:36 | 0.105 | 2.382 | 0 | 71.57 | 3.9875 | 8.64 | 0 | 1
8159 | 22:36 | 0.105 | 2.382 | 0 | 71.58 | 3.9878 | 8.64 | 0 | 1
8160 | 22:36 | 0.105 | 2.383 | 0 | 71.59 | 3.9881 | 8.64 | 0 | 1
8161 | 22:36 | 0.105 | 2.383 | 0 | 71.59 | 3.9875 | 8.65 | 0 | 1
8162 | 22:37 | 0.105 | 2.383 | 0 | 71.6 | 3.9878 | 8.65 | 0 | 1
8163 | 22:37 | 0.105 | 2.384 | 0 | 71.61 | 3.9872 | 8.65 | 0 | 1
8164 | 22:37 | 0.105 | 2.384 | 0 | 71.62 | 3.9872 | 8.65 | 0 | 1
8165 | 22:37 | 0.105 | 2.384 | 0 | 71.63 | 3.9872 | 8.65 | 0 | 1
8166 | 22:37 | 0.105 | 2.384 | 0 | 71.64 | 3.9878 | 8.65 | 0 | 1
8167 | 22:37 | 0.105 | 2.385 | 0 | 71.65 | 3.9875 | 8.65 | 0 | 1
8168 | 22:38 | 0.105 | 2.385 | 0 | 71.66 | 3.9875 | 8.65 | 0 | 1
8169 | 22:38 | 0.105 | 2.385 | 0 | 71.67 | 3.9875 | 8.65 | 0 | 1
8170 | 22:38 | 0.105 | 2.386 | 0 | 71.67 | 3.9881 | 8.66 | 0 | 1
8171 | 22:38 | 0.105 | 2.386 | 0 | 71.68 | 3.9878 | 8.66 | 0 | 1
8172 | 22:38 | 0.105 | 2.386 | 0 | 71.69 | 3.9878 | 8.66 | 0 | 1
8173 | 22:38 | 0.105 | 2.387 | 0 | 71.7 | 3.9878 | 8.66 | 0 | 1
8174 | 22:39 | 0.105 | 2.387 | 0 | 71.71 | 3.9878 | 8.66 | 0 | 1
8175 | 22:39 | 0.105 | 2.387 | 0 | 71.72 | 3.9881 | 8.66 | 0 | 1
8176 | 22:39 | 0.105 | 2.387 | 0 | 71.73 | 3.9878 | 8.66 | 0 | 1
8177 | 22:39 | 0.105 | 2.388 | 0 | 71.74 | 3.9878 | 8.66 | 0 | 1
8178 | 22:39 | 0.105 | 2.388 | 0 | 71.74 | 3.9878 | 8.67 | 0 | 1
8179 | 22:39 | 0.105 | 2.388 | 0 | 71.75 | 3.9881 | 8.67 | 0 | 1
8180 | 22:40 | 0.105 | 2.389 | 0 | 71.76 | 3.9878 | 8.67 | 0 | 1
8181 | 22:40 | 0.105 | 2.389 | 0 | 71.77 | 3.9881 | 8.67 | 0 | 1
8182 | 22:40 | 0.105 | 2.389 | 0 | 71.78 | 3.9878 | 8.67 | 0 | 1
8183 | 22:40 | 0.105 | 2.389 | 0 | 71.79 | 3.9881 | 8.67 | 0 | 1
8184 | 22:40 | 0.105 | 2.39 | 0 | 71.8 | 3.9881 | 8.67 | 0 | 1
8185 | 22:40 | 0.105 | 2.39 | 0 | 71.81 | 3.9881 | 8.67 | 0 | 1
8186 | 22:41 | 0.105 | 2.39 | 0 | 71.82 | 3.9881 | 8.67 | 0 | 1
8187 | 22:41 | 0.105 | 2.391 | 0 | 71.82 | 3.9881 | 8.68 | 0 | 1
8188 | 22:41 | 0.105 | 2.391 | 0 | 71.83 | 3.9881 | 8.68 | 0 | 1
8189 | 22:41 | 0.105 | 2.391 | 0 | 71.84 | 3.9881 | 8.68 | 0 | 1
8190 | 22:41 | 0.105 | 2.392 | 0 | 71.85 | 3.9881 | 8.68 | 0 | 1
8191 | 22:41 | 0.105 | 2.392 | 0 | 71.86 | 3.9881 | 8.68 | 0 | 1
8192 | 22:42 | 0.105 | 2.392 | 0 | 71.87 | 3.9881 | 8.68 | 0 | 1
8193 | 22:42 | 0.105 | 2.392 | 0 | 71.88 | 3.9881 | 8.68 | 0 | 1
8194 | 22:42 | 0.105 | 2.393 | 0 | 71.89 | 3.9881 | 8.68 | 0 | 1
8195 | 22:42 | 0.105 | 2.393 | 0 | 71.89 | 3.9881 | 8.69 | 0 | 1
8196 | 22:42 | 0.105 | 2.393 | 0 | 71.9 | 3.9884 | 8.69 | 0 | 1
8197 | 22:42 | 0.105 | 2.394 | 0 | 71.91 | 3.9887 | 8.69 | 0 | 1
8198 | 22:43 | 0.105 | 2.394 | 0 | 71.92 | 3.9881 | 8.69 | 0 | 1
8199 | 22:43 | 0.105 | 2.394 | 0 | 71.93 | 3.9881 | 8.69 | 0 | 1
8200 | 22:43 | 0.105 | 2.394 | 0 | 71.94 | 3.9884 | 8.69 | 0 | 1
8201 | 22:43 | 0.105 | 2.395 | 0 | 71.95 | 3.9884 | 8.69 | 0 | 1
8202 | 22:43 | 0.105 | 2.395 | 0 | 71.96 | 3.9881 | 8.69 | 0 | 1
8203 | 22:43 | 0.105 | 2.395 | 0 | 71.96 | 3.989 | 8.69 | 0 | 1
8204 | 22:44 | 0.105 | 2.396 | 0 | 71.97 | 3.9884 | 8.7 | 0 | 1
8205 | 22:44 | 0.105 | 2.396 | 0 | 71.98 | 3.9884 | 8.7 | 0 | 1
8206 | 22:44 | 0.105 | 2.396 | 0 | 71.99 | 3.9884 | 8.7 | 0 | 1
8207 | 22:44 | 0.105 | 2.397 | 0 | 72 | 3.9887 | 8.7 | 0 | 1
8208 | 22:44 | 0.105 | 2.397 | 0 | 72.01 | 3.989 | 8.7 | 0 | 1
8209 | 22:44 | 0.105 | 2.397 | 0 | 72.02 | 3.989 | 8.7 | 0 | 1
8210 | 22:45 | 0.105 | 2.397 | 0 | 72.03 | 3.9887 | 8.7 | 0 | 1
8211 | 22:45 | 0.105 | 2.398 | 0 | 72.04 | 3.9887 | 8.7 | 0 | 1
8212 | 22:45 | 0.105 | 2.398 | 0 | 72.04 | 3.9884 | 8.71 | 0 | 1
8213 | 22:45 | 0.105 | 2.398 | 0 | 72.05 | 3.989 | 8.71 | 0 | 1
8214 | 22:45 | 0.105 | 2.399 | 0 | 72.06 | 3.9887 | 8.71 | 0 | 1
8215 | 22:45 | 0.105 | 2.399 | 0 | 72.07 | 3.989 | 8.71 | 0 | 1
8216 | 22:46 | 0.105 | 2.399 | 0 | 72.08 | 3.9893 | 8.71 | 0 | 1
8217 | 22:46 | 0.105 | 2.399 | 0 | 72.09 | 3.9893 | 8.71 | 0 | 1
8218 | 22:46 | 0.105 | 2.4 | 0 | 72.1 | 3.9893 | 8.71 | 0 | 1
8219 | 22:46 | 0.105 | 2.4 | 0 | 72.11 | 3.9896 | 8.71 | 0 | 1
8220 | 22:46 | 0.105 | 2.4 | 0 | 72.12 | 3.989 | 8.71 | 0 | 1
8221 | 22:46 | 0.105 | 2.401 | 0 | 72.12 | 3.9896 | 8.72 | 0 | 1
8222 | 22:47 | 0.105 | 2.401 | 0 | 72.13 | 3.989 | 8.72 | 0 | 1
8223 | 22:47 | 0.105 | 2.401 | 0 | 72.14 | 3.9896 | 8.72 | 0 | 1
8224 | 22:47 | 0.105 | 2.402 | 0 | 72.15 | 3.9893 | 8.72 | 0 | 1
8225 | 22:47 | 0.105 | 2.402 | 0 | 72.16 | 3.9896 | 8.72 | 0 | 1
8226 | 22:47 | 0.105 | 2.402 | 0 | 72.17 | 3.9893 | 8.72 | 0 | 1
8227 | 22:47 | 0.105 | 2.402 | 0 | 72.18 | 3.9893 | 8.72 | 0 | 1
8228 | 22:48 | 0.105 | 2.403 | 0 | 72.19 | 3.9896 | 8.72 | 0 | 1
8229 | 22:48 | 0.105 | 2.403 | 0 | 72.19 | 3.9893 | 8.72 | 0 | 1
8230 | 22:48 | 0.105 | 2.403 | 0 | 72.2 | 3.9893 | 8.73 | 0 | 1
8231 | 22:48 | 0.105 | 2.404 | 0 | 72.21 | 3.9896 | 8.73 | 0 | 1
8232 | 22:48 | 0.105 | 2.404 | 0 | 72.22 | 3.9893 | 8.73 | 0 | 1
8233 | 22:48 | 0.105 | 2.404 | 0 | 72.23 | 3.9893 | 8.73 | 0 | 1
8234 | 22:49 | 0.105 | 2.404 | 0 | 72.24 | 3.9893 | 8.73 | 0 | 1
8235 | 22:49 | 0.105 | 2.405 | 0 | 72.25 | 3.9896 | 8.73 | 0 | 1
8236 | 22:49 | 0.105 | 2.405 | 0 | 72.26 | 3.989 | 8.73 | 0 | 1
8237 | 22:49 | 0.105 | 2.405 | 0 | 72.26 | 3.9896 | 8.73 | 0 | 1
8238 | 22:49 | 0.105 | 2.406 | 0 | 72.27 | 3.989 | 8.74 | 0 | 1
8239 | 22:49 | 0.105 | 2.406 | 0 | 72.28 | 3.99 | 8.74 | 0 | 1
8240 | 22:50 | 0.105 | 2.406 | 0 | 72.29 | 3.9896 | 8.74 | 0 | 1
8241 | 22:50 | 0.105 | 2.406 | 0 | 72.3 | 3.99 | 8.74 | 0 | 1
8242 | 22:50 | 0.105 | 2.407 | 0 | 72.31 | 3.9896 | 8.74 | 0 | 1
8243 | 22:50 | 0.105 | 2.407 | 0 | 72.32 | 3.9893 | 8.74 | 0 | 1
8244 | 22:50 | 0.105 | 2.407 | 0 | 72.33 | 3.9893 | 8.74 | 0 | 1
8245 | 22:50 | 0.105 | 2.408 | 0 | 72.33 | 3.989 | 8.74 | 0 | 1
8246 | 22:51 | 0.105 | 2.408 | 0 | 72.34 | 3.9896 | 8.74 | 0 | 1
8247 | 22:51 | 0.105 | 2.408 | 0 | 72.35 | 3.989 | 8.75 | 0 | 1
8248 | 22:51 | 0.105 | 2.409 | 0 | 72.36 | 3.9896 | 8.75 | 0 | 1
8249 | 22:51 | 0.105 | 2.409 | 0 | 72.37 | 3.9896 | 8.75 | 0 | 1
8250 | 22:51 | 0.105 | 2.409 | 0 | 72.38 | 3.989 | 8.75 | 0 | 1
8251 | 22:51 | 0.105 | 2.409 | 0 | 72.39 | 3.9896 | 8.75 | 0 | 1
8252 | 22:52 | 0.105 | 2.41 | 0 | 72.4 | 3.9896 | 8.75 | 0 | 1
8253 | 22:52 | 0.105 | 2.41 | 0 | 72.41 | 3.99 | 8.75 | 0 | 1
8254 | 22:52 | 0.105 | 2.41 | 0 | 72.41 | 3.9896 | 8.75 | 0 | 1
8255 | 22:52 | 0.105 | 2.411 | 0 | 72.42 | 3.989 | 8.76 | 0 | 1
8256 | 22:52 | 0.105 | 2.411 | 0 | 72.43 | 3.989 | 8.76 | 0 | 1
8257 | 22:52 | 0.105 | 2.411 | 0 | 72.44 | 3.9893 | 8.76 | 0 | 1
8258 | 22:53 | 0.105 | 2.411 | 0 | 72.45 | 3.9896 | 8.76 | 0 | 1
8259 | 22:53 | 0.105 | 2.412 | 0 | 72.46 | 3.9893 | 8.76 | 0 | 1
8260 | 22:53 | 0.105 | 2.412 | 0 | 72.47 | 3.9893 | 8.76 | 0 | 1
8261 | 22:53 | 0.105 | 2.412 | 0 | 72.48 | 3.9893 | 8.76 | 0 | 1
8262 | 22:53 | 0.105 | 2.413 | 0 | 72.48 | 3.9893 | 8.76 | 0 | 1
8263 | 22:54 | 0.105 | 2.413 | 0 | 72.49 | 3.9893 | 8.76 | 0 | 1
8264 | 22:54 | 0.105 | 2.413 | 0 | 72.5 | 3.9896 | 8.77 | 0 | 1
8265 | 22:54 | 0.105 | 2.414 | 0 | 72.51 | 3.9896 | 8.77 | 0 | 1
8266 | 22:54 | 0.105 | 2.414 | 0 | 72.52 | 3.9893 | 8.77 | 0 | 1
8267 | 22:54 | 0.105 | 2.414 | 0 | 72.53 | 3.9893 | 8.77 | 0 | 1
8268 | 22:54 | 0.105 | 2.414 | 0 | 72.54 | 3.99 | 8.77 | 0 | 1
8269 | 22:55 | 0.105 | 2.415 | 0 | 72.55 | 3.9893 | 8.77 | 0 | 1
8270 | 22:55 | 0.105 | 2.415 | 0 | 72.56 | 3.9893 | 8.77 | 0 | 1
8271 | 22:55 | 0.105 | 2.415 | 0 | 72.56 | 3.9893 | 8.77 | 0 | 1
8272 | 22:55 | 0.105 | 2.416 | 0 | 72.57 | 3.9893 | 8.78 | 0 | 1
8273 | 22:55 | 0.105 | 2.416 | 0 | 72.58 | 3.9893 | 8.78 | 0 | 1
8274 | 22:55 | 0.105 | 2.416 | 0 | 72.59 | 3.9893 | 8.78 | 0 | 1
8275 | 22:56 | 0.105 | 2.416 | 0 | 72.6 | 3.9903 | 8.78 | 0 | 1
8276 | 22:56 | 0.105 | 2.417 | 0 | 72.61 | 3.9896 | 8.78 | 0 | 1
8277 | 22:56 | 0.105 | 2.417 | 0 | 72.62 | 3.9896 | 8.78 | 0 | 1
8278 | 22:56 | 0.105 | 2.417 | 0 | 72.63 | 3.9893 | 8.78 | 0 | 1
8279 | 22:56 | 0.105 | 2.418 | 0 | 72.63 | 3.99 | 8.78 | 0 | 1
8280 | 22:56 | 0.105 | 2.418 | 0 | 72.64 | 3.9896 | 8.78 | 0 | 1
8281 | 22:56 | 0.105 | 2.418 | 0 | 72.65 | 3.9896 | 8.79 | 0 | 1
8282 | 22:57 | 0.105 | 2.419 | 0 | 72.66 | 3.99 | 8.79 | 0 | 1
8283 | 22:57 | 0.105 | 2.419 | 0 | 72.67 | 3.99 | 8.79 | 0 | 1
8284 | 22:57 | 0.105 | 2.419 | 0 | 72.68 | 3.99 | 8.79 | 0 | 1
8285 | 22:57 | 0.105 | 2.419 | 0 | 72.69 | 3.99 | 8.79 | 0 | 1
8286 | 22:57 | 0.105 | 2.42 | 0 | 72.7 | 3.9903 | 8.79 | 0 | 1
8287 | 22:58 | 0.105 | 2.42 | 0 | 72.71 | 3.9903 | 8.79 | 0 | 1
8288 | 22:58 | 0.105 | 2.42 | 0 | 72.71 | 3.99 | 8.79 | 0 | 1
8289 | 22:58 | 0.105 | 2.421 | 0 | 72.72 | 3.9903 | 8.8 | 0 | 1
8290 | 22:58 | 0.105 | 2.421 | 0 | 72.73 | 3.99 | 8.8 | 0 | 1
8291 | 22:58 | 0.105 | 2.421 | 0 | 72.74 | 3.9906 | 8.8 | 0 | 1
8292 | 22:58 | 0.105 | 2.421 | 0 | 72.75 | 3.99 | 8.8 | 0 | 1
8293 | 22:59 | 0.105 | 2.422 | 0 | 72.76 | 3.9903 | 8.8 | 0 | 1
8294 | 22:59 | 0.105 | 2.422 | 0 | 72.77 | 3.9909 | 8.8 | 0 | 1
8295 | 22:59 | 0.105 | 2.422 | 0 | 72.78 | 3.99 | 8.8 | 0 | 1
8296 | 22:59 | 0.105 | 2.423 | 0 | 72.78 | 3.9903 | 8.8 | 0 | 1
8297 | 22:59 | 0.105 | 2.423 | 0 | 72.79 | 3.99 | 8.8 | 0 | 1
8298 | 22:59 | 0.105 | 2.423 | 0 | 72.8 | 3.9906 | 8.81 | 0 | 1
8299 | 23:00 | 0.105 | 2.423 | 0 | 72.81 | 3.9906 | 8.81 | 0 | 1
8300 | 23:00 | 0.105 | 2.424 | 0 | 72.82 | 3.9903 | 8.81 | 0 | 1
8301 | 23:00 | 0.105 | 2.424 | 0 | 72.83 | 3.9903 | 8.81 | 0 | 1
8302 | 23:00 | 0.105 | 2.424 | 0 | 72.84 | 3.9906 | 8.81 | 0 | 1
8303 | 23:00 | 0.105 | 2.425 | 0 | 72.85 | 3.9903 | 8.81 | 0 | 1
8304 | 23:00 | 0.105 | 2.425 | 0 | 72.86 | 3.9909 | 8.81 | 0 | 1
8305 | 23:01 | 0.105 | 2.425 | 0 | 72.86 | 3.9906 | 8.81 | 0 | 1
8306 | 23:01 | 0.105 | 2.426 | 0 | 72.87 | 3.9909 | 8.82 | 0 | 1
8307 | 23:01 | 0.105 | 2.426 | 0 | 72.88 | 3.9903 | 8.82 | 0 | 1
8308 | 23:01 | 0.105 | 2.426 | 0 | 72.89 | 3.9909 | 8.82 | 0 | 1
8309 | 23:01 | 0.105 | 2.426 | 0 | 72.9 | 3.9906 | 8.82 | 0 | 1
8310 | 23:01 | 0.105 | 2.427 | 0 | 72.91 | 3.9909 | 8.82 | 0 | 1
8311 | 23:02 | 0.105 | 2.427 | 0 | 72.92 | 3.9912 | 8.82 | 0 | 1
8312 | 23:02 | 0.105 | 2.427 | 0 | 72.93 | 3.9912 | 8.82 | 0 | 1
8313 | 23:02 | 0.105 | 2.428 | 0 | 72.93 | 3.9906 | 8.82 | 0 | 1
8314 | 23:02 | 0.105 | 2.428 | 0 | 72.94 | 3.9912 | 8.82 | 0 | 1
8315 | 23:02 | 0.105 | 2.428 | 0 | 72.95 | 3.9912 | 8.83 | 0 | 1
8316 | 23:02 | 0.105 | 2.428 | 0 | 72.96 | 3.9912 | 8.83 | 0 | 1
8317 | 23:03 | 0.105 | 2.429 | 0 | 72.97 | 3.9912 | 8.83 | 0 | 1
8318 | 23:03 | 0.105 | 2.429 | 0 | 72.98 | 3.9909 | 8.83 | 0 | 1
8319 | 23:03 | 0.105 | 2.429 | 0 | 72.99 | 3.9912 | 8.83 | 0 | 1
8320 | 23:03 | 0.105 | 2.43 | 0 | 73 | 3.9915 | 8.83 | 0 | 1
8321 | 23:03 | 0.105 | 2.43 | 0 | 73 | 3.9915 | 8.83 | 0 | 1
8322 | 23:03 | 0.105 | 2.43 | 0 | 73.01 | 3.9909 | 8.83 | 0 | 1
8323 | 23:04 | 0.105 | 2.431 | 0 | 73.02 | 3.9915 | 8.83 | 0 | 1
8324 | 23:04 | 0.105 | 2.431 | 0 | 73.03 | 3.9915 | 8.84 | 0 | 1
8325 | 23:04 | 0.105 | 2.431 | 0 | 73.04 | 3.9915 | 8.84 | 0 | 1
8326 | 23:04 | 0.105 | 2.431 | 0 | 73.05 | 3.9909 | 8.84 | 0 | 1
8327 | 23:04 | 0.105 | 2.432 | 0 | 73.06 | 3.9912 | 8.84 | 0 | 1
8328 | 23:04 | 0.105 | 2.432 | 0 | 73.07 | 3.9915 | 8.84 | 0 | 1
8329 | 23:04 | 0.105 | 2.432 | 0 | 73.07 | 3.9915 | 8.84 | 0 | 1
8330 | 23:05 | 0.105 | 2.433 | 0 | 73.08 | 3.9915 | 8.84 | 0 | 1
8331 | 23:05 | 0.105 | 2.433 | 0 | 73.09 | 3.9909 | 8.84 | 0 | 1
8332 | 23:05 | 0.105 | 2.433 | 0 | 73.1 | 3.9912 | 8.85 | 0 | 1
8333 | 23:05 | 0.105 | 2.433 | 0 | 73.11 | 3.9915 | 8.85 | 0 | 1
8334 | 23:05 | 0.105 | 2.434 | 0 | 73.12 | 3.9912 | 8.85 | 0 | 1
8335 | 23:06 | 0.105 | 2.434 | 0 | 73.13 | 3.9915 | 8.85 | 0 | 1
8336 | 23:06 | 0.105 | 2.434 | 0 | 73.14 | 3.9918 | 8.85 | 0 | 1
8337 | 23:06 | 0.105 | 2.435 | 0 | 73.14 | 3.9912 | 8.85 | 0 | 1
8338 | 23:06 | 0.105 | 2.435 | 0 | 73.15 | 3.9915 | 8.85 | 0 | 1
8339 | 23:06 | 0.105 | 2.435 | 0 | 73.16 | 3.9915 | 8.85 | 0 | 1
8340 | 23:06 | 0.105 | 2.435 | 0 | 73.17 | 3.9921 | 8.85 | 0 | 1
8341 | 23:06 | 0.105 | 2.436 | 0 | 73.18 | 3.9918 | 8.86 | 0 | 1
8342 | 23:07 | 0.105 | 2.436 | 0 | 73.19 | 3.9918 | 8.86 | 0 | 1
8343 | 23:07 | 0.105 | 2.436 | 0 | 73.2 | 3.9918 | 8.86 | 0 | 1
8344 | 23:07 | 0.105 | 2.437 | 0 | 73.21 | 3.9921 | 8.86 | 0 | 1
8345 | 23:07 | 0.105 | 2.437 | 0 | 73.21 | 3.9921 | 8.86 | 0 | 1
8346 | 23:07 | 0.105 | 2.437 | 0 | 73.22 | 3.9921 | 8.86 | 0 | 1
8347 | 23:08 | 0.105 | 2.438 | 0 | 73.23 | 3.9927 | 8.86 | 0 | 1
8348 | 23:08 | 0.105 | 2.438 | 0 | 73.24 | 3.9921 | 8.86 | 0 | 1
8349 | 23:08 | 0.105 | 2.438 | 0 | 73.25 | 3.9927 | 8.87 | 0 | 1
8350 | 23:08 | 0.105 | 2.438 | 0 | 73.26 | 3.9927 | 8.87 | 0 | 1
8351 | 23:08 | 0.105 | 2.439 | 0 | 73.27 | 3.9924 | 8.87 | 0 | 1
8352 | 23:08 | 0.105 | 2.439 | 0 | 73.28 | 3.9924 | 8.87 | 0 | 1
8353 | 23:08 | 0.105 | 2.439 | 0 | 73.29 | 3.9924 | 8.87 | 0 | 1
8354 | 23:09 | 0.105 | 2.44 | 0 | 73.29 | 3.9927 | 8.87 | 0 | 1
8355 | 23:09 | 0.105 | 2.44 | 0 | 73.3 | 3.9927 | 8.87 | 0 | 1
8356 | 23:09 | 0.105 | 2.44 | 0 | 73.31 | 3.9927 | 8.87 | 0 | 1
8357 | 23:09 | 0.105 | 2.44 | 0 | 73.32 | 3.9924 | 8.87 | 0 | 1
8358 | 23:09 | 0.105 | 2.441 | 0 | 73.33 | 3.9927 | 8.88 | 0 | 1
8359 | 23:09 | 0.105 | 2.441 | 0 | 73.34 | 3.9921 | 8.88 | 0 | 1
8360 | 23:10 | 0.105 | 2.441 | 0 | 73.35 | 3.9927 | 8.88 | 0 | 1
8361 | 23:10 | 0.105 | 2.442 | 0 | 73.36 | 3.9934 | 8.88 | 0 | 1
8362 | 23:10 | 0.105 | 2.442 | 0 | 73.36 | 3.9924 | 8.88 | 0 | 1
8363 | 23:10 | 0.105 | 2.442 | 0 | 73.37 | 3.9927 | 8.88 | 0 | 1
8364 | 23:10 | 0.105 | 2.442 | 0 | 73.38 | 3.9927 | 8.88 | 0 | 1
8365 | 23:10 | 0.105 | 2.443 | 0 | 73.39 | 3.9927 | 8.88 | 0 | 1
8366 | 23:11 | 0.105 | 2.443 | 0 | 73.4 | 3.9931 | 8.89 | 0 | 1
8367 | 23:11 | 0.105 | 2.443 | 0 | 73.41 | 3.9927 | 8.89 | 0 | 1
8368 | 23:11 | 0.105 | 2.444 | 0 | 73.42 | 3.9924 | 8.89 | 0 | 1
8369 | 23:11 | 0.105 | 2.444 | 0 | 73.43 | 3.9927 | 8.89 | 0 | 1
8370 | 23:11 | 0.105 | 2.444 | 0 | 73.43 | 3.9927 | 8.89 | 0 | 1
8371 | 23:12 | 0.105 | 2.445 | 0 | 73.44 | 3.9927 | 8.89 | 0 | 1
8372 | 23:12 | 0.105 | 2.445 | 0 | 73.45 | 3.9927 | 8.89 | 0 | 1
8373 | 23:12 | 0.105 | 2.445 | 0 | 73.46 | 3.9927 | 8.89 | 0 | 1
8374 | 23:12 | 0.105 | 2.445 | 0 | 73.47 | 3.9931 | 8.89 | 0 | 1
8375 | 23:12 | 0.105 | 2.446 | 0 | 73.48 | 3.9934 | 8.9 | 0 | 1
8376 | 23:12 | 0.105 | 2.446 | 0 | 73.49 | 3.9927 | 8.9 | 0 | 1
8377 | 23:12 | 0.105 | 2.446 | 0 | 73.5 | 3.9934 | 8.9 | 0 | 1
8378 | 23:13 | 0.105 | 2.447 | 0 | 73.51 | 3.9934 | 8.9 | 0 | 1
8379 | 23:13 | 0.105 | 2.447 | 0 | 73.51 | 3.9937 | 8.9 | 0 | 1
8380 | 23:13 | 0.105 | 2.447 | 0 | 73.52 | 3.9934 | 8.9 | 0 | 1
8381 | 23:13 | 0.105 | 2.447 | 0 | 73.53 | 3.9934 | 8.9 | 0 | 1
8382 | 23:13 | 0.105 | 2.448 | 0 | 73.54 | 3.9937 | 8.9 | 0 | 1
8383 | 23:14 | 0.105 | 2.448 | 0 | 73.55 | 3.9934 | 8.9 | 0 | 1
8384 | 23:14 | 0.105 | 2.448 | 0 | 73.56 | 3.9934 | 8.91 | 0 | 1
8385 | 23:14 | 0.105 | 2.449 | 0 | 73.57 | 3.9934 | 8.91 | 0 | 1
8386 | 23:14 | 0.105 | 2.449 | 0 | 73.58 | 3.9937 | 8.91 | 0 | 1
8387 | 23:14 | 0.105 | 2.449 | 0 | 73.58 | 3.9937 | 8.91 | 0 | 1
8388 | 23:14 | 0.105 | 2.45 | 0 | 73.59 | 3.9937 | 8.91 | 0 | 1
8389 | 23:14 | 0.105 | 2.45 | 0 | 73.6 | 3.9934 | 8.91 | 0 | 1
8390 | 23:15 | 0.105 | 2.45 | 0 | 73.61 | 3.9931 | 8.91 | 0 | 1
8391 | 23:15 | 0.105 | 2.45 | 0 | 73.62 | 3.9931 | 8.91 | 0 | 1
8392 | 23:15 | 0.105 | 2.451 | 0 | 73.63 | 3.9934 | 8.92 | 0 | 1
8393 | 23:15 | 0.105 | 2.451 | 0 | 73.64 | 3.9934 | 8.92 | 0 | 1
8394 | 23:15 | 0.105 | 2.451 | 0 | 73.65 | 3.9937 | 8.92 | 0 | 1
8395 | 23:16 | 0.105 | 2.452 | 0 | 73.65 | 3.9937 | 8.92 | 0 | 1
8396 | 23:16 | 0.105 | 2.452 | 0 | 73.66 | 3.9937 | 8.92 | 0 | 1
8397 | 23:16 | 0.105 | 2.452 | 0 | 73.67 | 3.9937 | 8.92 | 0 | 1
8398 | 23:16 | 0.105 | 2.452 | 0 | 73.68 | 3.9937 | 8.92 | 0 | 1
8399 | 23:16 | 0.105 | 2.453 | 0 | 73.69 | 3.9937 | 8.92 | 0 | 1
8400 | 23:16 | 0.105 | 2.453 | 0 | 73.7 | 3.9937 | 8.92 | 0 | 1
8401 | 23:16 | 0.105 | 2.453 | 0 | 73.71 | 3.9937 | 8.93 | 0 | 1
8402 | 23:17 | 0.105 | 2.454 | 0 | 73.72 | 3.9937 | 8.93 | 0 | 1
8403 | 23:17 | 0.105 | 2.454 | 0 | 73.73 | 3.9937 | 8.93 | 0 | 1
8404 | 23:17 | 0.105 | 2.454 | 0 | 73.73 | 3.9937 | 8.93 | 0 | 1
8405 | 23:17 | 0.105 | 2.455 | 0 | 73.74 | 3.9937 | 8.93 | 0 | 1
8406 | 23:17 | 0.105 | 2.455 | 0 | 73.75 | 3.9937 | 8.93 | 0 | 1
8407 | 23:18 | 0.105 | 2.455 | 0 | 73.76 | 3.9937 | 8.93 | 0 | 1
8408 | 23:18 | 0.105 | 2.455 | 0 | 73.77 | 3.9937 | 8.93 | 0 | 1
8409 | 23:18 | 0.105 | 2.456 | 0 | 73.78 | 3.9937 | 8.94 | 0 | 1
8410 | 23:18 | 0.105 | 2.456 | 0 | 73.79 | 3.9937 | 8.94 | 0 | 1
8411 | 23:18 | 0.105 | 2.456 | 0 | 73.8 | 3.9937 | 8.94 | 0 | 1
8412 | 23:18 | 0.105 | 2.457 | 0 | 73.8 | 3.9937 | 8.94 | 0 | 1
8413 | 23:18 | 0.105 | 2.457 | 0 | 73.81 | 3.9937 | 8.94 | 0 | 1
8414 | 23:19 | 0.105 | 2.457 | 0 | 73.82 | 3.9937 | 8.94 | 0 | 1
8415 | 23:19 | 0.105 | 2.457 | 0 | 73.83 | 3.9937 | 8.94 | 0 | 1
8416 | 23:19 | 0.105 | 2.458 | 0 | 73.84 | 3.9937 | 8.94 | 0 | 1
8417 | 23:19 | 0.105 | 2.458 | 0 | 73.85 | 3.9937 | 8.94 | 0 | 1
8418 | 23:19 | 0.105 | 2.458 | 0 | 73.86 | 3.9937 | 8.95 | 0 | 1
8419 | 23:19 | 0.105 | 2.459 | 0 | 73.87 | 3.9937 | 8.95 | 0 | 1
8420 | 23:20 | 0.105 | 2.459 | 0 | 73.87 | 3.994 | 8.95 | 0 | 1
8421 | 23:20 | 0.105 | 2.459 | 0 | 73.88 | 3.9937 | 8.95 | 0 | 1
8422 | 23:20 | 0.105 | 2.459 | 0 | 73.89 | 3.9937 | 8.95 | 0 | 1
8423 | 23:20 | 0.105 | 2.46 | 0 | 73.9 | 3.9937 | 8.95 | 0 | 1
8424 | 23:20 | 0.105 | 2.46 | 0 | 73.91 | 3.9937 | 8.95 | 0 | 1
8425 | 23:20 | 0.105 | 2.46 | 0 | 73.92 | 3.994 | 8.95 | 0 | 1
8426 | 23:21 | 0.105 | 2.461 | 0 | 73.93 | 3.9937 | 8.96 | 0 | 1
8427 | 23:21 | 0.105 | 2.461 | 0 | 73.94 | 3.9937 | 8.96 | 0 | 1
8428 | 23:21 | 0.105 | 2.461 | 0 | 73.94 | 3.9937 | 8.96 | 0 | 1
8429 | 23:21 | 0.105 | 2.462 | 0 | 73.95 | 3.9937 | 8.96 | 0 | 1
8430 | 23:21 | 0.105 | 2.462 | 0 | 73.96 | 3.9937 | 8.96 | 0 | 1
8431 | 23:21 | 0.105 | 2.462 | 0 | 73.97 | 3.9937 | 8.96 | 0 | 1
8432 | 23:22 | 0.105 | 2.462 | 0 | 73.98 | 3.994 | 8.96 | 0 | 1
8433 | 23:22 | 0.105 | 2.463 | 0 | 73.99 | 3.994 | 8.96 | 0 | 1
8434 | 23:22 | 0.105 | 2.463 | 0 | 74 | 3.9937 | 8.96 | 0 | 1
8435 | 23:22 | 0.105 | 2.463 | 0 | 74.01 | 3.994 | 8.97 | 0 | 1
8436 | 23:22 | 0.105 | 2.464 | 0 | 74.02 | 3.9943 | 8.97 | 0 | 1
8437 | 23:22 | 0.105 | 2.464 | 0 | 74.02 | 3.994 | 8.97 | 0 | 1
8438 | 23:23 | 0.105 | 2.464 | 0 | 74.03 | 3.9937 | 8.97 | 0 | 1
8439 | 23:23 | 0.105 | 2.464 | 0 | 74.04 | 3.9946 | 8.97 | 0 | 1
8440 | 23:23 | 0.105 | 2.465 | 0 | 74.05 | 3.9943 | 8.97 | 0 | 1
8441 | 23:23 | 0.105 | 2.465 | 0 | 74.06 | 3.9943 | 8.97 | 0 | 1
8442 | 23:23 | 0.105 | 2.465 | 0 | 74.07 | 3.9943 | 8.97 | 0 | 1
8443 | 23:23 | 0.105 | 2.466 | 0 | 74.08 | 3.9943 | 8.98 | 0 | 1
8444 | 23:24 | 0.105 | 2.466 | 0 | 74.09 | 3.9946 | 8.98 | 0 | 1
8445 | 23:24 | 0.105 | 2.466 | 0 | 74.09 | 3.9946 | 8.98 | 0 | 1
8446 | 23:24 | 0.105 | 2.466 | 0 | 74.1 | 3.9946 | 8.98 | 0 | 1
8447 | 23:24 | 0.105 | 2.467 | 0 | 74.11 | 3.9943 | 8.98 | 0 | 1
8448 | 23:24 | 0.105 | 2.467 | 0 | 74.12 | 3.9949 | 8.98 | 0 | 1
8449 | 23:24 | 0.105 | 2.467 | 0 | 74.13 | 3.9946 | 8.98 | 0 | 1
8450 | 23:25 | 0.105 | 2.468 | 0 | 74.14 | 3.9949 | 8.98 | 0 | 1
8451 | 23:25 | 0.105 | 2.468 | 0 | 74.15 | 3.9946 | 8.98 | 0 | 1
8452 | 23:25 | 0.105 | 2.468 | 0 | 74.16 | 3.9946 | 8.99 | 0 | 1
8453 | 23:25 | 0.105 | 2.469 | 0 | 74.16 | 3.9943 | 8.99 | 0 | 1
8454 | 23:25 | 0.105 | 2.469 | 0 | 74.17 | 3.9949 | 8.99 | 0 | 1
8455 | 23:25 | 0.105 | 2.469 | 0 | 74.18 | 3.9949 | 8.99 | 0 | 1
8456 | 23:26 | 0.105 | 2.469 | 0 | 74.19 | 3.9949 | 8.99 | 0 | 1
8457 | 23:26 | 0.105 | 2.47 | 0 | 74.2 | 3.9949 | 8.99 | 0 | 1
8458 | 23:26 | 0.105 | 2.47 | 0 | 74.21 | 3.9952 | 8.99 | 0 | 1
8459 | 23:26 | 0.105 | 2.47 | 0 | 74.22 | 3.9952 | 8.99 | 0 | 1
8460 | 23:26 | 0.105 | 2.471 | 0 | 74.23 | 3.9952 | 8.99 | 0 | 1
8461 | 23:26 | 0.105 | 2.471 | 0 | 74.23 | 3.9952 | 9 | 0 | 1
8462 | 23:27 | 0.105 | 2.471 | 0 | 74.24 | 3.9952 | 9 | 0 | 1
8463 | 23:27 | 0.105 | 2.471 | 0 | 74.25 | 3.9955 | 9 | 0 | 1
8464 | 23:27 | 0.105 | 2.472 | 0 | 74.26 | 3.9952 | 9 | 0 | 1
8465 | 23:27 | 0.105 | 2.472 | 0 | 74.27 | 3.9958 | 9 | 0 | 1
8466 | 23:27 | 0.105 | 2.472 | 0 | 74.28 | 3.9958 | 9 | 0 | 1
8467 | 23:27 | 0.105 | 2.473 | 0 | 74.29 | 3.9952 | 9 | 0 | 1
8468 | 23:28 | 0.105 | 2.473 | 0 | 74.3 | 3.9965 | 9 | 0 | 1
8469 | 23:28 | 0.105 | 2.473 | 0 | 74.3 | 3.9965 | 9.01 | 0 | 1
8470 | 23:28 | 0.105 | 2.474 | 0 | 74.31 | 3.9958 | 9.01 | 0 | 1
8471 | 23:28 | 0.105 | 2.474 | 0 | 74.32 | 3.9958 | 9.01 | 0 | 1
8472 | 23:28 | 0.105 | 2.474 | 0 | 74.33 | 3.9965 | 9.01 | 0 | 1
8473 | 23:28 | 0.105 | 2.474 | 0 | 74.34 | 3.9962 | 9.01 | 0 | 1
8474 | 23:29 | 0.105 | 2.475 | 0 | 74.35 | 3.9955 | 9.01 | 0 | 1
8475 | 23:29 | 0.105 | 2.475 | 0 | 74.36 | 3.9965 | 9.01 | 0 | 1
8476 | 23:29 | 0.105 | 2.475 | 0 | 74.37 | 3.9968 | 9.01 | 0 | 1
8477 | 23:29 | 0.105 | 2.476 | 0 | 74.38 | 3.9968 | 9.01 | 0 | 1
8478 | 23:29 | 0.105 | 2.476 | 0 | 74.38 | 3.9971 | 9.02 | 0 | 1
8479 | 23:29 | 0.105 | 2.476 | 0 | 74.39 | 3.9968 | 9.02 | 0 | 1
8480 | 23:30 | 0.105 | 2.476 | 0 | 74.4 | 3.9968 | 9.02 | 0 | 1
8481 | 23:30 | 0.105 | 2.477 | 0 | 74.41 | 3.9968 | 9.02 | 0 | 1
8482 | 23:30 | 0.105 | 2.477 | 0 | 74.42 | 3.9965 | 9.02 | 0 | 1
8483 | 23:30 | 0.105 | 2.477 | 0 | 74.43 | 3.9968 | 9.02 | 0 | 1
8484 | 23:30 | 0.105 | 2.478 | 0 | 74.44 | 3.9971 | 9.02 | 0 | 1
8485 | 23:30 | 0.105 | 2.478 | 0 | 74.45 | 3.9968 | 9.02 | 0 | 1
8486 | 23:31 | 0.105 | 2.478 | 0 | 74.45 | 3.9974 | 9.03 | 0 | 1
8487 | 23:31 | 0.105 | 2.478 | 0 | 74.46 | 3.9971 | 9.03 | 0 | 1
8488 | 23:31 | 0.105 | 2.479 | 0 | 74.47 | 3.9971 | 9.03 | 0 | 1
8489 | 23:31 | 0.105 | 2.479 | 0 | 74.48 | 3.9971 | 9.03 | 0 | 1
8490 | 23:31 | 0.105 | 2.479 | 0 | 74.49 | 3.9974 | 9.03 | 0 | 1
8491 | 23:31 | 0.105 | 2.48 | 0 | 74.5 | 3.9977 | 9.03 | 0 | 1
8492 | 23:32 | 0.105 | 2.48 | 0 | 74.51 | 3.998 | 9.03 | 0 | 1
8493 | 23:32 | 0.105 | 2.48 | 0 | 74.52 | 3.9977 | 9.03 | 0 | 1
8494 | 23:32 | 0.105 | 2.481 | 0 | 74.53 | 3.9974 | 9.03 | 0 | 1
8495 | 23:32 | 0.105 | 2.481 | 0 | 74.53 | 3.998 | 9.04 | 0 | 1
8496 | 23:32 | 0.105 | 2.481 | 0 | 74.54 | 3.9983 | 9.04 | 0 | 1
8497 | 23:32 | 0.105 | 2.481 | 0 | 74.55 | 3.998 | 9.04 | 0 | 1
8498 | 23:33 | 0.105 | 2.482 | 0 | 74.56 | 3.9977 | 9.04 | 0 | 1
8499 | 23:33 | 0.105 | 2.482 | 0 | 74.57 | 3.998 | 9.04 | 0 | 1
8500 | 23:33 | 0.105 | 2.482 | 0 | 74.58 | 3.9977 | 9.04 | 0 | 1
8501 | 23:33 | 0.105 | 2.483 | 0 | 74.59 | 3.9977 | 9.04 | 0 | 1
8502 | 23:33 | 0.105 | 2.483 | 0 | 74.6 | 3.998 | 9.04 | 0 | 1
8503 | 23:33 | 0.105 | 2.483 | 0 | 74.6 | 3.9983 | 9.05 | 0 | 1
8504 | 23:34 | 0.105 | 2.483 | 0 | 74.61 | 3.9983 | 9.05 | 0 | 1
8505 | 23:34 | 0.105 | 2.484 | 0 | 74.62 | 3.9983 | 9.05 | 0 | 1
8506 | 23:34 | 0.105 | 2.484 | 0 | 74.63 | 3.9983 | 9.05 | 0 | 1
8507 | 23:34 | 0.105 | 2.484 | 0 | 74.64 | 3.9983 | 9.05 | 0 | 1
8508 | 23:34 | 0.105 | 2.485 | 0 | 74.65 | 3.9983 | 9.05 | 0 | 1
8509 | 23:34 | 0.105 | 2.485 | 0 | 74.66 | 3.9983 | 9.05 | 0 | 1
8510 | 23:35 | 0.105 | 2.485 | 0 | 74.67 | 3.9983 | 9.05 | 0 | 1
8511 | 23:35 | 0.105 | 2.486 | 0 | 74.67 | 3.9983 | 9.05 | 0 | 1
8512 | 23:35 | 0.105 | 2.486 | 0 | 74.68 | 3.9983 | 9.06 | 0 | 1
8513 | 23:35 | 0.105 | 2.486 | 0 | 74.69 | 3.9983 | 9.06 | 0 | 1
8514 | 23:35 | 0.105 | 2.486 | 0 | 74.7 | 3.9983 | 9.06 | 0 | 1
8515 | 23:35 | 0.105 | 2.487 | 0 | 74.71 | 3.9983 | 9.06 | 0 | 1
8516 | 23:36 | 0.105 | 2.487 | 0 | 74.72 | 3.9983 | 9.06 | 0 | 1
8517 | 23:36 | 0.105 | 2.487 | 0 | 74.73 | 3.9983 | 9.06 | 0 | 1
8518 | 23:36 | 0.105 | 2.488 | 0 | 74.74 | 3.9983 | 9.06 | 0 | 1
8519 | 23:36 | 0.105 | 2.488 | 0 | 74.75 | 3.9983 | 9.06 | 0 | 1
8520 | 23:36 | 0.105 | 2.488 | 0 | 74.75 | 3.9983 | 9.07 | 0 | 1
8521 | 23:36 | 0.105 | 2.488 | 0 | 74.76 | 3.9983 | 9.07 | 0 | 1
8522 | 23:37 | 0.105 | 2.489 | 0 | 74.77 | 3.9983 | 9.07 | 0 | 1
8523 | 23:37 | 0.105 | 2.489 | 0 | 74.78 | 3.9983 | 9.07 | 0 | 1
8524 | 23:37 | 0.105 | 2.489 | 0 | 74.79 | 3.9983 | 9.07 | 0 | 1
8525 | 23:37 | 0.105 | 2.49 | 0 | 74.8 | 3.9989 | 9.07 | 0 | 1
8526 | 23:37 | 0.105 | 2.49 | 0 | 74.81 | 3.9983 | 9.07 | 0 | 1
8527 | 23:37 | 0.105 | 2.49 | 0 | 74.82 | 3.9986 | 9.07 | 0 | 1
8528 | 23:38 | 0.105 | 2.491 | 0 | 74.82 | 3.9983 | 9.07 | 0 | 1
8529 | 23:38 | 0.105 | 2.491 | 0 | 74.83 | 3.9986 | 9.08 | 0 | 1
8530 | 23:38 | 0.105 | 2.491 | 0 | 74.84 | 3.9983 | 9.08 | 0 | 1
8531 | 23:38 | 0.105 | 2.491 | 0 | 74.85 | 3.9983 | 9.08 | 0 | 1
8532 | 23:38 | 0.105 | 2.492 | 0 | 74.86 | 3.9983 | 9.08 | 0 | 1
8533 | 23:38 | 0.105 | 2.492 | 0 | 74.87 | 3.9986 | 9.08 | 0 | 1
8534 | 23:39 | 0.105 | 2.492 | 0 | 74.88 | 3.9989 | 9.08 | 0 | 1
8535 | 23:39 | 0.105 | 2.493 | 0 | 74.89 | 3.9983 | 9.08 | 0 | 1
8536 | 23:39 | 0.105 | 2.493 | 0 | 74.9 | 3.9986 | 9.08 | 0 | 1
8537 | 23:39 | 0.105 | 2.493 | 0 | 74.9 | 3.9986 | 9.09 | 0 | 1
8538 | 23:39 | 0.105 | 2.493 | 0 | 74.91 | 3.9986 | 9.09 | 0 | 1
8539 | 23:40 | 0.105 | 2.494 | 0 | 74.92 | 3.9989 | 9.09 | 0 | 1
8540 | 23:40 | 0.105 | 2.494 | 0 | 74.93 | 3.9989 | 9.09 | 0 | 1
8541 | 23:40 | 0.105 | 2.494 | 0 | 74.94 | 3.9989 | 9.09 | 0 | 1
8542 | 23:40 | 0.105 | 2.495 | 0 | 74.95 | 3.9993 | 9.09 | 0 | 1
8543 | 23:40 | 0.105 | 2.495 | 0 | 74.96 | 3.9983 | 9.09 | 0 | 1
8544 | 23:40 | 0.105 | 2.495 | 0 | 74.97 | 3.9993 | 9.09 | 0 | 1
8545 | 23:40 | 0.105 | 2.496 | 0 | 74.97 | 3.9986 | 9.09 | 0 | 1
8546 | 23:41 | 0.105 | 2.496 | 0 | 74.98 | 3.9989 | 9.1 | 0 | 1
8547 | 23:41 | 0.105 | 2.496 | 0 | 74.99 | 3.9993 | 9.1 | 0 | 1
8548 | 23:41 | 0.105 | 2.496 | 0 | 75 | 3.9993 | 9.1 | 0 | 1
8549 | 23:41 | 0.105 | 2.497 | 0 | 75.01 | 3.9989 | 9.1 | 0 | 1
8550 | 23:41 | 0.105 | 2.497 | 0 | 75.02 | 3.9993 | 9.1 | 0 | 1
8551 | 23:42 | 0.105 | 2.497 | 0 | 75.03 | 3.9986 | 9.1 | 0 | 1
8552 | 23:42 | 0.105 | 2.498 | 0 | 75.04 | 3.9993 | 9.1 | 0 | 1
8553 | 23:42 | 0.105 | 2.498 | 0 | 75.04 | 3.9989 | 9.1 | 0 | 1
8554 | 23:42 | 0.105 | 2.498 | 0 | 75.05 | 3.9989 | 9.11 | 0 | 1
8555 | 23:42 | 0.105 | 2.498 | 0 | 75.06 | 3.9983 | 9.11 | 0 | 1
8556 | 23:42 | 0.105 | 2.499 | 0 | 75.07 | 3.9986 | 9.11 | 0 | 1
8557 | 23:42 | 0.105 | 2.499 | 0 | 75.08 | 3.9989 | 9.11 | 0 | 1
8558 | 23:43 | 0.105 | 2.499 | 0 | 75.09 | 3.9989 | 9.11 | 0 | 1
8559 | 23:43 | 0.105 | 2.5 | 0 | 75.1 | 3.9993 | 9.11 | 0 | 1
8560 | 23:43 | 0.105 | 2.5 | 0 | 75.11 | 3.9993 | 9.11 | 0 | 1
8561 | 23:43 | 0.105 | 2.5 | 0 | 75.12 | 3.9986 | 9.11 | 0 | 1
8562 | 23:43 | 0.105 | 2.5 | 0 | 75.12 | 3.9989 | 9.11 | 0 | 1
8563 | 23:44 | 0.105 | 2.501 | 0 | 75.13 | 3.9986 | 9.12 | 0 | 1
8564 | 23:44 | 0.105 | 2.501 | 0 | 75.14 | 3.9989 | 9.12 | 0 | 1
8565 | 23:44 | 0.105 | 2.501 | 0 | 75.15 | 3.9993 | 9.12 | 0 | 1
8566 | 23:44 | 0.105 | 2.502 | 0 | 75.16 | 3.9989 | 9.12 | 0 | 1
8567 | 23:44 | 0.105 | 2.502 | 0 | 75.17 | 3.9993 | 9.12 | 0 | 1
8568 | 23:44 | 0.105 | 2.502 | 0 | 75.18 | 3.9993 | 9.12 | 0 | 1
8569 | 23:44 | 0.105 | 2.503 | 0 | 75.19 | 3.9989 | 9.12 | 0 | 1
8570 | 23:45 | 0.105 | 2.503 | 0 | 75.19 | 3.9983 | 9.12 | 0 | 1
8571 | 23:45 | 0.105 | 2.503 | 0 | 75.2 | 3.9989 | 9.13 | 0 | 1
8572 | 23:45 | 0.105 | 2.503 | 0 | 75.21 | 3.9993 | 9.13 | 0 | 1
8573 | 23:45 | 0.105 | 2.504 | 0 | 75.22 | 3.9989 | 9.13 | 0 | 1
8574 | 23:45 | 0.105 | 2.504 | 0 | 75.23 | 3.9993 | 9.13 | 0 | 1
8575 | 23:46 | 0.105 | 2.504 | 0 | 75.24 | 3.9989 | 9.13 | 0 | 1
8576 | 23:46 | 0.105 | 2.505 | 0 | 75.25 | 3.9986 | 9.13 | 0 | 1
8577 | 23:46 | 0.105 | 2.505 | 0 | 75.26 | 3.9986 | 9.13 | 0 | 1
8578 | 23:46 | 0.105 | 2.505 | 0 | 75.27 | 3.9986 | 9.13 | 0 | 1
8579 | 23:46 | 0.105 | 2.505 | 0 | 75.27 | 3.9993 | 9.13 | 0 | 1
8580 | 23:46 | 0.105 | 2.506 | 0 | 75.28 | 3.9989 | 9.14 | 0 | 1
8581 | 23:47 | 0.105 | 2.506 | 0 | 75.29 | 3.9989 | 9.14 | 0 | 1
8582 | 23:47 | 0.105 | 2.506 | 0 | 75.3 | 3.9993 | 9.14 | 0 | 1
8583 | 23:47 | 0.105 | 2.507 | 0 | 75.31 | 3.9993 | 9.14 | 0 | 1
8584 | 23:47 | 0.105 | 2.507 | 0 | 75.32 | 3.9993 | 9.14 | 0 | 1
8585 | 23:47 | 0.105 | 2.507 | 0 | 75.33 | 3.9989 | 9.14 | 0 | 1
8586 | 23:47 | 0.105 | 2.508 | 0 | 75.34 | 3.9989 | 9.14 | 0 | 1
8587 | 23:48 | 0.105 | 2.508 | 0 | 75.34 | 3.9989 | 9.14 | 0 | 1
8588 | 23:48 | 0.105 | 2.508 | 0 | 75.35 | 3.9993 | 9.15 | 0 | 1
8589 | 23:48 | 0.105 | 2.508 | 0 | 75.36 | 3.9989 | 9.15 | 0 | 1
8590 | 23:48 | 0.105 | 2.509 | 0 | 75.37 | 3.9993 | 9.15 | 0 | 1
8591 | 23:48 | 0.105 | 2.509 | 0 | 75.38 | 3.9993 | 9.15 | 0 | 1
8592 | 23:48 | 0.105 | 2.509 | 0 | 75.39 | 3.9993 | 9.15 | 0 | 1
8593 | 23:49 | 0.105 | 2.51 | 0 | 75.4 | 3.9993 | 9.15 | 0 | 1
8594 | 23:49 | 0.105 | 2.51 | 0 | 75.41 | 3.9993 | 9.15 | 0 | 1
8595 | 23:49 | 0.105 | 2.51 | 0 | 75.42 | 3.9993 | 9.15 | 0 | 1
8596 | 23:49 | 0.105 | 2.51 | 0 | 75.42 | 3.9993 | 9.15 | 0 | 1
8597 | 23:49 | 0.105 | 2.511 | 0 | 75.43 | 3.9993 | 9.16 | 0 | 1
8598 | 23:49 | 0.105 | 2.511 | 0 | 75.44 | 3.9993 | 9.16 | 0 | 1
8599 | 23:50 | 0.105 | 2.511 | 0 | 75.45 | 3.9993 | 9.16 | 0 | 1
8600 | 23:50 | 0.105 | 2.512 | 0 | 75.46 | 3.9993 | 9.16 | 0 | 1
8601 | 23:50 | 0.105 | 2.512 | 0 | 75.47 | 3.9989 | 9.16 | 0 | 1
8602 | 23:50 | 0.105 | 2.512 | 0 | 75.48 | 3.9993 | 9.16 | 0 | 1
8603 | 23:50 | 0.105 | 2.513 | 0 | 75.49 | 3.9993 | 9.16 | 0 | 1
8604 | 23:50 | 0.105 | 2.513 | 0 | 75.49 | 3.9993 | 9.16 | 0 | 1
8605 | 23:51 | 0.105 | 2.513 | 0 | 75.5 | 3.9993 | 9.16 | 0 | 1
8606 | 23:51 | 0.105 | 2.513 | 0 | 75.51 | 3.9993 | 9.17 | 0 | 1
8607 | 23:51 | 0.105 | 2.514 | 0 | 75.52 | 3.9993 | 9.17 | 0 | 1
8608 | 23:51 | 0.105 | 2.514 | 0 | 75.53 | 3.9993 | 9.17 | 0 | 1
8609 | 23:51 | 0.105 | 2.514 | 0 | 75.54 | 3.9993 | 9.17 | 0 | 1
8610 | 23:51 | 0.105 | 2.515 | 0 | 75.55 | 3.9993 | 9.17 | 0 | 1
8611 | 23:52 | 0.105 | 2.515 | 0 | 75.56 | 3.9993 | 9.17 | 0 | 1
8612 | 23:52 | 0.105 | 2.515 | 0 | 75.56 | 3.9993 | 9.17 | 0 | 1
8613 | 23:52 | 0.105 | 2.515 | 0 | 75.57 | 3.9993 | 9.17 | 0 | 1
8614 | 23:52 | 0.105 | 2.516 | 0 | 75.58 | 3.9993 | 9.18 | 0 | 1
8615 | 23:52 | 0.105 | 2.516 | 0 | 75.59 | 3.9993 | 9.18 | 0 | 1
8616 | 23:52 | 0.105 | 2.516 | 0 | 75.6 | 3.9993 | 9.18 | 0 | 1
8617 | 23:53 | 0.105 | 2.517 | 0 | 75.61 | 3.9989 | 9.18 | 0 | 1
8618 | 23:53 | 0.105 | 2.517 | 0 | 75.62 | 3.9993 | 9.18 | 0 | 1
8619 | 23:53 | 0.105 | 2.517 | 0 | 75.63 | 3.9993 | 9.18 | 0 | 1
8620 | 23:53 | 0.105 | 2.517 | 0 | 75.64 | 3.9993 | 9.18 | 0 | 1
8621 | 23:53 | 0.105 | 2.518 | 0 | 75.64 | 3.9993 | 9.18 | 0 | 1
8622 | 23:53 | 0.105 | 2.518 | 0 | 75.65 | 3.9993 | 9.18 | 0 | 1
8623 | 23:54 | 0.105 | 2.518 | 0 | 75.66 | 3.9993 | 9.19 | 0 | 1
8624 | 23:54 | 0.105 | 2.519 | 0 | 75.67 | 3.9993 | 9.19 | 0 | 1
8625 | 23:54 | 0.105 | 2.519 | 0 | 75.68 | 3.9993 | 9.19 | 0 | 1
8626 | 23:54 | 0.105 | 2.519 | 0 | 75.69 | 3.9996 | 9.19 | 0 | 1
8627 | 23:54 | 0.105 | 2.52 | 0 | 75.7 | 3.9993 | 9.19 | 0 | 1
8628 | 23:54 | 0.105 | 2.52 | 0 | 75.71 | 3.9999 | 9.19 | 0 | 1
8629 | 23:55 | 0.105 | 2.52 | 0 | 75.71 | 3.9993 | 9.19 | 0 | 1
8630 | 23:55 | 0.105 | 2.52 | 0 | 75.72 | 3.9996 | 9.19 | 0 | 1
8631 | 23:55 | 0.105 | 2.521 | 0 | 75.73 | 3.9996 | 9.2 | 0 | 1
8632 | 23:55 | 0.105 | 2.521 | 0 | 75.74 | 3.9993 | 9.2 | 0 | 1
8633 | 23:55 | 0.105 | 2.521 | 0 | 75.75 | 3.9996 | 9.2 | 0 | 1
8634 | 23:55 | 0.105 | 2.522 | 0 | 75.76 | 3.9996 | 9.2 | 0 | 1
8635 | 23:56 | 0.105 | 2.522 | 0 | 75.77 | 3.9996 | 9.2 | 0 | 1
8636 | 23:56 | 0.105 | 2.522 | 0 | 75.78 | 3.9996 | 9.2 | 0 | 1
8637 | 23:56 | 0.105 | 2.522 | 0 | 75.78 | 3.9993 | 9.2 | 0 | 1
8638 | 23:56 | 0.105 | 2.523 | 0 | 75.79 | 3.9996 | 9.2 | 0 | 1
8639 | 23:56 | 0.105 | 2.523 | 0 | 75.8 | 3.9999 | 9.2 | 0 | 1
8640 | 23:56 | 0.105 | 2.523 | 0 | 75.81 | 3.9996 | 9.21 | 0 | 1
8641 | 23:57 | 0.105 | 2.524 | 0 | 75.82 | 4.0002 | 9.21 | 0 | 1
8642 | 23:57 | 0.105 | 2.524 | 0 | 75.83 | 3.9999 | 9.21 | 0 | 1
8643 | 23:57 | 0.105 | 2.524 | 0 | 75.84 | 4.0002 | 9.21 | 0 | 1
8644 | 23:57 | 0.105 | 2.525 | 0 | 75.85 | 3.9999 | 9.21 | 0 | 1
8645 | 23:57 | 0.105 | 2.525 | 0 | 75.85 | 4.0002 | 9.21 | 0 | 1
8646 | 23:57 | 0.105 | 2.525 | 0 | 75.86 | 4.0002 | 9.21 | 0 | 1
8647 | 23:58 | 0.105 | 2.525 | 0 | 75.87 | 3.9996 | 9.21 | 0 | 1
8648 | 23:58 | 0.105 | 2.526 | 0 | 75.88 | 4.0002 | 9.22 | 0 | 1
8649 | 23:58 | 0.105 | 2.526 | 0 | 75.89 | 4.0002 | 9.22 | 0 | 1
8650 | 23:58 | 0.105 | 2.526 | 0 | 75.9 | 4.0002 | 9.22 | 0 | 1
8651 | 23:58 | 0.105 | 2.527 | 0 | 75.91 | 4.0002 | 9.22 | 0 | 1
8652 | 23:58 | 0.105 | 2.527 | 0 | 75.92 | 4.0002 | 9.22 | 0 | 1
8653 | 23:59 | 0.105 | 2.527 | 0 | 75.93 | 4.0002 | 9.22 | 0 | 1
8654 | 23:59 | 0.105 | 2.527 | 0 | 75.93 | 4.0002 | 9.22 | 0 | 1
8655 | 23:59 | 0.105 | 2.528 | 0 | 75.94 | 4.0002 | 9.22 | 0 | 1
8656 | 23:59 | 0.105 | 2.528 | 0 | 75.95 | 4.0002 | 9.22 | 0 | 1
8657 | 23:59 | 0.105 | 2.528 | 0 | 75.96 | 4.0002 | 9.23 | 0 | 1
8658 | 23:59 | 0.105 | 2.529 | 0 | 75.97 | 4.0002 | 9.23 | 0 | 1
8659 | 24:00 | 0.105 | 2.529 | 0 | 75.98 | 4.0002 | 9.23 | 0 | 1
8660 | 24:00 | 0.105 | 2.529 | 0 | 75.99 | 4.0002 | 9.23 | 0 | 1
8661 | 24:00 | 0.105 | 2.529 | 0 | 76 | 4.0002 | 9.23 | 0 | 1
8662 | 1-00:00:01 | 0.105 | 2.53 | 0 | 76 | 4.0002 | 9.23 | 0 | 1
8663 | 1-00:00:11 | 0.105 | 2.53 | 0 | 76.01 | 4.0002 | 9.23 | 0 | 1
8664 | 1-00:00:21 | 0.105 | 2.53 | 0 | 76.02 | 4.0002 | 9.23 | 0 | 1
8665 | 1-00:00:31 | 0.105 | 2.531 | 0 | 76.03 | 4.0002 | 9.24 | 0 | 1
8666 | 1-00:00:41 | 0.105 | 2.531 | 0 | 76.04 | 4.0002 | 9.24 | 0 | 1
8667 | 1-00:00:51 | 0.105 | 2.531 | 0 | 76.05 | 4.0008 | 9.24 | 0 | 1
8668 | 1-00:01:01 | 0.105 | 2.532 | 0 | 76.06 | 4.0005 | 9.24 | 0 | 1
8669 | 1-00:01:11 | 0.105 | 2.532 | 0 | 76.07 | 4.0005 | 9.24 | 0 | 1
8670 | 1-00:01:21 | 0.105 | 2.532 | 0 | 76.07 | 4.0005 | 9.24 | 0 | 1
8671 | 1-00:01:31 | 0.105 | 2.532 | 0 | 76.08 | 4.0005 | 9.24 | 0 | 1
8672 | 1-00:01:41 | 0.105 | 2.533 | 0 | 76.09 | 4.0011 | 9.24 | 0 | 1
8673 | 1-00:01:51 | 0.105 | 2.533 | 0 | 76.1 | 4.0005 | 9.24 | 0 | 1
8674 | 1-00:02:01 | 0.105 | 2.533 | 0 | 76.11 | 4.0008 | 9.25 | 0 | 1
8675 | 1-00:02:11 | 0.105 | 2.534 | 0 | 76.12 | 4.0011 | 9.25 | 0 | 1
8676 | 1-00:02:21 | 0.105 | 2.534 | 0 | 76.13 | 4.0008 | 9.25 | 0 | 1
8677 | 1-00:02:31 | 0.105 | 2.534 | 0 | 76.14 | 4.0011 | 9.25 | 0 | 1
8678 | 1-00:02:41 | 0.105 | 2.534 | 0 | 76.15 | 4.0011 | 9.25 | 0 | 1
8679 | 1-00:02:51 | 0.105 | 2.535 | 0 | 76.15 | 4.0011 | 9.25 | 0 | 1
8680 | 1-00:03:01 | 0.105 | 2.535 | 0 | 76.16 | 4.0011 | 9.25 | 0 | 1
8681 | 1-00:03:11 | 0.105 | 2.535 | 0 | 76.17 | 4.0011 | 9.25 | 0 | 1
8682 | 1-00:03:21 | 0.105 | 2.536 | 0 | 76.18 | 4.0011 | 9.26 | 0 | 1
8683 | 1-00:03:31 | 0.105 | 2.536 | 0 | 76.19 | 4.0011 | 9.26 | 0 | 1
8684 | 1-00:03:41 | 0.105 | 2.536 | 0 | 76.2 | 4.0011 | 9.26 | 0 | 1
8685 | 1-00:03:51 | 0.105 | 2.537 | 0 | 76.21 | 4.0011 | 9.26 | 0 | 1
8686 | 1-00:04:01 | 0.105 | 2.537 | 0 | 76.22 | 4.0011 | 9.26 | 0 | 1
8687 | 1-00:04:11 | 0.105 | 2.537 | 0 | 76.22 | 4.0011 | 9.26 | 0 | 1
8688 | 1-00:04:21 | 0.105 | 2.537 | 0 | 76.23 | 4.0014 | 9.26 | 0 | 1
8689 | 1-00:04:31 | 0.105 | 2.538 | 0 | 76.24 | 4.0017 | 9.26 | 0 | 1
8690 | 1-00:04:41 | 0.105 | 2.538 | 0 | 76.25 | 4.0011 | 9.26 | 0 | 1
8691 | 1-00:04:51 | 0.105 | 2.538 | 0 | 76.26 | 4.0011 | 9.27 | 0 | 1
8692 | 1-00:05:01 | 0.105 | 2.539 | 0 | 76.27 | 4.0017 | 9.27 | 0 | 1
8693 | 1-00:05:11 | 0.105 | 2.539 | 0 | 76.28 | 4.0014 | 9.27 | 0 | 1
8694 | 1-00:05:21 | 0.105 | 2.539 | 0 | 76.29 | 4.0017 | 9.27 | 0 | 1
8695 | 1-00:05:31 | 0.105 | 2.539 | 0 | 76.29 | 4.0014 | 9.27 | 0 | 1
8696 | 1-00:05:41 | 0.105 | 2.54 | 0 | 76.3 | 4.0011 | 9.27 | 0 | 1
8697 | 1-00:05:51 | 0.105 | 2.54 | 0 | 76.31 | 4.0017 | 9.27 | 0 | 1
8698 | 1-00:06:01 | 0.105 | 2.54 | 0 | 76.32 | 4.002 | 9.27 | 0 | 1
8699 | 1-00:06:11 | 0.105 | 2.541 | 0 | 76.33 | 4.0017 | 9.28 | 0 | 1
8700 | 1-00:06:21 | 0.105 | 2.541 | 0 | 76.34 | 4.0017 | 9.28 | 0 | 1
8701 | 1-00:06:31 | 0.105 | 2.541 | 0 | 76.35 | 4.002 | 9.28 | 0 | 1
8702 | 1-00:06:41 | 0.105 | 2.542 | 0 | 76.36 | 4.002 | 9.28 | 0 | 1
8703 | 1-00:06:51 | 0.105 | 2.542 | 0 | 76.37 | 4.002 | 9.28 | 0 | 1
8704 | 1-00:07:01 | 0.105 | 2.542 | 0 | 76.37 | 4.002 | 9.28 | 0 | 1
8705 | 1-00:07:11 | 0.105 | 2.542 | 0 | 76.38 | 4.0017 | 9.28 | 0 | 1
8706 | 1-00:07:21 | 0.105 | 2.543 | 0 | 76.39 | 4.002 | 9.28 | 0 | 1
8707 | 1-00:07:31 | 0.105 | 2.543 | 0 | 76.4 | 4.002 | 9.28 | 0 | 1
8708 | 1-00:07:41 | 0.105 | 2.543 | 0 | 76.41 | 4.002 | 9.29 | 0 | 1
8709 | 1-00:07:51 | 0.105 | 2.544 | 0 | 76.42 | 4.0014 | 9.29 | 0 | 1
8710 | 1-00:08:01 | 0.105 | 2.544 | 0 | 76.43 | 4.002 | 9.29 | 0 | 1
8711 | 1-00:08:11 | 0.105 | 2.544 | 0 | 76.44 | 4.002 | 9.29 | 0 | 1
8712 | 1-00:08:21 | 0.105 | 2.544 | 0 | 76.44 | 4.002 | 9.29 | 0 | 1
8713 | 1-00:08:31 | 0.105 | 2.545 | 0 | 76.45 | 4.002 | 9.29 | 0 | 1
8714 | 1-00:08:41 | 0.105 | 2.545 | 0 | 76.46 | 4.002 | 9.29 | 0 | 1
8715 | 1-00:08:51 | 0.105 | 2.545 | 0 | 76.47 | 4.002 | 9.29 | 0 | 1
8716 | 1-00:09:01 | 0.105 | 2.546 | 0 | 76.48 | 4.002 | 9.29 | 0 | 1
8717 | 1-00:09:11 | 0.105 | 2.546 | 0 | 76.49 | 4.0017 | 9.3 | 0 | 1
8718 | 1-00:09:21 | 0.105 | 2.546 | 0 | 76.5 | 4.0017 | 9.3 | 0 | 1
8719 | 1-00:09:31 | 0.105 | 2.546 | 0 | 76.51 | 4.002 | 9.3 | 0 | 1
8720 | 1-00:09:41 | 0.105 | 2.547 | 0 | 76.51 | 4.0014 | 9.3 | 0 | 1
8721 | 1-00:09:51 | 0.105 | 2.547 | 0 | 76.52 | 4.002 | 9.3 | 0 | 1
8722 | 1-00:10:01 | 0.105 | 2.547 | 0 | 76.53 | 4.0024 | 9.3 | 0 | 1
8723 | 1-00:10:10 | 0.105 | 2.548 | 0 | 76.54 | 4.002 | 9.3 | 0 | 1
8724 | 1-00:10:20 | 0.105 | 2.548 | 0 | 76.55 | 4.002 | 9.3 | 0 | 1
8725 | 1-00:10:30 | 0.105 | 2.548 | 0 | 76.56 | 4.0024 | 9.31 | 0 | 1
8726 | 1-00:10:40 | 0.105 | 2.549 | 0 | 76.57 | 4.002 | 9.31 | 0 | 1
8727 | 1-00:10:50 | 0.105 | 2.549 | 0 | 76.58 | 4.002 | 9.31 | 0 | 1
8728 | 1-00:11:00 | 0.105 | 2.549 | 0 | 76.58 | 4.002 | 9.31 | 0 | 1
8729 | 1-00:11:10 | 0.105 | 2.549 | 0 | 76.59 | 4.0027 | 9.31 | 0 | 1
8730 | 1-00:11:20 | 0.105 | 2.55 | 0 | 76.6 | 4.0027 | 9.31 | 0 | 1
8731 | 1-00:11:30 | 0.105 | 2.55 | 0 | 76.61 | 4.0027 | 9.31 | 0 | 1
8732 | 1-00:11:40 | 0.105 | 2.55 | 0 | 76.62 | 4.0027 | 9.31 | 0 | 1
8733 | 1-00:11:50 | 0.105 | 2.551 | 0 | 76.63 | 4.003 | 9.31 | 0 | 1
8734 | 1-00:12:00 | 0.105 | 2.551 | 0 | 76.64 | 4.003 | 9.32 | 0 | 1
8735 | 1-00:12:10 | 0.105 | 2.551 | 0 | 76.65 | 4.0027 | 9.32 | 0 | 1
8736 | 1-00:12:20 | 0.105 | 2.551 | 0 | 76.65 | 4.003 | 9.32 | 0 | 1
8737 | 1-00:12:30 | 0.105 | 2.552 | 0 | 76.66 | 4.0027 | 9.32 | 0 | 1
8738 | 1-00:12:40 | 0.105 | 2.552 | 0 | 76.67 | 4.0027 | 9.32 | 0 | 1
8739 | 1-00:12:50 | 0.105 | 2.552 | 0 | 76.68 | 4.003 | 9.32 | 0 | 1
8740 | 1-00:13:00 | 0.105 | 2.553 | 0 | 76.69 | 4.003 | 9.32 | 0 | 1
8741 | 1-00:13:11 | 0.105 | 2.553 | 0 | 76.7 | 4.003 | 9.32 | 0 | 1
8742 | 1-00:13:20 | 0.105 | 2.553 | 0 | 76.71 | 4.003 | 9.33 | 0 | 1
8743 | 1-00:13:30 | 0.105 | 2.553 | 0 | 76.72 | 4.003 | 9.33 | 0 | 1
8744 | 1-00:13:40 | 0.105 | 2.554 | 0 | 76.73 | 4.003 | 9.33 | 0 | 1
8745 | 1-00:13:50 | 0.105 | 2.554 | 0 | 76.73 | 4.003 | 9.33 | 0 | 1
8746 | 1-00:14:01 | 0.105 | 2.554 | 0 | 76.74 | 4.003 | 9.33 | 0 | 1
8747 | 1-00:14:11 | 0.105 | 2.555 | 0 | 76.75 | 4.003 | 9.33 | 0 | 1
8748 | 1-00:14:21 | 0.105 | 2.555 | 0 | 76.76 | 4.003 | 9.33 | 0 | 1
8749 | 1-00:14:31 | 0.105 | 2.555 | 0 | 76.77 | 4.003 | 9.33 | 0 | 1
8750 | 1-00:14:41 | 0.105 | 2.556 | 0 | 76.78 | 4.003 | 9.33 | 0 | 1
8751 | 1-00:14:51 | 0.105 | 2.556 | 0 | 76.79 | 4.003 | 9.34 | 0 | 1
8752 | 1-00:15:00 | 0.105 | 2.556 | 0 | 76.8 | 4.003 | 9.34 | 0 | 1
8753 | 1-00:15:11 | 0.105 | 2.556 | 0 | 76.8 | 4.003 | 9.34 | 0 | 1
8754 | 1-00:15:21 | 0.105 | 2.557 | 0 | 76.81 | 4.003 | 9.34 | 0 | 1
8755 | 1-00:15:30 | 0.105 | 2.557 | 0 | 76.82 | 4.003 | 9.34 | 0 | 1
8756 | 1-00:15:40 | 0.105 | 2.557 | 0 | 76.83 | 4.003 | 9.34 | 0 | 1
8757 | 1-00:15:50 | 0.105 | 2.558 | 0 | 76.84 | 4.003 | 9.34 | 0 | 1
8758 | 1-00:16:00 | 0.105 | 2.558 | 0 | 76.85 | 4.003 | 9.34 | 0 | 1
8759 | 1-00:16:10 | 0.105 | 2.558 | 0 | 76.86 | 4.003 | 9.35 | 0 | 1
8760 | 1-00:16:20 | 0.105 | 2.558 | 0 | 76.87 | 4.003 | 9.35 | 0 | 1
8761 | 1-00:16:30 | 0.105 | 2.559 | 0 | 76.87 | 4.003 | 9.35 | 0 | 1
8762 | 1-00:16:40 | 0.105 | 2.559 | 0 | 76.88 | 4.003 | 9.35 | 0 | 1
8763 | 1-00:16:50 | 0.105 | 2.559 | 0 | 76.89 | 4.003 | 9.35 | 0 | 1
8764 | 1-00:17:00 | 0.105 | 2.56 | 0 | 76.9 | 4.0033 | 9.35 | 0 | 1
8765 | 1-00:17:10 | 0.105 | 2.56 | 0 | 76.91 | 4.0033 | 9.35 | 0 | 1
8766 | 1-00:17:20 | 0.105 | 2.56 | 0 | 76.92 | 4.0033 | 9.35 | 0 | 1
8767 | 1-00:17:30 | 0.105 | 2.561 | 0 | 76.93 | 4.0036 | 9.35 | 0 | 1
8768 | 1-00:17:40 | 0.105 | 2.561 | 0 | 76.94 | 4.0033 | 9.36 | 0 | 1
8769 | 1-00:17:50 | 0.105 | 2.561 | 0 | 76.95 | 4.0033 | 9.36 | 0 | 1
8770 | 1-00:18:00 | 0.105 | 2.561 | 0 | 76.95 | 4.0039 | 9.36 | 0 | 1
8771 | 1-00:18:10 | 0.105 | 2.562 | 0 | 76.96 | 4.0036 | 9.36 | 0 | 1
8772 | 1-00:18:20 | 0.105 | 2.562 | 0 | 76.97 | 4.0036 | 9.36 | 0 | 1
8773 | 1-00:18:30 | 0.105 | 2.562 | 0 | 76.98 | 4.0036 | 9.36 | 0 | 1
8774 | 1-00:18:40 | 0.105 | 2.563 | 0 | 76.99 | 4.0039 | 9.36 | 0 | 1
8775 | 1-00:18:50 | 0.105 | 2.563 | 0 | 77 | 4.0039 | 9.36 | 0 | 1
8776 | 1-00:19:00 | 0.105 | 2.563 | 0 | 77.01 | 4.0036 | 9.37 | 0 | 1
8777 | 1-00:19:10 | 0.105 | 2.563 | 0 | 77.02 | 4.0039 | 9.37 | 0 | 1
8778 | 1-00:19:20 | 0.105 | 2.564 | 0 | 77.02 | 4.0039 | 9.37 | 0 | 1
8779 | 1-00:19:30 | 0.105 | 2.564 | 0 | 77.03 | 4.0039 | 9.37 | 0 | 1
8780 | 1-00:19:40 | 0.105 | 2.564 | 0 | 77.04 | 4.0039 | 9.37 | 0 | 1
8781 | 1-00:19:50 | 0.105 | 2.565 | 0 | 77.05 | 4.0039 | 9.37 | 0 | 1
8782 | 1-00:20:00 | 0.105 | 2.565 | 0 | 77.06 | 4.0039 | 9.37 | 0 | 1
8783 | 1-00:20:10 | 0.105 | 2.565 | 0 | 77.07 | 4.0039 | 9.37 | 0 | 1
8784 | 1-00:20:20 | 0.105 | 2.565 | 0 | 77.08 | 4.0039 | 9.37 | 0 | 1
8785 | 1-00:20:30 | 0.105 | 2.566 | 0 | 77.09 | 4.0039 | 9.38 | 0 | 1
8786 | 1-00:20:40 | 0.105 | 2.566 | 0 | 77.09 | 4.0039 | 9.38 | 0 | 1
8787 | 1-00:20:50 | 0.105 | 2.566 | 0 | 77.1 | 4.0039 | 9.38 | 0 | 1
8788 | 1-00:21:00 | 0.105 | 2.567 | 0 | 77.11 | 4.0039 | 9.38 | 0 | 1
8789 | 1-00:21:10 | 0.105 | 2.567 | 0 | 77.12 | 4.0039 | 9.38 | 0 | 1
8790 | 1-00:21:20 | 0.105 | 2.567 | 0 | 77.13 | 4.0039 | 9.38 | 0 | 1
8791 | 1-00:21:30 | 0.105 | 2.568 | 0 | 77.14 | 4.0039 | 9.38 | 0 | 1
8792 | 1-00:21:40 | 0.105 | 2.568 | 0 | 77.15 | 4.0039 | 9.38 | 0 | 1
8793 | 1-00:21:50 | 0.105 | 2.568 | 0 | 77.16 | 4.0039 | 9.39 | 0 | 1
8794 | 1-00:22:00 | 0.105 | 2.568 | 0 | 77.16 | 4.0039 | 9.39 | 0 | 1
8795 | 1-00:22:10 | 0.105 | 2.569 | 0 | 77.17 | 4.0039 | 9.39 | 0 | 1
8796 | 1-00:22:20 | 0.105 | 2.569 | 0 | 77.18 | 4.0039 | 9.39 | 0 | 1
8797 | 1-00:22:30 | 0.105 | 2.569 | 0 | 77.19 | 4.0039 | 9.39 | 0 | 1
8798 | 1-00:22:39 | 0.105 | 2.57 | 0 | 77.2 | 4.0039 | 9.39 | 0 | 1
8799 | 1-00:22:49 | 0.105 | 2.57 | 0 | 77.21 | 4.0039 | 9.39 | 0 | 1
8800 | 1-00:22:59 | 0.105 | 2.57 | 0 | 77.22 | 4.0039 | 9.39 | 0 | 1
8801 | 1-00:23:09 | 0.105 | 2.57 | 0 | 77.23 | 4.0039 | 9.39 | 0 | 1
8802 | 1-00:23:19 | 0.105 | 2.571 | 0 | 77.23 | 4.0039 | 9.4 | 0 | 1
8803 | 1-00:23:30 | 0.105 | 2.571 | 0 | 77.24 | 4.0039 | 9.4 | 0 | 1
8804 | 1-00:23:40 | 0.105 | 2.571 | 0 | 77.25 | 4.0039 | 9.4 | 0 | 1
8805 | 1-00:23:49 | 0.105 | 2.572 | 0 | 77.26 | 4.0039 | 9.4 | 0 | 1
8806 | 1-00:23:59 | 0.105 | 2.572 | 0 | 77.27 | 4.0039 | 9.4 | 0 | 1
8807 | 1-00:24:09 | 0.105 | 2.572 | 0 | 77.28 | 4.0039 | 9.4 | 0 | 1
8808 | 1-00:24:19 | 0.105 | 2.572 | 0 | 77.29 | 4.0039 | 9.4 | 0 | 1
8809 | 1-00:24:29 | 0.105 | 2.573 | 0 | 77.3 | 4.0039 | 9.4 | 0 | 1
8810 | 1-00:24:39 | 0.105 | 2.573 | 0 | 77.31 | 4.0039 | 9.4 | 0 | 1
8811 | 1-00:24:49 | 0.105 | 2.573 | 0 | 77.31 | 4.0039 | 9.41 | 0 | 1
8812 | 1-00:24:59 | 0.105 | 2.574 | 0 | 77.32 | 4.0039 | 9.41 | 0 | 1
8813 | 1-00:25:09 | 0.105 | 2.574 | 0 | 77.33 | 4.0039 | 9.41 | 0 | 1
8814 | 1-00:25:19 | 0.105 | 2.574 | 0 | 77.34 | 4.0042 | 9.41 | 0 | 1
8815 | 1-00:25:29 | 0.105 | 2.575 | 0 | 77.35 | 4.0039 | 9.41 | 0 | 1
8816 | 1-00:25:39 | 0.105 | 2.575 | 0 | 77.36 | 4.0039 | 9.41 | 0 | 1
8817 | 1-00:25:49 | 0.105 | 2.575 | 0 | 77.37 | 4.0039 | 9.41 | 0 | 1
8818 | 1-00:25:59 | 0.105 | 2.575 | 0 | 77.38 | 4.0039 | 9.41 | 0 | 1
8819 | 1-00:26:09 | 0.105 | 2.576 | 0 | 77.38 | 4.0039 | 9.42 | 0 | 1
8820 | 1-00:26:19 | 0.105 | 2.576 | 0 | 77.39 | 4.0042 | 9.42 | 0 | 1
8821 | 1-00:26:29 | 0.105 | 2.576 | 0 | 77.4 | 4.0048 | 9.42 | 0 | 1
8822 | 1-00:26:39 | 0.105 | 2.577 | 0 | 77.41 | 4.0045 | 9.42 | 0 | 1
8823 | 1-00:26:49 | 0.105 | 2.577 | 0 | 77.42 | 4.0045 | 9.42 | 0 | 1
8824 | 1-00:26:59 | 0.105 | 2.577 | 0 | 77.43 | 4.0048 | 9.42 | 0 | 1
8825 | 1-00:27:09 | 0.105 | 2.577 | 0 | 77.44 | 4.0048 | 9.42 | 0 | 1
8826 | 1-00:27:19 | 0.105 | 2.578 | 0 | 77.45 | 4.0048 | 9.42 | 0 | 1
8827 | 1-00:27:29 | 0.105 | 2.578 | 0 | 77.45 | 4.0051 | 9.42 | 0 | 1
8828 | 1-00:27:39 | 0.105 | 2.578 | 0 | 77.46 | 4.0048 | 9.43 | 0 | 1
8829 | 1-00:27:50 | 0.105 | 2.579 | 0 | 77.47 | 4.0048 | 9.43 | 0 | 1
8830 | 1-00:28:00 | 0.105 | 2.579 | 0 | 77.48 | 4.0048 | 9.43 | 0 | 1
8831 | 1-00:28:10 | 0.105 | 2.579 | 0 | 77.49 | 4.0051 | 9.43 | 0 | 1
8832 | 1-00:28:20 | 0.105 | 2.58 | 0 | 77.5 | 4.0048 | 9.43 | 0 | 1
8833 | 1-00:28:30 | 0.105 | 2.58 | 0 | 77.51 | 4.0048 | 9.43 | 0 | 1
8834 | 1-00:28:40 | 0.105 | 2.58 | 0 | 77.52 | 4.0051 | 9.43 | 0 | 1
8835 | 1-00:28:50 | 0.105 | 2.58 | 0 | 77.53 | 4.0048 | 9.43 | 0 | 1
8836 | 1-00:29:00 | 0.105 | 2.581 | 0 | 77.53 | 4.0058 | 9.44 | 0 | 1
8837 | 1-00:29:10 | 0.105 | 2.581 | 0 | 77.54 | 4.0058 | 9.44 | 0 | 1
8838 | 1-00:29:20 | 0.105 | 2.581 | 0 | 77.55 | 4.0058 | 9.44 | 0 | 1
8839 | 1-00:29:30 | 0.105 | 2.582 | 0 | 77.56 | 4.0055 | 9.44 | 0 | 1
8840 | 1-00:29:40 | 0.105 | 2.582 | 0 | 77.57 | 4.0058 | 9.44 | 0 | 1
8841 | 1-00:29:50 | 0.105 | 2.582 | 0 | 77.58 | 4.0058 | 9.44 | 0 | 1
8842 | 1-00:30:00 | 0.105 | 2.582 | 0 | 77.59 | 4.0058 | 9.44 | 0 | 1
8843 | 1-00:30:10 | 0.105 | 2.583 | 0 | 77.6 | 4.0058 | 9.44 | 0 | 1
8844 | 1-00:30:20 | 0.105 | 2.583 | 0 | 77.6 | 4.0058 | 9.44 | 0 | 1
8845 | 1-00:30:30 | 0.105 | 2.583 | 0 | 77.61 | 4.0058 | 9.45 | 0 | 1
8846 | 1-00:30:40 | 0.105 | 2.584 | 0 | 77.62 | 4.0058 | 9.45 | 0 | 1
8847 | 1-00:30:50 | 0.105 | 2.584 | 0 | 77.63 | 4.0058 | 9.45 | 0 | 1
8848 | 1-00:31:00 | 0.105 | 2.584 | 0 | 77.64 | 4.0061 | 9.45 | 0 | 1
8849 | 1-00:31:10 | 0.105 | 2.585 | 0 | 77.65 | 4.0058 | 9.45 | 0 | 1
8850 | 1-00:31:20 | 0.105 | 2.585 | 0 | 77.66 | 4.0058 | 9.45 | 0 | 1
8851 | 1-00:31:30 | 0.105 | 2.585 | 0 | 77.67 | 4.0061 | 9.45 | 0 | 1
8852 | 1-00:31:39 | 0.105 | 2.585 | 0 | 77.67 | 4.0058 | 9.45 | 0 | 1
8853 | 1-00:31:50 | 0.105 | 2.586 | 0 | 77.68 | 4.0058 | 9.46 | 0 | 1
8854 | 1-00:31:59 | 0.105 | 2.586 | 0 | 77.69 | 4.0064 | 9.46 | 0 | 1
8855 | 1-00:32:09 | 0.105 | 2.586 | 0 | 77.7 | 4.0058 | 9.46 | 0 | 1
8856 | 1-00:32:19 | 0.105 | 2.587 | 0 | 77.71 | 4.0064 | 9.46 | 0 | 1
8857 | 1-00:32:29 | 0.105 | 2.587 | 0 | 77.72 | 4.0067 | 9.46 | 0 | 1
8858 | 1-00:32:39 | 0.105 | 2.587 | 0 | 77.73 | 4.0061 | 9.46 | 0 | 1
8859 | 1-00:32:50 | 0.105 | 2.587 | 0 | 77.74 | 4.0061 | 9.46 | 0 | 1
8860 | 1-00:33:00 | 0.105 | 2.588 | 0 | 77.75 | 4.0064 | 9.46 | 0 | 1
8861 | 1-00:33:10 | 0.105 | 2.588 | 0 | 77.75 | 4.0064 | 9.46 | 0 | 1
8862 | 1-00:33:20 | 0.105 | 2.588 | 0 | 77.76 | 4.0064 | 9.47 | 0 | 1
8863 | 1-00:33:30 | 0.105 | 2.589 | 0 | 77.77 | 4.0067 | 9.47 | 0 | 1
8864 | 1-00:33:40 | 0.105 | 2.589 | 0 | 77.78 | 4.0067 | 9.47 | 0 | 1
8865 | 1-00:33:49 | 0.105 | 2.589 | 0 | 77.79 | 4.0067 | 9.47 | 0 | 1
8866 | 1-00:33:59 | 0.105 | 2.589 | 0 | 77.8 | 4.0067 | 9.47 | 0 | 1
8867 | 1-00:34:09 | 0.105 | 2.59 | 0 | 77.81 | 4.0067 | 9.47 | 0 | 1
8868 | 1-00:34:19 | 0.105 | 2.59 | 0 | 77.82 | 4.0064 | 9.47 | 0 | 1
8869 | 1-00:34:29 | 0.105 | 2.59 | 0 | 77.82 | 4.0067 | 9.47 | 0 | 1
8870 | 1-00:34:39 | 0.105 | 2.591 | 0 | 77.83 | 4.0067 | 9.48 | 0 | 1
8871 | 1-00:34:49 | 0.105 | 2.591 | 0 | 77.84 | 4.0067 | 9.48 | 0 | 1
8872 | 1-00:34:59 | 0.105 | 2.591 | 0 | 77.85 | 4.0067 | 9.48 | 0 | 1
8873 | 1-00:35:09 | 0.105 | 2.592 | 0 | 77.86 | 4.0067 | 9.48 | 0 | 1
8874 | 1-00:35:19 | 0.105 | 2.592 | 0 | 77.87 | 4.007 | 9.48 | 0 | 1
8875 | 1-00:35:29 | 0.105 | 2.592 | 0 | 77.88 | 4.0067 | 9.48 | 0 | 1
8876 | 1-00:35:39 | 0.105 | 2.592 | 0 | 77.89 | 4.007 | 9.48 | 0 | 1
8877 | 1-00:35:49 | 0.105 | 2.593 | 0 | 77.89 | 4.0067 | 9.48 | 0 | 1
8878 | 1-00:36:00 | 0.105 | 2.593 | 0 | 77.9 | 4.0073 | 9.48 | 0 | 1
8879 | 1-00:36:09 | 0.105 | 2.593 | 0 | 77.91 | 4.007 | 9.49 | 0 | 1
8880 | 1-00:36:19 | 0.105 | 2.594 | 0 | 77.92 | 4.007 | 9.49 | 0 | 1
8881 | 1-00:36:29 | 0.105 | 2.594 | 0 | 77.93 | 4.0067 | 9.49 | 0 | 1
8882 | 1-00:36:39 | 0.105 | 2.594 | 0 | 77.94 | 4.007 | 9.49 | 0 | 1
8883 | 1-00:36:50 | 0.105 | 2.594 | 0 | 77.95 | 4.0073 | 9.49 | 0 | 1
8884 | 1-00:36:59 | 0.105 | 2.595 | 0 | 77.96 | 4.007 | 9.49 | 0 | 1
8885 | 1-00:37:09 | 0.105 | 2.595 | 0 | 77.96 | 4.0076 | 9.49 | 0 | 1
8886 | 1-00:37:19 | 0.105 | 2.595 | 0 | 77.97 | 4.0076 | 9.49 | 0 | 1
8887 | 1-00:37:29 | 0.105 | 2.596 | 0 | 77.98 | 4.0073 | 9.5 | 0 | 1
8888 | 1-00:37:39 | 0.105 | 2.596 | 0 | 77.99 | 4.0076 | 9.5 | 0 | 1
8889 | 1-00:37:49 | 0.105 | 2.596 | 0 | 78 | 4.007 | 9.5 | 0 | 1
8890 | 1-00:37:59 | 0.105 | 2.597 | 0 | 78.01 | 4.0073 | 9.5 | 0 | 1
8891 | 1-00:38:10 | 0.105 | 2.597 | 0 | 78.02 | 4.0076 | 9.5 | 0 | 1
8892 | 1-00:38:20 | 0.105 | 2.597 | 0 | 78.03 | 4.0076 | 9.5 | 0 | 1
8893 | 1-00:38:30 | 0.105 | 2.597 | 0 | 78.04 | 4.0076 | 9.5 | 0 | 1
8894 | 1-00:38:40 | 0.105 | 2.598 | 0 | 78.04 | 4.0076 | 9.5 | 0 | 1
8895 | 1-00:38:50 | 0.105 | 2.598 | 0 | 78.05 | 4.0076 | 9.5 | 0 | 1
8896 | 1-00:38:59 | 0.105 | 2.598 | 0 | 78.06 | 4.0076 | 9.51 | 0 | 1
8897 | 1-00:39:09 | 0.105 | 2.599 | 0 | 78.07 | 4.0076 | 9.51 | 0 | 1
8898 | 1-00:39:19 | 0.105 | 2.599 | 0 | 78.08 | 4.0079 | 9.51 | 0 | 1
8899 | 1-00:39:29 | 0.105 | 2.599 | 0 | 78.09 | 4.0082 | 9.51 | 0 | 1
8900 | 1-00:39:39 | 0.105 | 2.599 | 0 | 78.1 | 4.0079 | 9.51 | 0 | 1
8901 | 1-00:39:49 | 0.105 | 2.6 | 0 | 78.11 | 4.0082 | 9.51 | 0 | 1
8902 | 1-00:39:59 | 0.105 | 2.6 | 0 | 78.11 | 4.0086 | 9.51 | 0 | 1
8903 | 1-00:40:09 | 0.105 | 2.6 | 0 | 78.12 | 4.0082 | 9.51 | 0 | 1
8904 | 1-00:40:19 | 0.105 | 2.601 | 0 | 78.13 | 4.0086 | 9.52 | 0 | 1
8905 | 1-00:40:29 | 0.105 | 2.601 | 0 | 78.14 | 4.0082 | 9.52 | 0 | 1
8906 | 1-00:40:39 | 0.105 | 2.601 | 0 | 78.15 | 4.0082 | 9.52 | 0 | 1
8907 | 1-00:40:49 | 0.105 | 2.601 | 0 | 78.16 | 4.0086 | 9.52 | 0 | 1
8908 | 1-00:40:59 | 0.105 | 2.602 | 0 | 78.17 | 4.0086 | 9.52 | 0 | 1
8909 | 1-00:41:09 | 0.105 | 2.602 | 0 | 78.18 | 4.0082 | 9.52 | 0 | 1
8910 | 1-00:41:19 | 0.105 | 2.602 | 0 | 78.18 | 4.0086 | 9.52 | 0 | 1
8911 | 1-00:41:29 | 0.105 | 2.603 | 0 | 78.19 | 4.0079 | 9.52 | 0 | 1
8912 | 1-00:41:39 | 0.105 | 2.603 | 0 | 78.2 | 4.0086 | 9.52 | 0 | 1
8913 | 1-00:41:49 | 0.105 | 2.603 | 0 | 78.21 | 4.0082 | 9.53 | 0 | 1
8914 | 1-00:41:59 | 0.105 | 2.604 | 0 | 78.22 | 4.0082 | 9.53 | 0 | 1
8915 | 1-00:42:09 | 0.105 | 2.604 | 0 | 78.23 | 4.0086 | 9.53 | 0 | 1
8916 | 1-00:42:19 | 0.105 | 2.604 | 0 | 78.24 | 4.0086 | 9.53 | 0 | 1
8917 | 1-00:42:29 | 0.105 | 2.604 | 0 | 78.25 | 4.0086 | 9.53 | 0 | 1
8918 | 1-00:42:39 | 0.105 | 2.605 | 0 | 78.26 | 4.0086 | 9.53 | 0 | 1
8919 | 1-00:42:49 | 0.105 | 2.605 | 0 | 78.26 | 4.0086 | 9.53 | 0 | 1
8920 | 1-00:42:59 | 0.105 | 2.605 | 0 | 78.27 | 4.0086 | 9.53 | 0 | 1
8921 | 1-00:43:09 | 0.105 | 2.606 | 0 | 78.28 | 4.0089 | 9.54 | 0 | 1
8922 | 1-00:43:19 | 0.105 | 2.606 | 0 | 78.29 | 4.0086 | 9.54 | 0 | 1
8923 | 1-00:43:29 | 0.105 | 2.606 | 0 | 78.3 | 4.0086 | 9.54 | 0 | 1
8924 | 1-00:43:39 | 0.105 | 2.606 | 0 | 78.31 | 4.0086 | 9.54 | 0 | 1
8925 | 1-00:43:49 | 0.105 | 2.607 | 0 | 78.32 | 4.0086 | 9.54 | 0 | 1
8926 | 1-00:43:59 | 0.105 | 2.607 | 0 | 78.33 | 4.0086 | 9.54 | 0 | 1
8927 | 1-00:44:09 | 0.105 | 2.607 | 0 | 78.33 | 4.0086 | 9.54 | 0 | 1
8928 | 1-00:44:19 | 0.105 | 2.608 | 0 | 78.34 | 4.0086 | 9.54 | 0 | 1
8929 | 1-00:44:29 | 0.105 | 2.608 | 0 | 78.35 | 4.0086 | 9.54 | 0 | 1
8930 | 1-00:44:39 | 0.105 | 2.608 | 0 | 78.36 | 4.0089 | 9.55 | 0 | 1
8931 | 1-00:44:49 | 0.105 | 2.609 | 0 | 78.37 | 4.0086 | 9.55 | 0 | 1
8932 | 1-00:44:59 | 0.105 | 2.609 | 0 | 78.38 | 4.0089 | 9.55 | 0 | 1
8933 | 1-00:45:09 | 0.105 | 2.609 | 0 | 78.39 | 4.0086 | 9.55 | 0 | 1
8934 | 1-00:45:19 | 0.105 | 2.609 | 0 | 78.4 | 4.0086 | 9.55 | 0 | 1
8935 | 1-00:45:29 | 0.105 | 2.61 | 0 | 78.4 | 4.0092 | 9.55 | 0 | 1
8936 | 1-00:45:39 | 0.105 | 2.61 | 0 | 78.41 | 4.0086 | 9.55 | 0 | 1
8937 | 1-00:45:49 | 0.105 | 2.61 | 0 | 78.42 | 4.0086 | 9.55 | 0 | 1
8938 | 1-00:45:59 | 0.105 | 2.611 | 0 | 78.43 | 4.0086 | 9.56 | 0 | 1
8939 | 1-00:46:09 | 0.105 | 2.611 | 0 | 78.44 | 4.0086 | 9.56 | 0 | 1
8940 | 1-00:46:19 | 0.105 | 2.611 | 0 | 78.45 | 4.0086 | 9.56 | 0 | 1
8941 | 1-00:46:29 | 0.105 | 2.611 | 0 | 78.46 | 4.0086 | 9.56 | 0 | 1
8942 | 1-00:46:39 | 0.105 | 2.612 | 0 | 78.47 | 4.0089 | 9.56 | 0 | 1
8943 | 1-00:46:49 | 0.105 | 2.612 | 0 | 78.47 | 4.0086 | 9.56 | 0 | 1
8944 | 1-00:46:59 | 0.105 | 2.612 | 0 | 78.48 | 4.0086 | 9.56 | 0 | 1
8945 | 1-00:47:09 | 0.105 | 2.613 | 0 | 78.49 | 4.0086 | 9.56 | 0 | 1
8946 | 1-00:47:19 | 0.105 | 2.613 | 0 | 78.5 | 4.0086 | 9.56 | 0 | 1
8947 | 1-00:47:29 | 0.105 | 2.613 | 0 | 78.51 | 4.0089 | 9.57 | 0 | 1
8948 | 1-00:47:39 | 0.105 | 2.613 | 0 | 78.52 | 4.0086 | 9.57 | 0 | 1
8949 | 1-00:47:49 | 0.105 | 2.614 | 0 | 78.53 | 4.0089 | 9.57 | 0 | 1
8950 | 1-00:47:59 | 0.105 | 2.614 | 0 | 78.54 | 4.0089 | 9.57 | 0 | 1
8951 | 1-00:48:09 | 0.105 | 2.614 | 0 | 78.55 | 4.0086 | 9.57 | 0 | 1
8952 | 1-00:48:19 | 0.105 | 2.615 | 0 | 78.55 | 4.0086 | 9.57 | 0 | 1
8953 | 1-00:48:29 | 0.105 | 2.615 | 0 | 78.56 | 4.0086 | 9.57 | 0 | 1
8954 | 1-00:48:39 | 0.105 | 2.615 | 0 | 78.57 | 4.0092 | 9.57 | 0 | 1
8955 | 1-00:48:49 | 0.105 | 2.616 | 0 | 78.58 | 4.0089 | 9.58 | 0 | 1
8956 | 1-00:48:59 | 0.105 | 2.616 | 0 | 78.59 | 4.0089 | 9.58 | 0 | 1
8957 | 1-00:49:09 | 0.105 | 2.616 | 0 | 78.6 | 4.0089 | 9.58 | 0 | 1
8958 | 1-00:49:19 | 0.105 | 2.616 | 0 | 78.61 | 4.0089 | 9.58 | 0 | 1
8959 | 1-00:49:29 | 0.105 | 2.617 | 0 | 78.62 | 4.0089 | 9.58 | 0 | 1
8960 | 1-00:49:39 | 0.105 | 2.617 | 0 | 78.62 | 4.0089 | 9.58 | 0 | 1
8961 | 1-00:49:49 | 0.105 | 2.617 | 0 | 78.63 | 4.0095 | 9.58 | 0 | 1
8962 | 1-00:49:59 | 0.105 | 2.618 | 0 | 78.64 | 4.0095 | 9.58 | 0 | 1
8963 | 1-00:50:09 | 0.105 | 2.618 | 0 | 78.65 | 4.0095 | 9.58 | 0 | 1
8964 | 1-00:50:19 | 0.105 | 2.618 | 0 | 78.66 | 4.0095 | 9.59 | 0 | 1
8965 | 1-00:50:29 | 0.105 | 2.618 | 0 | 78.67 | 4.0095 | 9.59 | 0 | 1
8966 | 1-00:50:39 | 0.105 | 2.619 | 0 | 78.68 | 4.0095 | 9.59 | 0 | 1
8967 | 1-00:50:49 | 0.105 | 2.619 | 0 | 78.69 | 4.0095 | 9.59 | 0 | 1
8968 | 1-00:50:59 | 0.105 | 2.619 | 0 | 78.69 | 4.0095 | 9.59 | 0 | 1
8969 | 1-00:51:09 | 0.105 | 2.62 | 0 | 78.7 | 4.0095 | 9.59 | 0 | 1
8970 | 1-00:51:19 | 0.105 | 2.62 | 0 | 78.71 | 4.0095 | 9.59 | 0 | 1
8971 | 1-00:51:29 | 0.105 | 2.62 | 0 | 78.72 | 4.0095 | 9.59 | 0 | 1
8972 | 1-00:51:39 | 0.105 | 2.621 | 0 | 78.73 | 4.0095 | 9.59 | 0 | 1
8973 | 1-00:51:49 | 0.105 | 2.621 | 0 | 78.74 | 4.0095 | 9.6 | 0 | 1
8974 | 1-00:51:59 | 0.105 | 2.621 | 0 | 78.75 | 4.0101 | 9.6 | 0 | 1
8975 | 1-00:52:09 | 0.105 | 2.621 | 0 | 78.76 | 4.0095 | 9.6 | 0 | 1
8976 | 1-00:52:19 | 0.105 | 2.622 | 0 | 78.77 | 4.0095 | 9.6 | 0 | 1
8977 | 1-00:52:29 | 0.105 | 2.622 | 0 | 78.77 | 4.0098 | 9.6 | 0 | 1
8978 | 1-00:52:39 | 0.105 | 2.622 | 0 | 78.78 | 4.0098 | 9.6 | 0 | 1
8979 | 1-00:52:49 | 0.105 | 2.623 | 0 | 78.79 | 4.0098 | 9.6 | 0 | 1
8980 | 1-00:52:59 | 0.105 | 2.623 | 0 | 78.8 | 4.0101 | 9.6 | 0 | 1
8981 | 1-00:53:09 | 0.105 | 2.623 | 0 | 78.81 | 4.0101 | 9.61 | 0 | 1
8982 | 1-00:53:19 | 0.105 | 2.623 | 0 | 78.82 | 4.0098 | 9.61 | 0 | 1
8983 | 1-00:53:29 | 0.105 | 2.624 | 0 | 78.83 | 4.0104 | 9.61 | 0 | 1
8984 | 1-00:53:39 | 0.105 | 2.624 | 0 | 78.84 | 4.0104 | 9.61 | 0 | 1
8985 | 1-00:53:49 | 0.105 | 2.624 | 0 | 78.84 | 4.0104 | 9.61 | 0 | 1
8986 | 1-00:53:59 | 0.105 | 2.625 | 0 | 78.85 | 4.0104 | 9.61 | 0 | 1
8987 | 1-00:54:09 | 0.105 | 2.625 | 0 | 78.86 | 4.0104 | 9.61 | 0 | 1
8988 | 1-00:54:19 | 0.105 | 2.625 | 0 | 78.87 | 4.0104 | 9.61 | 0 | 1
8989 | 1-00:54:29 | 0.105 | 2.625 | 0 | 78.88 | 4.0104 | 9.61 | 0 | 1
8990 | 1-00:54:39 | 0.105 | 2.626 | 0 | 78.89 | 4.0107 | 9.62 | 0 | 1
8991 | 1-00:54:49 | 0.105 | 2.626 | 0 | 78.9 | 4.0104 | 9.62 | 0 | 1
8992 | 1-00:54:59 | 0.105 | 2.626 | 0 | 78.91 | 4.0104 | 9.62 | 0 | 1
8993 | 1-00:55:09 | 0.105 | 2.627 | 0 | 78.91 | 4.0104 | 9.62 | 0 | 1
8994 | 1-00:55:19 | 0.105 | 2.627 | 0 | 78.92 | 4.0104 | 9.62 | 0 | 1
8995 | 1-00:55:29 | 0.105 | 2.627 | 0 | 78.93 | 4.0104 | 9.62 | 0 | 1
8996 | 1-00:55:39 | 0.105 | 2.628 | 0 | 78.94 | 4.011 | 9.62 | 0 | 1
8997 | 1-00:55:49 | 0.105 | 2.628 | 0 | 78.95 | 4.011 | 9.62 | 0 | 1
8998 | 1-00:55:59 | 0.105 | 2.628 | 0 | 78.96 | 4.0113 | 9.63 | 0 | 1
8999 | 1-00:56:09 | 0.105 | 2.628 | 0 | 78.97 | 4.011 | 9.63 | 0 | 1
9000 | 1-00:56:19 | 0.105 | 2.629 | 0 | 78.98 | 4.0113 | 9.63 | 0 | 1
9001 | 1-00:56:29 | 0.105 | 2.629 | 0 | 78.98 | 4.0113 | 9.63 | 0 | 1
9002 | 1-00:56:39 | 0.105 | 2.629 | 0 | 78.99 | 4.0113 | 9.63 | 0 | 1
9003 | 1-00:56:49 | 0.105 | 2.63 | 0 | 79 | 4.0113 | 9.63 | 0 | 1
9004 | 1-00:56:59 | 0.105 | 2.63 | 0 | 79.01 | 4.0113 | 9.63 | 0 | 1
9005 | 1-00:57:09 | 0.105 | 2.63 | 0 | 79.02 | 4.0113 | 9.63 | 0 | 1
9006 | 1-00:57:19 | 0.105 | 2.63 | 0 | 79.03 | 4.0113 | 9.63 | 0 | 1
9007 | 1-00:57:29 | 0.105 | 2.631 | 0 | 79.04 | 4.0113 | 9.64 | 0 | 1
9008 | 1-00:57:39 | 0.105 | 2.631 | 0 | 79.05 | 4.0113 | 9.64 | 0 | 1
9009 | 1-00:57:49 | 0.105 | 2.631 | 0 | 79.06 | 4.0113 | 9.64 | 0 | 1
9010 | 1-00:57:59 | 0.105 | 2.632 | 0 | 79.06 | 4.0113 | 9.64 | 0 | 1
9011 | 1-00:58:09 | 0.105 | 2.632 | 0 | 79.07 | 4.0117 | 9.64 | 0 | 1
9012 | 1-00:58:19 | 0.105 | 2.632 | 0 | 79.08 | 4.0113 | 9.64 | 0 | 1
9013 | 1-00:58:29 | 0.105 | 2.632 | 0 | 79.09 | 4.0117 | 9.64 | 0 | 1
9014 | 1-00:58:39 | 0.105 | 2.633 | 0 | 79.1 | 4.0113 | 9.64 | 0 | 1
9015 | 1-00:58:49 | 0.105 | 2.633 | 0 | 79.11 | 4.0113 | 9.65 | 0 | 1
9016 | 1-00:58:59 | 0.105 | 2.633 | 0 | 79.12 | 4.0117 | 9.65 | 0 | 1
9017 | 1-00:59:09 | 0.105 | 2.634 | 0 | 79.13 | 4.0117 | 9.65 | 0 | 1
9018 | 1-00:59:18 | 0.105 | 2.634 | 0 | 79.13 | 4.0113 | 9.65 | 0 | 1
9019 | 1-00:59:28 | 0.105 | 2.634 | 0 | 79.14 | 4.0117 | 9.65 | 0 | 1
9020 | 1-00:59:38 | 0.105 | 2.635 | 0 | 79.15 | 4.0123 | 9.65 | 0 | 1
9021 | 1-00:59:49 | 0.105 | 2.635 | 0 | 79.16 | 4.0123 | 9.65 | 0 | 1
9022 | 1-00:59:59 | 0.105 | 2.635 | 0 | 79.17 | 4.0123 | 9.65 | 0 | 1
9023 | 1-01:00:09 | 0.105 | 2.635 | 0 | 79.18 | 4.0123 | 9.65 | 0 | 1
9024 | 1-01:00:19 | 0.105 | 2.636 | 0 | 79.19 | 4.0129 | 9.66 | 0 | 1
9025 | 1-01:00:28 | 0.105 | 2.636 | 0 | 79.2 | 4.0123 | 9.66 | 0 | 1
9026 | 1-01:00:39 | 0.105 | 2.636 | 0 | 79.2 | 4.0123 | 9.66 | 0 | 1
9027 | 1-01:00:48 | 0.105 | 2.637 | 0 | 79.21 | 4.0123 | 9.66 | 0 | 1
9028 | 1-01:00:58 | 0.105 | 2.637 | 0 | 79.22 | 4.0126 | 9.66 | 0 | 1
9029 | 1-01:01:09 | 0.105 | 2.637 | 0 | 79.23 | 4.0129 | 9.66 | 0 | 1
9030 | 1-01:01:19 | 0.105 | 2.637 | 0 | 79.24 | 4.0126 | 9.66 | 0 | 1
9031 | 1-01:01:29 | 0.105 | 2.638 | 0 | 79.25 | 4.0132 | 9.66 | 0 | 1
9032 | 1-01:01:39 | 0.105 | 2.638 | 0 | 79.26 | 4.0129 | 9.67 | 0 | 1
9033 | 1-01:01:49 | 0.105 | 2.638 | 0 | 79.27 | 4.0132 | 9.67 | 0 | 1
9034 | 1-01:01:59 | 0.105 | 2.639 | 0 | 79.27 | 4.0126 | 9.67 | 0 | 1
9035 | 1-01:02:09 | 0.105 | 2.639 | 0 | 79.28 | 4.0132 | 9.67 | 0 | 1
9036 | 1-01:02:19 | 0.105 | 2.639 | 0 | 79.29 | 4.0126 | 9.67 | 0 | 1
9037 | 1-01:02:29 | 0.105 | 2.64 | 0 | 79.3 | 4.0132 | 9.67 | 0 | 1
9038 | 1-01:02:39 | 0.105 | 2.64 | 0 | 79.31 | 4.0129 | 9.67 | 0 | 1
9039 | 1-01:02:49 | 0.105 | 2.64 | 0 | 79.32 | 4.0126 | 9.67 | 0 | 1
9040 | 1-01:02:59 | 0.105 | 2.64 | 0 | 79.33 | 4.0129 | 9.67 | 0 | 1
9041 | 1-01:03:09 | 0.105 | 2.641 | 0 | 79.34 | 4.0129 | 9.68 | 0 | 1
9042 | 1-01:03:19 | 0.105 | 2.641 | 0 | 79.35 | 4.0129 | 9.68 | 0 | 1
9043 | 1-01:03:29 | 0.105 | 2.641 | 0 | 79.35 | 4.0132 | 9.68 | 0 | 1
9044 | 1-01:03:39 | 0.105 | 2.642 | 0 | 79.36 | 4.0132 | 9.68 | 0 | 1
9045 | 1-01:03:49 | 0.105 | 2.642 | 0 | 79.37 | 4.0132 | 9.68 | 0 | 1
9046 | 1-01:03:59 | 0.105 | 2.642 | 0 | 79.38 | 4.0132 | 9.68 | 0 | 1
9047 | 1-01:04:09 | 0.105 | 2.642 | 0 | 79.39 | 4.0132 | 9.68 | 0 | 1
9048 | 1-01:04:19 | 0.105 | 2.643 | 0 | 79.4 | 4.0132 | 9.68 | 0 | 1
9049 | 1-01:04:29 | 0.105 | 2.643 | 0 | 79.41 | 4.0132 | 9.69 | 0 | 1
9050 | 1-01:04:39 | 0.105 | 2.643 | 0 | 79.42 | 4.0132 | 9.69 | 0 | 1
9051 | 1-01:04:49 | 0.105 | 2.644 | 0 | 79.42 | 4.0132 | 9.69 | 0 | 1
9052 | 1-01:04:59 | 0.105 | 2.644 | 0 | 79.43 | 4.0132 | 9.69 | 0 | 1
9053 | 1-01:05:09 | 0.105 | 2.644 | 0 | 79.44 | 4.0132 | 9.69 | 0 | 1
9054 | 1-01:05:19 | 0.105 | 2.645 | 0 | 79.45 | 4.0135 | 9.69 | 0 | 1
9055 | 1-01:05:29 | 0.105 | 2.645 | 0 | 79.46 | 4.0135 | 9.69 | 0 | 1
9056 | 1-01:05:39 | 0.105 | 2.645 | 0 | 79.47 | 4.0132 | 9.69 | 0 | 1
9057 | 1-01:05:49 | 0.105 | 2.645 | 0 | 79.48 | 4.0132 | 9.69 | 0 | 1
9058 | 1-01:05:59 | 0.105 | 2.646 | 0 | 79.49 | 4.0132 | 9.7 | 0 | 1
9059 | 1-01:06:09 | 0.105 | 2.646 | 0 | 79.5 | 4.0135 | 9.7 | 0 | 1
9060 | 1-01:06:19 | 0.105 | 2.646 | 0 | 79.5 | 4.0141 | 9.7 | 0 | 1
9061 | 1-01:06:29 | 0.105 | 2.647 | 0 | 79.51 | 4.0135 | 9.7 | 0 | 1
9062 | 1-01:06:39 | 0.105 | 2.647 | 0 | 79.52 | 4.0138 | 9.7 | 0 | 1
9063 | 1-01:06:49 | 0.105 | 2.647 | 0 | 79.53 | 4.0135 | 9.7 | 0 | 1
9064 | 1-01:07:00 | 0.105 | 2.647 | 0 | 79.54 | 4.0138 | 9.7 | 0 | 1
9065 | 1-01:07:10 | 0.105 | 2.648 | 0 | 79.55 | 4.0141 | 9.7 | 0 | 1
9066 | 1-01:07:20 | 0.105 | 2.648 | 0 | 79.56 | 4.0135 | 9.71 | 0 | 1
9067 | 1-01:07:30 | 0.105 | 2.648 | 0 | 79.57 | 4.0138 | 9.71 | 0 | 1
9068 | 1-01:07:40 | 0.105 | 2.649 | 0 | 79.57 | 4.0141 | 9.71 | 0 | 1
9069 | 1-01:07:50 | 0.105 | 2.649 | 0 | 79.58 | 4.0138 | 9.71 | 0 | 1
9070 | 1-01:08:00 | 0.105 | 2.649 | 0 | 79.59 | 4.0141 | 9.71 | 0 | 1
9071 | 1-01:08:10 | 0.105 | 2.65 | 0 | 79.6 | 4.0141 | 9.71 | 0 | 1
9072 | 1-01:08:20 | 0.105 | 2.65 | 0 | 79.61 | 4.0141 | 9.71 | 0 | 1
9073 | 1-01:08:30 | 0.105 | 2.65 | 0 | 79.62 | 4.0141 | 9.71 | 0 | 1
9074 | 1-01:08:40 | 0.105 | 2.65 | 0 | 79.63 | 4.0141 | 9.71 | 0 | 1
9075 | 1-01:08:50 | 0.105 | 2.651 | 0 | 79.64 | 4.0141 | 9.72 | 0 | 1
9076 | 1-01:09:00 | 0.105 | 2.651 | 0 | 79.65 | 4.0141 | 9.72 | 0 | 1
9077 | 1-01:09:10 | 0.105 | 2.651 | 0 | 79.65 | 4.0141 | 9.72 | 0 | 1
9078 | 1-01:09:20 | 0.105 | 2.652 | 0 | 79.66 | 4.0141 | 9.72 | 0 | 1
9079 | 1-01:09:30 | 0.105 | 2.652 | 0 | 79.67 | 4.0141 | 9.72 | 0 | 1
9080 | 1-01:09:40 | 0.105 | 2.652 | 0 | 79.68 | 4.0141 | 9.72 | 0 | 1
9081 | 1-01:09:50 | 0.105 | 2.652 | 0 | 79.69 | 4.0141 | 9.72 | 0 | 1
9082 | 1-01:10:00 | 0.105 | 2.653 | 0 | 79.7 | 4.0141 | 9.72 | 0 | 1
9083 | 1-01:10:10 | 0.105 | 2.653 | 0 | 79.71 | 4.0141 | 9.73 | 0 | 1
9084 | 1-01:10:20 | 0.105 | 2.653 | 0 | 79.72 | 4.0141 | 9.73 | 0 | 1
9085 | 1-01:10:30 | 0.105 | 2.654 | 0 | 79.72 | 4.0141 | 9.73 | 0 | 1
9086 | 1-01:10:40 | 0.105 | 2.654 | 0 | 79.73 | 4.0141 | 9.73 | 0 | 1
9087 | 1-01:10:50 | 0.105 | 2.654 | 0 | 79.74 | 4.0141 | 9.73 | 0 | 1
9088 | 1-01:11:00 | 0.105 | 2.654 | 0 | 79.75 | 4.0141 | 9.73 | 0 | 1
9089 | 1-01:11:10 | 0.105 | 2.655 | 0 | 79.76 | 4.0141 | 9.73 | 0 | 1
9090 | 1-01:11:20 | 0.105 | 2.655 | 0 | 79.77 | 4.0141 | 9.73 | 0 | 1
9091 | 1-01:11:30 | 0.105 | 2.655 | 0 | 79.78 | 4.0141 | 9.73 | 0 | 1
9092 | 1-01:11:40 | 0.105 | 2.656 | 0 | 79.79 | 4.0141 | 9.74 | 0 | 1
9093 | 1-01:11:50 | 0.105 | 2.656 | 0 | 79.8 | 4.0141 | 9.74 | 0 | 1
9094 | 1-01:12:00 | 0.105 | 2.656 | 0 | 79.8 | 4.0141 | 9.74 | 0 | 1
9095 | 1-01:12:10 | 0.105 | 2.657 | 0 | 79.81 | 4.0141 | 9.74 | 0 | 1
9096 | 1-01:12:20 | 0.105 | 2.657 | 0 | 79.82 | 4.0141 | 9.74 | 0 | 1
9097 | 1-01:12:30 | 0.105 | 2.657 | 0 | 79.83 | 4.0141 | 9.74 | 0 | 1
9098 | 1-01:12:40 | 0.105 | 2.657 | 0 | 79.84 | 4.0141 | 9.74 | 0 | 1
9099 | 1-01:12:50 | 0.105 | 2.658 | 0 | 79.85 | 4.0141 | 9.74 | 0 | 1
9100 | 1-01:13:00 | 0.105 | 2.658 | 0 | 79.86 | 4.0141 | 9.75 | 0 | 1
9101 | 1-01:13:10 | 0.105 | 2.658 | 0 | 79.87 | 4.0141 | 9.75 | 0 | 1
9102 | 1-01:13:20 | 0.105 | 2.659 | 0 | 79.87 | 4.0141 | 9.75 | 0 | 1
9103 | 1-01:13:31 | 0.105 | 2.659 | 0 | 79.88 | 4.0148 | 9.75 | 0 | 1
9104 | 1-01:13:41 | 0.105 | 2.659 | 0 | 79.89 | 4.0141 | 9.75 | 0 | 1
9105 | 1-01:13:51 | 0.105 | 2.659 | 0 | 79.9 | 4.0144 | 9.75 | 0 | 1
9106 | 1-01:14:01 | 0.105 | 2.66 | 0 | 79.91 | 4.0148 | 9.75 | 0 | 1
9107 | 1-01:14:11 | 0.105 | 2.66 | 0 | 79.92 | 4.0144 | 9.75 | 0 | 1
9108 | 1-01:14:21 | 0.105 | 2.66 | 0 | 79.93 | 4.0148 | 9.75 | 0 | 1
9109 | 1-01:14:31 | 0.105 | 2.661 | 0 | 79.94 | 4.0148 | 9.76 | 0 | 1
9110 | 1-01:14:41 | 0.105 | 2.661 | 0 | 79.95 | 4.0148 | 9.76 | 0 | 1
9111 | 1-01:14:51 | 0.105 | 2.661 | 0 | 79.95 | 4.0148 | 9.76 | 0 | 1
9112 | 1-01:15:01 | 0.105 | 2.662 | 0 | 79.96 | 4.0151 | 9.76 | 0 | 1
9113 | 1-01:15:11 | 0.105 | 2.662 | 0 | 79.97 | 4.0151 | 9.76 | 0 | 1
9114 | 1-01:15:21 | 0.105 | 2.662 | 0 | 79.98 | 4.0151 | 9.76 | 0 | 1
9115 | 1-01:15:31 | 0.105 | 2.662 | 0 | 79.99 | 4.0151 | 9.76 | 0 | 1
9116 | 1-01:15:41 | 0.105 | 2.663 | 0 | 80 | 4.0151 | 9.76 | 0 | 1
9117 | 1-01:15:51 | 0.105 | 2.663 | 0 | 80.01 | 4.0151 | 9.77 | 0 | 1
9118 | 1-01:16:01 | 0.105 | 2.663 | 0 | 80.02 | 4.0151 | 9.77 | 0 | 1
9119 | 1-01:16:11 | 0.105 | 2.664 | 0 | 80.02 | 4.0151 | 9.77 | 0 | 1
9120 | 1-01:16:21 | 0.105 | 2.664 | 0 | 80.03 | 4.0151 | 9.77 | 0 | 1
9121 | 1-01:16:31 | 0.105 | 2.664 | 0 | 80.04 | 4.0151 | 9.77 | 0 | 1
9122 | 1-01:16:41 | 0.105 | 2.664 | 0 | 80.05 | 4.0151 | 9.77 | 0 | 1
9123 | 1-01:16:51 | 0.105 | 2.665 | 0 | 80.06 | 4.0151 | 9.77 | 0 | 1
9124 | 1-01:17:02 | 0.105 | 2.665 | 0 | 80.07 | 4.0151 | 9.77 | 0 | 1
9125 | 1-01:17:12 | 0.105 | 2.665 | 0 | 80.08 | 4.0151 | 9.78 | 0 | 1
9126 | 1-01:17:22 | 0.105 | 2.666 | 0 | 80.09 | 4.0154 | 9.78 | 0 | 1
9127 | 1-01:17:31 | 0.105 | 2.666 | 0 | 80.1 | 4.0151 | 9.78 | 0 | 1
9128 | 1-01:17:41 | 0.105 | 2.666 | 0 | 80.1 | 4.0154 | 9.78 | 0 | 1
9129 | 1-01:17:52 | 0.105 | 2.667 | 0 | 80.11 | 4.0157 | 9.78 | 0 | 1
9130 | 1-01:18:02 | 0.105 | 2.667 | 0 | 80.12 | 4.0154 | 9.78 | 0 | 1
9131 | 1-01:18:12 | 0.105 | 2.667 | 0 | 80.13 | 4.0154 | 9.78 | 0 | 1
9132 | 1-01:18:22 | 0.105 | 2.667 | 0 | 80.14 | 4.0157 | 9.78 | 0 | 1
9133 | 1-01:18:32 | 0.105 | 2.668 | 0 | 80.15 | 4.0157 | 9.78 | 0 | 1
9134 | 1-01:18:42 | 0.105 | 2.668 | 0 | 80.16 | 4.016 | 9.79 | 0 | 1
9135 | 1-01:18:52 | 0.105 | 2.668 | 0 | 80.17 | 4.016 | 9.79 | 0 | 1
9136 | 1-01:19:02 | 0.105 | 2.669 | 0 | 80.17 | 4.016 | 9.79 | 0 | 1
9137 | 1-01:19:12 | 0.105 | 2.669 | 0 | 80.18 | 4.016 | 9.79 | 0 | 1
9138 | 1-01:19:22 | 0.105 | 2.669 | 0 | 80.19 | 4.0157 | 9.79 | 0 | 1
9139 | 1-01:19:32 | 0.105 | 2.669 | 0 | 80.2 | 4.016 | 9.79 | 0 | 1
9140 | 1-01:19:42 | 0.105 | 2.67 | 0 | 80.21 | 4.016 | 9.79 | 0 | 1
9141 | 1-01:19:52 | 0.105 | 2.67 | 0 | 80.22 | 4.016 | 9.79 | 0 | 1
9142 | 1-01:20:02 | 0.105 | 2.67 | 0 | 80.23 | 4.0163 | 9.8 | 0 | 1
9143 | 1-01:20:12 | 0.105 | 2.671 | 0 | 80.24 | 4.016 | 9.8 | 0 | 1
9144 | 1-01:20:22 | 0.105 | 2.671 | 0 | 80.25 | 4.016 | 9.8 | 0 | 1
9145 | 1-01:20:32 | 0.105 | 2.671 | 0 | 80.25 | 4.016 | 9.8 | 0 | 1
9146 | 1-01:20:42 | 0.105 | 2.672 | 0 | 80.26 | 4.016 | 9.8 | 0 | 1
9147 | 1-01:20:52 | 0.105 | 2.672 | 0 | 80.27 | 4.016 | 9.8 | 0 | 1
9148 | 1-01:21:02 | 0.105 | 2.672 | 0 | 80.28 | 4.0169 | 9.8 | 0 | 1
9149 | 1-01:21:12 | 0.105 | 2.672 | 0 | 80.29 | 4.0163 | 9.8 | 0 | 1
9150 | 1-01:21:22 | 0.105 | 2.673 | 0 | 80.3 | 4.016 | 9.8 | 0 | 1
9151 | 1-01:21:32 | 0.105 | 2.673 | 0 | 80.31 | 4.0163 | 9.81 | 0 | 1
9152 | 1-01:21:42 | 0.105 | 2.673 | 0 | 80.32 | 4.0169 | 9.81 | 0 | 1
9153 | 1-01:21:52 | 0.105 | 2.674 | 0 | 80.32 | 4.0163 | 9.81 | 0 | 1
9154 | 1-01:22:02 | 0.105 | 2.674 | 0 | 80.33 | 4.0166 | 9.81 | 0 | 1
9155 | 1-01:22:12 | 0.105 | 2.674 | 0 | 80.34 | 4.0166 | 9.81 | 0 | 1
9156 | 1-01:22:22 | 0.105 | 2.674 | 0 | 80.35 | 4.0163 | 9.81 | 0 | 1
9157 | 1-01:22:32 | 0.105 | 2.675 | 0 | 80.36 | 4.0169 | 9.81 | 0 | 1
9158 | 1-01:22:42 | 0.105 | 2.675 | 0 | 80.37 | 4.0172 | 9.81 | 0 | 1
9159 | 1-01:22:52 | 0.105 | 2.675 | 0 | 80.38 | 4.0166 | 9.82 | 0 | 1
9160 | 1-01:23:02 | 0.105 | 2.676 | 0 | 80.39 | 4.0172 | 9.82 | 0 | 1
9161 | 1-01:23:12 | 0.105 | 2.676 | 0 | 80.4 | 4.0172 | 9.82 | 0 | 1
9162 | 1-01:23:22 | 0.105 | 2.676 | 0 | 80.4 | 4.0169 | 9.82 | 0 | 1
9163 | 1-01:23:32 | 0.105 | 2.677 | 0 | 80.41 | 4.0172 | 9.82 | 0 | 1
9164 | 1-01:23:42 | 0.105 | 2.677 | 0 | 80.42 | 4.0169 | 9.82 | 0 | 1
9165 | 1-01:23:52 | 0.105 | 2.677 | 0 | 80.43 | 4.0172 | 9.82 | 0 | 1
9166 | 1-01:24:02 | 0.105 | 2.677 | 0 | 80.44 | 4.0175 | 9.82 | 0 | 1
9167 | 1-01:24:12 | 0.105 | 2.678 | 0 | 80.45 | 4.0172 | 9.82 | 0 | 1
9168 | 1-01:24:22 | 0.105 | 2.678 | 0 | 80.46 | 4.0175 | 9.83 | 0 | 1
9169 | 1-01:24:32 | 0.105 | 2.678 | 0 | 80.47 | 4.0175 | 9.83 | 0 | 1
9170 | 1-01:24:42 | 0.105 | 2.679 | 0 | 80.47 | 4.0179 | 9.83 | 0 | 1
9171 | 1-01:24:53 | 0.105 | 2.679 | 0 | 80.48 | 4.0179 | 9.83 | 0 | 1
9172 | 1-01:25:03 | 0.105 | 2.679 | 0 | 80.49 | 4.0179 | 9.83 | 0 | 1
9173 | 1-01:25:13 | 0.105 | 2.679 | 0 | 80.5 | 4.0182 | 9.83 | 0 | 1
9174 | 1-01:25:22 | 0.105 | 2.68 | 0 | 80.51 | 4.0175 | 9.83 | 0 | 1
9175 | 1-01:25:32 | 0.105 | 2.68 | 0 | 80.52 | 4.0179 | 9.83 | 0 | 1
9176 | 1-01:25:42 | 0.105 | 2.68 | 0 | 80.53 | 4.0179 | 9.84 | 0 | 1
9177 | 1-01:25:52 | 0.105 | 2.681 | 0 | 80.54 | 4.0179 | 9.84 | 0 | 1
9178 | 1-01:26:02 | 0.105 | 2.681 | 0 | 80.54 | 4.0185 | 9.84 | 0 | 1
9179 | 1-01:26:12 | 0.105 | 2.681 | 0 | 80.55 | 4.0185 | 9.84 | 0 | 1
9180 | 1-01:26:22 | 0.105 | 2.681 | 0 | 80.56 | 4.0182 | 9.84 | 0 | 1
9181 | 1-01:26:32 | 0.105 | 2.682 | 0 | 80.57 | 4.0179 | 9.84 | 0 | 1
9182 | 1-01:26:42 | 0.105 | 2.682 | 0 | 80.58 | 4.0179 | 9.84 | 0 | 1
9183 | 1-01:26:52 | 0.105 | 2.682 | 0 | 80.59 | 4.0188 | 9.84 | 0 | 1
9184 | 1-01:27:02 | 0.105 | 2.683 | 0 | 80.6 | 4.0185 | 9.84 | 0 | 1
9185 | 1-01:27:12 | 0.105 | 2.683 | 0 | 80.61 | 4.0188 | 9.85 | 0 | 1
9186 | 1-01:27:22 | 0.105 | 2.683 | 0 | 80.62 | 4.0188 | 9.85 | 0 | 1
9187 | 1-01:27:32 | 0.105 | 2.684 | 0 | 80.62 | 4.0188 | 9.85 | 0 | 1
9188 | 1-01:27:42 | 0.105 | 2.684 | 0 | 80.63 | 4.0188 | 9.85 | 0 | 1
9189 | 1-01:27:52 | 0.105 | 2.684 | 0 | 80.64 | 4.0188 | 9.85 | 0 | 1
9190 | 1-01:28:02 | 0.105 | 2.684 | 0 | 80.65 | 4.0188 | 9.85 | 0 | 1
9191 | 1-01:28:12 | 0.105 | 2.685 | 0 | 80.66 | 4.0188 | 9.85 | 0 | 1
9192 | 1-01:28:22 | 0.105 | 2.685 | 0 | 80.67 | 4.0185 | 9.85 | 0 | 1
9193 | 1-01:28:32 | 0.105 | 2.685 | 0 | 80.68 | 4.0188 | 9.86 | 0 | 1
9194 | 1-01:28:42 | 0.105 | 2.686 | 0 | 80.69 | 4.0188 | 9.86 | 0 | 1
9195 | 1-01:28:52 | 0.105 | 2.686 | 0 | 80.69 | 4.0188 | 9.86 | 0 | 1
9196 | 1-01:29:02 | 0.105 | 2.686 | 0 | 80.7 | 4.0188 | 9.86 | 0 | 1
9197 | 1-01:29:12 | 0.105 | 2.686 | 0 | 80.71 | 4.0188 | 9.86 | 0 | 1
9198 | 1-01:29:23 | 0.105 | 2.687 | 0 | 80.72 | 4.0188 | 9.86 | 0 | 1
9199 | 1-01:29:33 | 0.105 | 2.687 | 0 | 80.73 | 4.0188 | 9.86 | 0 | 1
9200 | 1-01:29:43 | 0.105 | 2.687 | 0 | 80.74 | 4.0188 | 9.86 | 0 | 1
9201 | 1-01:29:53 | 0.105 | 2.688 | 0 | 80.75 | 4.0188 | 9.86 | 0 | 1
9202 | 1-01:30:03 | 0.105 | 2.688 | 0 | 80.76 | 4.0188 | 9.87 | 0 | 1
9203 | 1-01:30:13 | 0.105 | 2.688 | 0 | 80.77 | 4.0188 | 9.87 | 0 | 1
9204 | 1-01:30:23 | 0.105 | 2.689 | 0 | 80.77 | 4.0188 | 9.87 | 0 | 1
9205 | 1-01:30:33 | 0.105 | 2.689 | 0 | 80.78 | 4.0188 | 9.87 | 0 | 1
9206 | 1-01:30:43 | 0.105 | 2.689 | 0 | 80.79 | 4.0188 | 9.87 | 0 | 1
9207 | 1-01:30:53 | 0.105 | 2.689 | 0 | 80.8 | 4.0188 | 9.87 | 0 | 1
9208 | 1-01:31:03 | 0.105 | 2.69 | 0 | 80.81 | 4.0188 | 9.87 | 0 | 1
9209 | 1-01:31:13 | 0.105 | 2.69 | 0 | 80.82 | 4.0188 | 9.87 | 0 | 1
9210 | 1-01:31:23 | 0.105 | 2.69 | 0 | 80.83 | 4.0191 | 9.88 | 0 | 1
9211 | 1-01:31:33 | 0.105 | 2.691 | 0 | 80.84 | 4.0188 | 9.88 | 0 | 1
9212 | 1-01:31:43 | 0.105 | 2.691 | 0 | 80.84 | 4.0188 | 9.88 | 0 | 1
9213 | 1-01:31:53 | 0.105 | 2.691 | 0 | 80.85 | 4.0191 | 9.88 | 0 | 1
9214 | 1-01:32:03 | 0.105 | 2.691 | 0 | 80.86 | 4.0191 | 9.88 | 0 | 1
9215 | 1-01:32:13 | 0.105 | 2.692 | 0 | 80.87 | 4.0197 | 9.88 | 0 | 1
9216 | 1-01:32:23 | 0.105 | 2.692 | 0 | 80.88 | 4.0191 | 9.88 | 0 | 1
9217 | 1-01:32:33 | 0.105 | 2.692 | 0 | 80.89 | 4.0191 | 9.88 | 0 | 1
9218 | 1-01:32:43 | 0.105 | 2.693 | 0 | 80.9 | 4.0194 | 9.88 | 0 | 1
9219 | 1-01:32:53 | 0.105 | 2.693 | 0 | 80.91 | 4.0191 | 9.89 | 0 | 1
9220 | 1-01:33:03 | 0.105 | 2.693 | 0 | 80.92 | 4.0194 | 9.89 | 0 | 1
9221 | 1-01:33:13 | 0.105 | 2.694 | 0 | 80.92 | 4.0197 | 9.89 | 0 | 1
9222 | 1-01:33:23 | 0.105 | 2.694 | 0 | 80.93 | 4.0197 | 9.89 | 0 | 1
9223 | 1-01:33:33 | 0.105 | 2.694 | 0 | 80.94 | 4.0197 | 9.89 | 0 | 1
9224 | 1-01:33:43 | 0.105 | 2.694 | 0 | 80.95 | 4.0197 | 9.89 | 0 | 1
9225 | 1-01:33:53 | 0.105 | 2.695 | 0 | 80.96 | 4.0197 | 9.89 | 0 | 1
9226 | 1-01:34:03 | 0.105 | 2.695 | 0 | 80.97 | 4.0197 | 9.89 | 0 | 1
9227 | 1-01:34:13 | 0.105 | 2.695 | 0 | 80.98 | 4.0194 | 9.9 | 0 | 1
9228 | 1-01:34:23 | 0.105 | 2.696 | 0 | 80.99 | 4.0197 | 9.9 | 0 | 1
9229 | 1-01:34:33 | 0.105 | 2.696 | 0 | 80.99 | 4.0197 | 9.9 | 0 | 1
9230 | 1-01:34:43 | 0.105 | 2.696 | 0 | 81 | 4.0197 | 9.9 | 0 | 1
9231 | 1-01:34:53 | 0.105 | 2.696 | 0 | 81.01 | 4.0197 | 9.9 | 0 | 1
9232 | 1-01:35:04 | 0.105 | 2.697 | 0 | 81.02 | 4.0197 | 9.9 | 0 | 1
9233 | 1-01:35:13 | 0.105 | 2.697 | 0 | 81.03 | 4.0197 | 9.9 | 0 | 1
9234 | 1-01:35:24 | 0.105 | 2.697 | 0 | 81.04 | 4.0197 | 9.9 | 0 | 1
9235 | 1-01:35:33 | 0.105 | 2.698 | 0 | 81.05 | 4.0197 | 9.9 | 0 | 1
9236 | 1-01:35:44 | 0.105 | 2.698 | 0 | 81.06 | 4.0197 | 9.91 | 0 | 1
9237 | 1-01:35:54 | 0.105 | 2.698 | 0 | 81.07 | 4.0197 | 9.91 | 0 | 1
9238 | 1-01:36:04 | 0.105 | 2.699 | 0 | 81.07 | 4.0197 | 9.91 | 0 | 1
9239 | 1-01:36:14 | 0.105 | 2.699 | 0 | 81.08 | 4.0197 | 9.91 | 0 | 1
9240 | 1-01:36:24 | 0.105 | 2.699 | 0 | 81.09 | 4.0197 | 9.91 | 0 | 1
9241 | 1-01:36:34 | 0.105 | 2.699 | 0 | 81.1 | 4.0197 | 9.91 | 0 | 1
9242 | 1-01:36:44 | 0.105 | 2.7 | 0 | 81.11 | 4.0197 | 9.91 | 0 | 1
9243 | 1-01:36:54 | 0.105 | 2.7 | 0 | 81.12 | 4.0197 | 9.91 | 0 | 1
9244 | 1-01:37:04 | 0.105 | 2.7 | 0 | 81.13 | 4.0197 | 9.92 | 0 | 1
9245 | 1-01:37:14 | 0.105 | 2.701 | 0 | 81.14 | 4.0197 | 9.92 | 0 | 1
9246 | 1-01:37:24 | 0.105 | 2.701 | 0 | 81.14 | 4.0197 | 9.92 | 0 | 1
9247 | 1-01:37:34 | 0.105 | 2.701 | 0 | 81.15 | 4.0197 | 9.92 | 0 | 1
9248 | 1-01:37:44 | 0.105 | 2.701 | 0 | 81.16 | 4.0197 | 9.92 | 0 | 1
9249 | 1-01:37:54 | 0.105 | 2.702 | 0 | 81.17 | 4.0197 | 9.92 | 0 | 1
9250 | 1-01:38:03 | 0.105 | 2.702 | 0 | 81.18 | 4.0197 | 9.92 | 0 | 1
9251 | 1-01:38:14 | 0.105 | 2.702 | 0 | 81.19 | 4.0197 | 9.92 | 0 | 1
9252 | 1-01:38:23 | 0.105 | 2.703 | 0 | 81.2 | 4.0197 | 9.92 | 0 | 1
9253 | 1-01:38:33 | 0.105 | 2.703 | 0 | 81.21 | 4.02 | 9.93 | 0 | 1
9254 | 1-01:38:44 | 0.105 | 2.703 | 0 | 81.21 | 4.0203 | 9.93 | 0 | 1
9255 | 1-01:38:54 | 0.105 | 2.703 | 0 | 81.22 | 4.02 | 9.93 | 0 | 1
9256 | 1-01:39:04 | 0.105 | 2.704 | 0 | 81.23 | 4.0206 | 9.93 | 0 | 1
9257 | 1-01:39:14 | 0.105 | 2.704 | 0 | 81.24 | 4.0203 | 9.93 | 0 | 1
9258 | 1-01:39:23 | 0.105 | 2.704 | 0 | 81.25 | 4.0203 | 9.93 | 0 | 1
9259 | 1-01:39:33 | 0.105 | 2.705 | 0 | 81.26 | 4.0203 | 9.93 | 0 | 1
9260 | 1-01:39:43 | 0.105 | 2.705 | 0 | 81.27 | 4.0206 | 9.93 | 0 | 1
9261 | 1-01:39:54 | 0.105 | 2.705 | 0 | 81.28 | 4.0206 | 9.94 | 0 | 1
9262 | 1-01:40:04 | 0.105 | 2.706 | 0 | 81.28 | 4.0206 | 9.94 | 0 | 1
9263 | 1-01:40:14 | 0.105 | 2.706 | 0 | 81.29 | 4.0206 | 9.94 | 0 | 1
9264 | 1-01:40:24 | 0.105 | 2.706 | 0 | 81.3 | 4.0206 | 9.94 | 0 | 1
9265 | 1-01:40:34 | 0.105 | 2.706 | 0 | 81.31 | 4.0206 | 9.94 | 0 | 1
9266 | 1-01:40:44 | 0.105 | 2.707 | 0 | 81.32 | 4.0206 | 9.94 | 0 | 1
9267 | 1-01:40:54 | 0.105 | 2.707 | 0 | 81.33 | 4.0206 | 9.94 | 0 | 1
9268 | 1-01:41:04 | 0.105 | 2.707 | 0 | 81.34 | 4.0206 | 9.94 | 0 | 1
9269 | 1-01:41:14 | 0.105 | 2.708 | 0 | 81.35 | 4.0206 | 9.94 | 0 | 1
9270 | 1-01:41:24 | 0.105 | 2.708 | 0 | 81.36 | 4.0206 | 9.95 | 0 | 1
9271 | 1-01:41:34 | 0.105 | 2.708 | 0 | 81.36 | 4.0206 | 9.95 | 0 | 1
9272 | 1-01:41:44 | 0.105 | 2.708 | 0 | 81.37 | 4.0206 | 9.95 | 0 | 1
9273 | 1-01:41:54 | 0.105 | 2.709 | 0 | 81.38 | 4.0206 | 9.95 | 0 | 1
9274 | 1-01:42:04 | 0.105 | 2.709 | 0 | 81.39 | 4.021 | 9.95 | 0 | 1
9275 | 1-01:42:14 | 0.105 | 2.709 | 0 | 81.4 | 4.021 | 9.95 | 0 | 1
9276 | 1-01:42:24 | 0.105 | 2.71 | 0 | 81.41 | 4.0206 | 9.95 | 0 | 1
9277 | 1-01:42:34 | 0.105 | 2.71 | 0 | 81.42 | 4.021 | 9.95 | 0 | 1
9278 | 1-01:42:44 | 0.105 | 2.71 | 0 | 81.43 | 4.0213 | 9.96 | 0 | 1
9279 | 1-01:42:54 | 0.105 | 2.711 | 0 | 81.44 | 4.021 | 9.96 | 0 | 1
9280 | 1-01:43:04 | 0.105 | 2.711 | 0 | 81.44 | 4.021 | 9.96 | 0 | 1
9281 | 1-01:43:14 | 0.105 | 2.711 | 0 | 81.45 | 4.021 | 9.96 | 0 | 1
9282 | 1-01:43:24 | 0.105 | 2.711 | 0 | 81.46 | 4.0206 | 9.96 | 0 | 1
9283 | 1-01:43:34 | 0.105 | 2.712 | 0 | 81.47 | 4.0213 | 9.96 | 0 | 1
9284 | 1-01:43:44 | 0.105 | 2.712 | 0 | 81.48 | 4.0213 | 9.96 | 0 | 1
9285 | 1-01:43:54 | 0.105 | 2.712 | 0 | 81.49 | 4.021 | 9.96 | 0 | 1
9286 | 1-01:44:04 | 0.105 | 2.713 | 0 | 81.5 | 4.0213 | 9.96 | 0 | 1
9287 | 1-01:44:14 | 0.105 | 2.713 | 0 | 81.51 | 4.021 | 9.97 | 0 | 1
9288 | 1-01:44:24 | 0.105 | 2.713 | 0 | 81.51 | 4.0206 | 9.97 | 0 | 1
9289 | 1-01:44:34 | 0.105 | 2.713 | 0 | 81.52 | 4.0206 | 9.97 | 0 | 1
9290 | 1-01:44:44 | 0.105 | 2.714 | 0 | 81.53 | 4.0216 | 9.97 | 0 | 1
9291 | 1-01:44:54 | 0.105 | 2.714 | 0 | 81.54 | 4.021 | 9.97 | 0 | 1
9292 | 1-01:45:04 | 0.105 | 2.714 | 0 | 81.55 | 4.021 | 9.97 | 0 | 1
9293 | 1-01:45:14 | 0.105 | 2.715 | 0 | 81.56 | 4.0216 | 9.97 | 0 | 1
9294 | 1-01:45:24 | 0.105 | 2.715 | 0 | 81.57 | 4.0216 | 9.97 | 0 | 1
9295 | 1-01:45:34 | 0.105 | 2.715 | 0 | 81.58 | 4.0216 | 9.98 | 0 | 1
9296 | 1-01:45:44 | 0.105 | 2.716 | 0 | 81.58 | 4.0216 | 9.98 | 0 | 1
9297 | 1-01:45:54 | 0.105 | 2.716 | 0 | 81.59 | 4.0213 | 9.98 | 0 | 1
9298 | 1-01:46:04 | 0.105 | 2.716 | 0 | 81.6 | 4.0216 | 9.98 | 0 | 1
9299 | 1-01:46:14 | 0.105 | 2.716 | 0 | 81.61 | 4.0216 | 9.98 | 0 | 1
9300 | 1-01:46:24 | 0.105 | 2.717 | 0 | 81.62 | 4.0213 | 9.98 | 0 | 1
9301 | 1-01:46:34 | 0.105 | 2.717 | 0 | 81.63 | 4.0216 | 9.98 | 0 | 1
9302 | 1-01:46:44 | 0.105 | 2.717 | 0 | 81.64 | 4.0213 | 9.98 | 0 | 1
9303 | 1-01:46:54 | 0.105 | 2.718 | 0 | 81.65 | 4.0216 | 9.98 | 0 | 1
9304 | 1-01:47:04 | 0.105 | 2.718 | 0 | 81.65 | 4.0216 | 9.99 | 0 | 1
9305 | 1-01:47:14 | 0.105 | 2.718 | 0 | 81.66 | 4.0219 | 9.99 | 0 | 1
9306 | 1-01:47:24 | 0.105 | 2.718 | 0 | 81.67 | 4.0216 | 9.99 | 0 | 1
9307 | 1-01:47:34 | 0.105 | 2.719 | 0 | 81.68 | 4.0219 | 9.99 | 0 | 1
9308 | 1-01:47:44 | 0.105 | 2.719 | 0 | 81.69 | 4.0219 | 9.99 | 0 | 1
9309 | 1-01:47:54 | 0.105 | 2.719 | 0 | 81.7 | 4.0219 | 9.99 | 0 | 1
9310 | 1-01:48:04 | 0.105 | 2.72 | 0 | 81.71 | 4.0216 | 9.99 | 0 | 1
9311 | 1-01:48:14 | 0.105 | 2.72 | 0 | 81.72 | 4.0228 | 9.99 | 0 | 1
9312 | 1-01:48:24 | 0.105 | 2.72 | 0 | 81.72 | 4.0219 | 10 | 0 | 1
9313 | 1-01:48:33 | 0.105 | 2.72 | 0 | 81.73 | 4.0216 | 10 | 0 | 1
9314 | 1-01:48:44 | 0.105 | 2.721 | 0 | 81.74 | 4.0222 | 10 | 0 | 1
9315 | 1-01:48:53 | 0.105 | 2.721 | 0 | 81.75 | 4.0222 | 10 | 0 | 1
9316 | 1-01:49:03 | 0.105 | 2.721 | 0 | 81.76 | 4.0225 | 10 | 0 | 1
9317 | 1-01:49:13 | 0.105 | 2.722 | 0 | 81.77 | 4.0228 | 10 | 0 | 1
9318 | 1-01:49:23 | 0.105 | 2.722 | 0 | 81.78 | 4.0225 | 10 | 0 | 1
9319 | 1-01:49:33 | 0.105 | 2.722 | 0 | 81.79 | 4.0234 | 10 | 0 | 1
9320 | 1-01:49:43 | 0.105 | 2.723 | 0 | 81.8 | 4.0234 | 10 | 0 | 1
9321 | 1-01:49:53 | 0.105 | 2.723 | 0 | 81.8 | 4.0228 | 10.01 | 0 | 1
9322 | 1-01:50:03 | 0.105 | 2.723 | 0 | 81.81 | 4.0228 | 10.01 | 0 | 1
9323 | 1-01:50:13 | 0.105 | 2.723 | 0 | 81.82 | 4.0228 | 10.01 | 0 | 1
9324 | 1-01:50:23 | 0.105 | 2.724 | 0 | 81.83 | 4.0231 | 10.01 | 0 | 1
9325 | 1-01:50:33 | 0.105 | 2.724 | 0 | 81.84 | 4.0228 | 10.01 | 0 | 1
9326 | 1-01:50:43 | 0.105 | 2.724 | 0 | 81.85 | 4.0234 | 10.01 | 0 | 1
9327 | 1-01:50:53 | 0.105 | 2.725 | 0 | 81.86 | 4.0231 | 10.01 | 0 | 1
9328 | 1-01:51:03 | 0.105 | 2.725 | 0 | 81.87 | 4.0231 | 10.01 | 0 | 1
9329 | 1-01:51:13 | 0.105 | 2.725 | 0 | 81.87 | 4.0234 | 10.02 | 0 | 1
9330 | 1-01:51:23 | 0.105 | 2.725 | 0 | 81.88 | 4.0228 | 10.02 | 0 | 1
9331 | 1-01:51:33 | 0.105 | 2.726 | 0 | 81.89 | 4.0228 | 10.02 | 0 | 1
9332 | 1-01:51:43 | 0.105 | 2.726 | 0 | 81.9 | 4.0228 | 10.02 | 0 | 1
9333 | 1-01:51:53 | 0.105 | 2.726 | 0 | 81.91 | 4.0228 | 10.02 | 0 | 1
9334 | 1-01:52:03 | 0.105 | 2.727 | 0 | 81.92 | 4.0234 | 10.02 | 0 | 1
9335 | 1-01:52:13 | 0.105 | 2.727 | 0 | 81.93 | 4.0237 | 10.02 | 0 | 1
9336 | 1-01:52:23 | 0.105 | 2.727 | 0 | 81.94 | 4.0237 | 10.02 | 0 | 1
9337 | 1-01:52:33 | 0.105 | 2.727 | 0 | 81.94 | 4.0234 | 10.02 | 0 | 1
9338 | 1-01:52:43 | 0.105 | 2.728 | 0 | 81.95 | 4.0244 | 10.03 | 0 | 1
9339 | 1-01:52:53 | 0.105 | 2.728 | 0 | 81.96 | 4.0244 | 10.03 | 0 | 1
9340 | 1-01:53:03 | 0.105 | 2.728 | 0 | 81.97 | 4.0237 | 10.03 | 0 | 1
9341 | 1-01:53:13 | 0.105 | 2.729 | 0 | 81.98 | 4.0237 | 10.03 | 0 | 1
9342 | 1-01:53:23 | 0.105 | 2.729 | 0 | 81.99 | 4.0237 | 10.03 | 0 | 1
9343 | 1-01:53:33 | 0.105 | 2.729 | 0 | 82 | 4.0241 | 10.03 | 0 | 1
9344 | 1-01:53:43 | 0.105 | 2.73 | 0 | 82.01 | 4.0244 | 10.03 | 0 | 1
9345 | 1-01:53:53 | 0.105 | 2.73 | 0 | 82.01 | 4.0241 | 10.03 | 0 | 1
9346 | 1-01:54:03 | 0.105 | 2.73 | 0 | 82.02 | 4.0237 | 10.04 | 0 | 1
9347 | 1-01:54:13 | 0.105 | 2.73 | 0 | 82.03 | 4.0237 | 10.04 | 0 | 1
9348 | 1-01:54:23 | 0.105 | 2.731 | 0 | 82.04 | 4.0241 | 10.04 | 0 | 1
9349 | 1-01:54:33 | 0.105 | 2.731 | 0 | 82.05 | 4.0244 | 10.04 | 0 | 1
9350 | 1-01:54:44 | 0.105 | 2.731 | 0 | 82.06 | 4.0244 | 10.04 | 0 | 1
9351 | 1-01:54:54 | 0.105 | 2.732 | 0 | 82.07 | 4.0244 | 10.04 | 0 | 1
9352 | 1-01:55:03 | 0.105 | 2.732 | 0 | 82.08 | 4.0244 | 10.04 | 0 | 1
9353 | 1-01:55:13 | 0.105 | 2.732 | 0 | 82.09 | 4.0244 | 10.04 | 0 | 1
9354 | 1-01:55:23 | 0.105 | 2.732 | 0 | 82.09 | 4.0244 | 10.04 | 0 | 1
9355 | 1-01:55:33 | 0.105 | 2.733 | 0 | 82.1 | 4.0244 | 10.05 | 0 | 1
9356 | 1-01:55:43 | 0.105 | 2.733 | 0 | 82.11 | 4.0244 | 10.05 | 0 | 1
9357 | 1-01:55:54 | 0.105 | 2.733 | 0 | 82.12 | 4.0244 | 10.05 | 0 | 1
9358 | 1-01:56:03 | 0.105 | 2.734 | 0 | 82.13 | 4.0247 | 10.05 | 0 | 1
9359 | 1-01:56:13 | 0.105 | 2.734 | 0 | 82.14 | 4.0247 | 10.05 | 0 | 1
9360 | 1-01:56:24 | 0.105 | 2.734 | 0 | 82.15 | 4.0247 | 10.05 | 0 | 1
9361 | 1-01:56:33 | 0.105 | 2.735 | 0 | 82.16 | 4.0247 | 10.05 | 0 | 1
9362 | 1-01:56:44 | 0.105 | 2.735 | 0 | 82.16 | 4.0244 | 10.05 | 0 | 1
9363 | 1-01:56:53 | 0.105 | 2.735 | 0 | 82.17 | 4.0244 | 10.06 | 0 | 1
9364 | 1-01:57:04 | 0.105 | 2.735 | 0 | 82.18 | 4.0247 | 10.06 | 0 | 1
9365 | 1-01:57:13 | 0.105 | 2.736 | 0 | 82.19 | 4.025 | 10.06 | 0 | 1
9366 | 1-01:57:23 | 0.105 | 2.736 | 0 | 82.2 | 4.0244 | 10.06 | 0 | 1
9367 | 1-01:57:33 | 0.105 | 2.736 | 0 | 82.21 | 4.025 | 10.06 | 0 | 1
9368 | 1-01:57:43 | 0.105 | 2.737 | 0 | 82.22 | 4.0244 | 10.06 | 0 | 1
9369 | 1-01:57:53 | 0.105 | 2.737 | 0 | 82.23 | 4.0244 | 10.06 | 0 | 1
9370 | 1-01:58:03 | 0.105 | 2.737 | 0 | 82.23 | 4.025 | 10.06 | 0 | 1
9371 | 1-01:58:13 | 0.105 | 2.737 | 0 | 82.24 | 4.025 | 10.06 | 0 | 1
9372 | 1-01:58:23 | 0.105 | 2.738 | 0 | 82.25 | 4.0244 | 10.07 | 0 | 1
9373 | 1-01:58:33 | 0.105 | 2.738 | 0 | 82.26 | 4.025 | 10.07 | 0 | 1
9374 | 1-01:58:43 | 0.105 | 2.738 | 0 | 82.27 | 4.0244 | 10.07 | 0 | 1
9375 | 1-01:58:53 | 0.105 | 2.739 | 0 | 82.28 | 4.025 | 10.07 | 0 | 1
9376 | 1-01:59:03 | 0.105 | 2.739 | 0 | 82.29 | 4.025 | 10.07 | 0 | 1
9377 | 1-01:59:13 | 0.105 | 2.739 | 0 | 82.3 | 4.025 | 10.07 | 0 | 1
9378 | 1-01:59:23 | 0.105 | 2.74 | 0 | 82.31 | 4.025 | 10.07 | 0 | 1
9379 | 1-01:59:33 | 0.105 | 2.74 | 0 | 82.31 | 4.0244 | 10.07 | 0 | 1
9380 | 1-01:59:43 | 0.105 | 2.74 | 0 | 82.32 | 4.0253 | 10.08 | 0 | 1
9381 | 1-01:59:53 | 0.105 | 2.74 | 0 | 82.33 | 4.0247 | 10.08 | 0 | 1
9382 | 1-02:00:03 | 0.105 | 2.741 | 0 | 82.34 | 4.0244 | 10.08 | 0 | 1
9383 | 1-02:00:13 | 0.105 | 2.741 | 0 | 82.35 | 4.0244 | 10.08 | 0 | 1
9384 | 1-02:00:23 | 0.105 | 2.741 | 0 | 82.36 | 4.0253 | 10.08 | 0 | 1
9385 | 1-02:00:33 | 0.105 | 2.742 | 0 | 82.37 | 4.0253 | 10.08 | 0 | 1
9386 | 1-02:00:43 | 0.105 | 2.742 | 0 | 82.38 | 4.0253 | 10.08 | 0 | 1
9387 | 1-02:00:53 | 0.105 | 2.742 | 0 | 82.38 | 4.0253 | 10.08 | 0 | 1
9388 | 1-02:01:03 | 0.105 | 2.742 | 0 | 82.39 | 4.0253 | 10.08 | 0 | 1
9389 | 1-02:01:13 | 0.105 | 2.743 | 0 | 82.4 | 4.0253 | 10.09 | 0 | 1
9390 | 1-02:01:23 | 0.105 | 2.743 | 0 | 82.41 | 4.0253 | 10.09 | 0 | 1
9391 | 1-02:01:33 | 0.105 | 2.743 | 0 | 82.42 | 4.0253 | 10.09 | 0 | 1
9392 | 1-02:01:43 | 0.105 | 2.744 | 0 | 82.43 | 4.025 | 10.09 | 0 | 1
9393 | 1-02:01:53 | 0.105 | 2.744 | 0 | 82.44 | 4.0253 | 10.09 | 0 | 1
9394 | 1-02:02:03 | 0.105 | 2.744 | 0 | 82.45 | 4.0253 | 10.09 | 0 | 1
9395 | 1-02:02:13 | 0.105 | 2.744 | 0 | 82.45 | 4.0253 | 10.09 | 0 | 1
9396 | 1-02:02:23 | 0.105 | 2.745 | 0 | 82.46 | 4.0253 | 10.09 | 0 | 1
9397 | 1-02:02:33 | 0.105 | 2.745 | 0 | 82.47 | 4.0253 | 10.1 | 0 | 1
9398 | 1-02:02:44 | 0.105 | 2.745 | 0 | 82.48 | 4.0253 | 10.1 | 0 | 1
9399 | 1-02:02:53 | 0.105 | 2.746 | 0 | 82.49 | 4.0253 | 10.1 | 0 | 1
9400 | 1-02:03:03 | 0.105 | 2.746 | 0 | 82.5 | 4.0253 | 10.1 | 0 | 1
9401 | 1-02:03:13 | 0.105 | 2.746 | 0 | 82.51 | 4.0253 | 10.1 | 0 | 1
9402 | 1-02:03:23 | 0.105 | 2.747 | 0 | 82.52 | 4.0253 | 10.1 | 0 | 1
9403 | 1-02:03:33 | 0.105 | 2.747 | 0 | 82.53 | 4.0253 | 10.1 | 0 | 1
9404 | 1-02:03:43 | 0.105 | 2.747 | 0 | 82.53 | 4.0253 | 10.1 | 0 | 1
9405 | 1-02:03:53 | 0.105 | 2.747 | 0 | 82.54 | 4.0253 | 10.1 | 0 | 1
9406 | 1-02:04:03 | 0.105 | 2.748 | 0 | 82.55 | 4.0253 | 10.11 | 0 | 1
9407 | 1-02:04:13 | 0.105 | 2.748 | 0 | 82.56 | 4.0253 | 10.11 | 0 | 1
9408 | 1-02:04:23 | 0.105 | 2.748 | 0 | 82.57 | 4.0253 | 10.11 | 0 | 1
9409 | 1-02:04:33 | 0.105 | 2.749 | 0 | 82.58 | 4.0253 | 10.11 | 0 | 1
9410 | 1-02:04:43 | 0.105 | 2.749 | 0 | 82.59 | 4.0256 | 10.11 | 0 | 1
9411 | 1-02:04:53 | 0.105 | 2.749 | 0 | 82.6 | 4.0259 | 10.11 | 0 | 1
9412 | 1-02:05:03 | 0.105 | 2.749 | 0 | 82.6 | 4.0259 | 10.11 | 0 | 1
9413 | 1-02:05:13 | 0.105 | 2.75 | 0 | 82.61 | 4.0259 | 10.11 | 0 | 1
9414 | 1-02:05:23 | 0.105 | 2.75 | 0 | 82.62 | 4.0256 | 10.12 | 0 | 1
9415 | 1-02:05:33 | 0.105 | 2.75 | 0 | 82.63 | 4.0256 | 10.12 | 0 | 1
9416 | 1-02:05:43 | 0.105 | 2.751 | 0 | 82.64 | 4.0259 | 10.12 | 0 | 1
9417 | 1-02:05:53 | 0.105 | 2.751 | 0 | 82.65 | 4.0262 | 10.12 | 0 | 1
9418 | 1-02:06:03 | 0.105 | 2.751 | 0 | 82.66 | 4.0259 | 10.12 | 0 | 1
9419 | 1-02:06:13 | 0.105 | 2.752 | 0 | 82.67 | 4.0256 | 10.12 | 0 | 1
9420 | 1-02:06:23 | 0.105 | 2.752 | 0 | 82.67 | 4.0262 | 10.12 | 0 | 1
9421 | 1-02:06:33 | 0.105 | 2.752 | 0 | 82.68 | 4.0262 | 10.12 | 0 | 1
9422 | 1-02:06:43 | 0.105 | 2.752 | 0 | 82.69 | 4.0262 | 10.12 | 0 | 1
9423 | 1-02:06:53 | 0.105 | 2.753 | 0 | 82.7 | 4.0265 | 10.13 | 0 | 1
9424 | 1-02:07:03 | 0.105 | 2.753 | 0 | 82.71 | 4.0262 | 10.13 | 0 | 1
9425 | 1-02:07:13 | 0.105 | 2.753 | 0 | 82.72 | 4.0262 | 10.13 | 0 | 1
9426 | 1-02:07:23 | 0.105 | 2.754 | 0 | 82.73 | 4.0265 | 10.13 | 0 | 1
9427 | 1-02:07:33 | 0.105 | 2.754 | 0 | 82.74 | 4.0268 | 10.13 | 0 | 1
9428 | 1-02:07:43 | 0.105 | 2.754 | 0 | 82.74 | 4.0265 | 10.13 | 0 | 1
9429 | 1-02:07:53 | 0.105 | 2.754 | 0 | 82.75 | 4.0268 | 10.13 | 0 | 1
9430 | 1-02:08:03 | 0.105 | 2.755 | 0 | 82.76 | 4.0262 | 10.13 | 0 | 1
9431 | 1-02:08:13 | 0.105 | 2.755 | 0 | 82.77 | 4.0265 | 10.14 | 0 | 1
9432 | 1-02:08:23 | 0.105 | 2.755 | 0 | 82.78 | 4.0262 | 10.14 | 0 | 1
9433 | 1-02:08:33 | 0.105 | 2.756 | 0 | 82.79 | 4.0262 | 10.14 | 0 | 1
9434 | 1-02:08:43 | 0.105 | 2.756 | 0 | 82.8 | 4.0262 | 10.14 | 0 | 1
9435 | 1-02:08:53 | 0.105 | 2.756 | 0 | 82.81 | 4.0268 | 10.14 | 0 | 1
9436 | 1-02:09:03 | 0.105 | 2.756 | 0 | 82.82 | 4.0265 | 10.14 | 0 | 1
9437 | 1-02:09:14 | 0.105 | 2.757 | 0 | 82.82 | 4.0268 | 10.14 | 0 | 1
9438 | 1-02:09:23 | 0.105 | 2.757 | 0 | 82.83 | 4.0268 | 10.14 | 0 | 1
9439 | 1-02:09:34 | 0.105 | 2.757 | 0 | 82.84 | 4.0268 | 10.14 | 0 | 1
9440 | 1-02:09:44 | 0.105 | 2.758 | 0 | 82.85 | 4.0268 | 10.15 | 0 | 1
9441 | 1-02:09:54 | 0.105 | 2.758 | 0 | 82.86 | 4.0268 | 10.15 | 0 | 1
9442 | 1-02:10:04 | 0.105 | 2.758 | 0 | 82.87 | 4.0272 | 10.15 | 0 | 1
9443 | 1-02:10:14 | 0.105 | 2.759 | 0 | 82.88 | 4.0272 | 10.15 | 0 | 1
9444 | 1-02:10:24 | 0.105 | 2.759 | 0 | 82.89 | 4.0268 | 10.15 | 0 | 1
9445 | 1-02:10:34 | 0.105 | 2.759 | 0 | 82.89 | 4.0265 | 10.15 | 0 | 1
9446 | 1-02:10:44 | 0.105 | 2.759 | 0 | 82.9 | 4.0262 | 10.15 | 0 | 1
9447 | 1-02:10:54 | 0.105 | 2.76 | 0 | 82.91 | 4.0268 | 10.15 | 0 | 1
9448 | 1-02:11:04 | 0.105 | 2.76 | 0 | 82.92 | 4.0262 | 10.16 | 0 | 1
9449 | 1-02:11:14 | 0.105 | 2.76 | 0 | 82.93 | 4.0262 | 10.16 | 0 | 1
9450 | 1-02:11:24 | 0.105 | 2.761 | 0 | 82.94 | 4.0268 | 10.16 | 0 | 1
9451 | 1-02:11:34 | 0.105 | 2.761 | 0 | 82.95 | 4.0265 | 10.16 | 0 | 1
9452 | 1-02:11:44 | 0.105 | 2.761 | 0 | 82.96 | 4.0272 | 10.16 | 0 | 1
9453 | 1-02:11:54 | 0.105 | 2.761 | 0 | 82.97 | 4.0272 | 10.16 | 0 | 1
9454 | 1-02:12:04 | 0.105 | 2.762 | 0 | 82.97 | 4.0268 | 10.16 | 0 | 1
9455 | 1-02:12:14 | 0.105 | 2.762 | 0 | 82.98 | 4.0272 | 10.16 | 0 | 1
9456 | 1-02:12:24 | 0.105 | 2.762 | 0 | 82.99 | 4.0272 | 10.17 | 0 | 1
9457 | 1-02:12:34 | 0.105 | 2.763 | 0 | 83 | 4.0275 | 10.17 | 0 | 1
9458 | 1-02:12:44 | 0.105 | 2.763 | 0 | 83.01 | 4.0278 | 10.17 | 0 | 1
9459 | 1-02:12:54 | 0.105 | 2.763 | 0 | 83.02 | 4.0275 | 10.17 | 0 | 1
9460 | 1-02:13:04 | 0.105 | 2.764 | 0 | 83.03 | 4.0275 | 10.17 | 0 | 1
9461 | 1-02:13:14 | 0.105 | 2.764 | 0 | 83.04 | 4.0275 | 10.17 | 0 | 1
9462 | 1-02:13:24 | 0.105 | 2.764 | 0 | 83.04 | 4.0275 | 10.17 | 0 | 1
9463 | 1-02:13:34 | 0.105 | 2.764 | 0 | 83.05 | 4.0275 | 10.17 | 0 | 1
9464 | 1-02:13:44 | 0.105 | 2.765 | 0 | 83.06 | 4.0281 | 10.17 | 0 | 1
9465 | 1-02:13:54 | 0.105 | 2.765 | 0 | 83.07 | 4.0281 | 10.18 | 0 | 1
9466 | 1-02:14:04 | 0.105 | 2.765 | 0 | 83.08 | 4.0278 | 10.18 | 0 | 1
9467 | 1-02:14:14 | 0.105 | 2.766 | 0 | 83.09 | 4.0281 | 10.18 | 0 | 1
9468 | 1-02:14:24 | 0.105 | 2.766 | 0 | 83.1 | 4.0281 | 10.18 | 0 | 1
9469 | 1-02:14:34 | 0.105 | 2.766 | 0 | 83.11 | 4.0284 | 10.18 | 0 | 1
9470 | 1-02:14:44 | 0.105 | 2.766 | 0 | 83.12 | 4.0287 | 10.18 | 0 | 1
9471 | 1-02:14:54 | 0.105 | 2.767 | 0 | 83.12 | 4.029 | 10.18 | 0 | 1
9472 | 1-02:15:04 | 0.105 | 2.767 | 0 | 83.13 | 4.0284 | 10.18 | 0 | 1
9473 | 1-02:15:14 | 0.105 | 2.767 | 0 | 83.14 | 4.0287 | 10.19 | 0 | 1
9474 | 1-02:15:24 | 0.105 | 2.768 | 0 | 83.15 | 4.0284 | 10.19 | 0 | 1
9475 | 1-02:15:34 | 0.105 | 2.768 | 0 | 83.16 | 4.0281 | 10.19 | 0 | 1
9476 | 1-02:15:44 | 0.105 | 2.768 | 0 | 83.17 | 4.0284 | 10.19 | 0 | 1
9477 | 1-02:15:54 | 0.105 | 2.769 | 0 | 83.18 | 4.029 | 10.19 | 0 | 1
9478 | 1-02:16:04 | 0.105 | 2.769 | 0 | 83.19 | 4.0281 | 10.19 | 0 | 1
9479 | 1-02:16:14 | 0.105 | 2.769 | 0 | 83.19 | 4.0284 | 10.19 | 0 | 1
9480 | 1-02:16:24 | 0.105 | 2.769 | 0 | 83.2 | 4.0287 | 10.19 | 0 | 1
9481 | 1-02:16:34 | 0.105 | 2.77 | 0 | 83.21 | 4.0284 | 10.19 | 0 | 1
9482 | 1-02:16:44 | 0.105 | 2.77 | 0 | 83.22 | 4.029 | 10.2 | 0 | 1
9483 | 1-02:16:54 | 0.105 | 2.77 | 0 | 83.23 | 4.0287 | 10.2 | 0 | 1
9484 | 1-02:17:04 | 0.105 | 2.771 | 0 | 83.24 | 4.029 | 10.2 | 0 | 1
9485 | 1-02:17:14 | 0.105 | 2.771 | 0 | 83.25 | 4.0287 | 10.2 | 0 | 1
9486 | 1-02:17:24 | 0.105 | 2.771 | 0 | 83.26 | 4.029 | 10.2 | 0 | 1
9487 | 1-02:17:34 | 0.105 | 2.771 | 0 | 83.26 | 4.029 | 10.2 | 0 | 1
9488 | 1-02:17:44 | 0.105 | 2.772 | 0 | 83.27 | 4.029 | 10.2 | 0 | 1
9489 | 1-02:17:54 | 0.105 | 2.772 | 0 | 83.28 | 4.0284 | 10.2 | 0 | 1
9490 | 1-02:18:04 | 0.105 | 2.772 | 0 | 83.29 | 4.029 | 10.21 | 0 | 1
9491 | 1-02:18:14 | 0.105 | 2.773 | 0 | 83.3 | 4.0287 | 10.21 | 0 | 1
9492 | 1-02:18:24 | 0.105 | 2.773 | 0 | 83.31 | 4.029 | 10.21 | 0 | 1
9493 | 1-02:18:34 | 0.105 | 2.773 | 0 | 83.32 | 4.029 | 10.21 | 0 | 1
9494 | 1-02:18:44 | 0.105 | 2.774 | 0 | 83.33 | 4.029 | 10.21 | 0 | 1
9495 | 1-02:18:54 | 0.105 | 2.774 | 0 | 83.34 | 4.0287 | 10.21 | 0 | 1
9496 | 1-02:19:04 | 0.105 | 2.774 | 0 | 83.34 | 4.0287 | 10.21 | 0 | 1
9497 | 1-02:19:14 | 0.105 | 2.774 | 0 | 83.35 | 4.0287 | 10.21 | 0 | 1
9498 | 1-02:19:24 | 0.105 | 2.775 | 0 | 83.36 | 4.029 | 10.21 | 0 | 1
9499 | 1-02:19:34 | 0.105 | 2.775 | 0 | 83.37 | 4.0293 | 10.22 | 0 | 1
9500 | 1-02:19:44 | 0.105 | 2.775 | 0 | 83.38 | 4.029 | 10.22 | 0 | 1
9501 | 1-02:19:54 | 0.105 | 2.776 | 0 | 83.39 | 4.029 | 10.22 | 0 | 1
9502 | 1-02:20:05 | 0.105 | 2.776 | 0 | 83.4 | 4.0287 | 10.22 | 0 | 1
9503 | 1-02:20:15 | 0.105 | 2.776 | 0 | 83.41 | 4.029 | 10.22 | 0 | 1
9504 | 1-02:20:25 | 0.105 | 2.776 | 0 | 83.41 | 4.029 | 10.22 | 0 | 1
9505 | 1-02:20:35 | 0.105 | 2.777 | 0 | 83.42 | 4.029 | 10.22 | 0 | 1
9506 | 1-02:20:45 | 0.105 | 2.777 | 0 | 83.43 | 4.029 | 10.22 | 0 | 1
9507 | 1-02:20:55 | 0.105 | 2.777 | 0 | 83.44 | 4.029 | 10.23 | 0 | 1
9508 | 1-02:21:05 | 0.105 | 2.778 | 0 | 83.45 | 4.029 | 10.23 | 0 | 1
9509 | 1-02:21:15 | 0.105 | 2.778 | 0 | 83.46 | 4.029 | 10.23 | 0 | 1
9510 | 1-02:21:25 | 0.105 | 2.778 | 0 | 83.47 | 4.029 | 10.23 | 0 | 1
9511 | 1-02:21:34 | 0.105 | 2.778 | 0 | 83.48 | 4.0293 | 10.23 | 0 | 1
9512 | 1-02:21:44 | 0.105 | 2.779 | 0 | 83.48 | 4.0293 | 10.23 | 0 | 1
9513 | 1-02:21:55 | 0.105 | 2.779 | 0 | 83.49 | 4.0296 | 10.23 | 0 | 1
9514 | 1-02:22:05 | 0.105 | 2.779 | 0 | 83.5 | 4.0293 | 10.23 | 0 | 1
9515 | 1-02:22:15 | 0.105 | 2.78 | 0 | 83.51 | 4.0296 | 10.23 | 0 | 1
9516 | 1-02:22:25 | 0.105 | 2.78 | 0 | 83.52 | 4.0296 | 10.24 | 0 | 1
9517 | 1-02:22:34 | 0.105 | 2.78 | 0 | 83.53 | 4.0299 | 10.24 | 0 | 1
9518 | 1-02:22:44 | 0.105 | 2.781 | 0 | 83.54 | 4.0299 | 10.24 | 0 | 1
9519 | 1-02:22:55 | 0.105 | 2.781 | 0 | 83.55 | 4.0296 | 10.24 | 0 | 1
9520 | 1-02:23:05 | 0.105 | 2.781 | 0 | 83.56 | 4.0299 | 10.24 | 0 | 1
9521 | 1-02:23:15 | 0.105 | 2.781 | 0 | 83.56 | 4.0299 | 10.24 | 0 | 1
9522 | 1-02:23:25 | 0.105 | 2.782 | 0 | 83.57 | 4.0299 | 10.24 | 0 | 1
9523 | 1-02:23:34 | 0.105 | 2.782 | 0 | 83.58 | 4.0299 | 10.24 | 0 | 1
9524 | 1-02:23:45 | 0.105 | 2.782 | 0 | 83.59 | 4.0299 | 10.25 | 0 | 1
9525 | 1-02:23:55 | 0.105 | 2.783 | 0 | 83.6 | 4.0299 | 10.25 | 0 | 1
9526 | 1-02:24:04 | 0.105 | 2.783 | 0 | 83.61 | 4.0299 | 10.25 | 0 | 1
9527 | 1-02:24:15 | 0.105 | 2.783 | 0 | 83.62 | 4.0299 | 10.25 | 0 | 1
9528 | 1-02:24:24 | 0.105 | 2.783 | 0 | 83.63 | 4.0299 | 10.25 | 0 | 1
9529 | 1-02:24:34 | 0.105 | 2.784 | 0 | 83.63 | 4.0303 | 10.25 | 0 | 1
9530 | 1-02:24:45 | 0.105 | 2.784 | 0 | 83.64 | 4.0299 | 10.25 | 0 | 1
9531 | 1-02:24:54 | 0.105 | 2.784 | 0 | 83.65 | 4.0299 | 10.25 | 0 | 1
9532 | 1-02:25:05 | 0.105 | 2.785 | 0 | 83.66 | 4.0303 | 10.25 | 0 | 1
9533 | 1-02:25:15 | 0.105 | 2.785 | 0 | 83.67 | 4.0309 | 10.26 | 0 | 1
9534 | 1-02:25:25 | 0.105 | 2.785 | 0 | 83.68 | 4.0309 | 10.26 | 0 | 1
9535 | 1-02:25:35 | 0.105 | 2.786 | 0 | 83.69 | 4.0303 | 10.26 | 0 | 1
9536 | 1-02:25:45 | 0.105 | 2.786 | 0 | 83.7 | 4.0303 | 10.26 | 0 | 1
9537 | 1-02:25:54 | 0.105 | 2.786 | 0 | 83.7 | 4.0306 | 10.26 | 0 | 1
9538 | 1-02:26:04 | 0.105 | 2.786 | 0 | 83.71 | 4.0309 | 10.26 | 0 | 1
9539 | 1-02:26:14 | 0.105 | 2.787 | 0 | 83.72 | 4.0306 | 10.26 | 0 | 1
9540 | 1-02:26:24 | 0.105 | 2.787 | 0 | 83.73 | 4.0309 | 10.26 | 0 | 1
9541 | 1-02:26:34 | 0.105 | 2.787 | 0 | 83.74 | 4.0309 | 10.27 | 0 | 1
9542 | 1-02:26:44 | 0.105 | 2.788 | 0 | 83.75 | 4.0309 | 10.27 | 0 | 1
9543 | 1-02:26:55 | 0.105 | 2.788 | 0 | 83.76 | 4.0315 | 10.27 | 0 | 1
9544 | 1-02:27:05 | 0.105 | 2.788 | 0 | 83.77 | 4.0312 | 10.27 | 0 | 1
9545 | 1-02:27:15 | 0.105 | 2.788 | 0 | 83.78 | 4.0312 | 10.27 | 0 | 1
9546 | 1-02:27:25 | 0.105 | 2.789 | 0 | 83.78 | 4.0315 | 10.27 | 0 | 1
9547 | 1-02:27:35 | 0.105 | 2.789 | 0 | 83.79 | 4.0312 | 10.27 | 0 | 1
9548 | 1-02:27:45 | 0.105 | 2.789 | 0 | 83.8 | 4.0318 | 10.27 | 0 | 1
9549 | 1-02:27:55 | 0.105 | 2.79 | 0 | 83.81 | 4.0318 | 10.27 | 0 | 1
9550 | 1-02:28:05 | 0.105 | 2.79 | 0 | 83.82 | 4.0318 | 10.28 | 0 | 1
9551 | 1-02:28:15 | 0.105 | 2.79 | 0 | 83.83 | 4.0318 | 10.28 | 0 | 1
9552 | 1-02:28:24 | 0.105 | 2.79 | 0 | 83.84 | 4.0318 | 10.28 | 0 | 1
9553 | 1-02:28:34 | 0.105 | 2.791 | 0 | 83.85 | 4.0318 | 10.28 | 0 | 1
9554 | 1-02:28:44 | 0.105 | 2.791 | 0 | 83.85 | 4.0318 | 10.28 | 0 | 1
9555 | 1-02:28:54 | 0.105 | 2.791 | 0 | 83.86 | 4.0318 | 10.28 | 0 | 1
9556 | 1-02:29:05 | 0.105 | 2.792 | 0 | 83.87 | 4.0318 | 10.28 | 0 | 1
9557 | 1-02:29:15 | 0.105 | 2.792 | 0 | 83.88 | 4.0321 | 10.28 | 0 | 1
9558 | 1-02:29:25 | 0.105 | 2.792 | 0 | 83.89 | 4.0324 | 10.29 | 0 | 1
9559 | 1-02:29:35 | 0.105 | 2.793 | 0 | 83.9 | 4.0327 | 10.29 | 0 | 1
9560 | 1-02:29:44 | 0.105 | 2.793 | 0 | 83.91 | 4.0324 | 10.29 | 0 | 1
9561 | 1-02:29:55 | 0.105 | 2.793 | 0 | 83.92 | 4.0318 | 10.29 | 0 | 1
9562 | 1-02:30:05 | 0.105 | 2.793 | 0 | 83.92 | 4.0327 | 10.29 | 0 | 1
9563 | 1-02:30:15 | 0.105 | 2.794 | 0 | 83.93 | 4.0327 | 10.29 | 0 | 1
9564 | 1-02:30:25 | 0.105 | 2.794 | 0 | 83.94 | 4.0327 | 10.29 | 0 | 1
9565 | 1-02:30:35 | 0.105 | 2.794 | 0 | 83.95 | 4.033 | 10.29 | 0 | 1
9566 | 1-02:30:45 | 0.105 | 2.795 | 0 | 83.96 | 4.0324 | 10.29 | 0 | 1
9567 | 1-02:30:55 | 0.105 | 2.795 | 0 | 83.97 | 4.0327 | 10.3 | 0 | 1
9568 | 1-02:31:05 | 0.105 | 2.795 | 0 | 83.98 | 4.033 | 10.3 | 0 | 1
9569 | 1-02:31:15 | 0.105 | 2.795 | 0 | 83.99 | 4.033 | 10.3 | 0 | 1
9570 | 1-02:31:25 | 0.105 | 2.796 | 0 | 84 | 4.033 | 10.3 | 0 | 1
9571 | 1-02:31:35 | 0.105 | 2.796 | 0 | 84 | 4.033 | 10.3 | 0 | 1
9572 | 1-02:31:45 | 0.105 | 2.796 | 0 | 84.01 | 4.0334 | 10.3 | 0 | 1
9573 | 1-02:31:55 | 0.105 | 2.797 | 0 | 84.02 | 4.033 | 10.3 | 0 | 1
9574 | 1-02:32:05 | 0.105 | 2.797 | 0 | 84.03 | 4.033 | 10.3 | 0 | 1
9575 | 1-02:32:15 | 0.105 | 2.797 | 0 | 84.04 | 4.033 | 10.31 | 0 | 1
9576 | 1-02:32:25 | 0.105 | 2.798 | 0 | 84.05 | 4.0337 | 10.31 | 0 | 1
9577 | 1-02:32:35 | 0.105 | 2.798 | 0 | 84.06 | 4.0334 | 10.31 | 0 | 1
9578 | 1-02:32:45 | 0.105 | 2.798 | 0 | 84.07 | 4.0337 | 10.31 | 0 | 1
9579 | 1-02:32:55 | 0.105 | 2.798 | 0 | 84.07 | 4.0334 | 10.31 | 0 | 1
9580 | 1-02:33:05 | 0.105 | 2.799 | 0 | 84.08 | 4.0337 | 10.31 | 0 | 1
9581 | 1-02:33:15 | 0.105 | 2.799 | 0 | 84.09 | 4.0337 | 10.31 | 0 | 1
9582 | 1-02:33:25 | 0.105 | 2.799 | 0 | 84.1 | 4.0337 | 10.31 | 0 | 1
9583 | 1-02:33:35 | 0.105 | 2.8 | 0 | 84.11 | 4.0334 | 10.32 | 0 | 1
9584 | 1-02:33:45 | 0.105 | 2.8 | 0 | 84.12 | 4.0337 | 10.32 | 0 | 1
9585 | 1-02:33:55 | 0.105 | 2.8 | 0 | 84.13 | 4.0337 | 10.32 | 0 | 1
9586 | 1-02:34:05 | 0.105 | 2.8 | 0 | 84.14 | 4.0334 | 10.32 | 0 | 1
9587 | 1-02:34:15 | 0.105 | 2.801 | 0 | 84.15 | 4.0337 | 10.32 | 0 | 1
9588 | 1-02:34:25 | 0.105 | 2.801 | 0 | 84.15 | 4.0337 | 10.32 | 0 | 1
9589 | 1-02:34:35 | 0.105 | 2.801 | 0 | 84.16 | 4.0337 | 10.32 | 0 | 1
9590 | 1-02:34:45 | 0.105 | 2.802 | 0 | 84.17 | 4.0337 | 10.32 | 0 | 1
9591 | 1-02:34:55 | 0.105 | 2.802 | 0 | 84.18 | 4.0337 | 10.32 | 0 | 1
9592 | 1-02:35:05 | 0.105 | 2.802 | 0 | 84.19 | 4.0337 | 10.33 | 0 | 1
9593 | 1-02:35:15 | 0.105 | 2.803 | 0 | 84.2 | 4.0334 | 10.33 | 0 | 1
9594 | 1-02:35:25 | 0.105 | 2.803 | 0 | 84.21 | 4.0334 | 10.33 | 0 | 1
9595 | 1-02:35:35 | 0.105 | 2.803 | 0 | 84.22 | 4.0337 | 10.33 | 0 | 1
9596 | 1-02:35:45 | 0.105 | 2.803 | 0 | 84.22 | 4.0337 | 10.33 | 0 | 1
9597 | 1-02:35:55 | 0.105 | 2.804 | 0 | 84.23 | 4.0337 | 10.33 | 0 | 1
9598 | 1-02:36:05 | 0.105 | 2.804 | 0 | 84.24 | 4.0337 | 10.33 | 0 | 1
9599 | 1-02:36:15 | 0.105 | 2.804 | 0 | 84.25 | 4.0337 | 10.33 | 0 | 1
9600 | 1-02:36:25 | 0.105 | 2.805 | 0 | 84.26 | 4.0337 | 10.34 | 0 | 1
9601 | 1-02:36:35 | 0.105 | 2.805 | 0 | 84.27 | 4.0343 | 10.34 | 0 | 1
9602 | 1-02:36:45 | 0.105 | 2.805 | 0 | 84.28 | 4.034 | 10.34 | 0 | 1
9603 | 1-02:36:55 | 0.105 | 2.805 | 0 | 84.29 | 4.0337 | 10.34 | 0 | 1
9604 | 1-02:37:05 | 0.105 | 2.806 | 0 | 84.3 | 4.0337 | 10.34 | 0 | 1
9605 | 1-02:37:15 | 0.105 | 2.806 | 0 | 84.3 | 4.0337 | 10.34 | 0 | 1
9606 | 1-02:37:25 | 0.105 | 2.806 | 0 | 84.31 | 4.0343 | 10.34 | 0 | 1
9607 | 1-02:37:35 | 0.105 | 2.807 | 0 | 84.32 | 4.034 | 10.34 | 0 | 1
9608 | 1-02:37:45 | 0.105 | 2.807 | 0 | 84.33 | 4.0343 | 10.34 | 0 | 1
9609 | 1-02:37:55 | 0.105 | 2.807 | 0 | 84.34 | 4.0343 | 10.35 | 0 | 1
9610 | 1-02:38:05 | 0.105 | 2.807 | 0 | 84.35 | 4.0343 | 10.35 | 0 | 1
9611 | 1-02:38:16 | 0.105 | 2.808 | 0 | 84.36 | 4.0343 | 10.35 | 0 | 1
9612 | 1-02:38:26 | 0.105 | 2.808 | 0 | 84.37 | 4.0346 | 10.35 | 0 | 1
9613 | 1-02:38:36 | 0.105 | 2.808 | 0 | 84.37 | 4.0343 | 10.35 | 0 | 1
9614 | 1-02:38:46 | 0.105 | 2.809 | 0 | 84.38 | 4.0346 | 10.35 | 0 | 1
9615 | 1-02:38:56 | 0.105 | 2.809 | 0 | 84.39 | 4.0346 | 10.35 | 0 | 1
9616 | 1-02:39:06 | 0.105 | 2.809 | 0 | 84.4 | 4.0346 | 10.35 | 0 | 1
9617 | 1-02:39:16 | 0.105 | 2.81 | 0 | 84.41 | 4.0346 | 10.36 | 0 | 1
9618 | 1-02:39:26 | 0.105 | 2.81 | 0 | 84.42 | 4.0346 | 10.36 | 0 | 1
9619 | 1-02:39:36 | 0.105 | 2.81 | 0 | 84.43 | 4.0346 | 10.36 | 0 | 1
9620 | 1-02:39:46 | 0.105 | 2.81 | 0 | 84.44 | 4.0349 | 10.36 | 0 | 1
9621 | 1-02:39:56 | 0.105 | 2.811 | 0 | 84.44 | 4.0346 | 10.36 | 0 | 1
9622 | 1-02:40:06 | 0.105 | 2.811 | 0 | 84.45 | 4.0352 | 10.36 | 0 | 1
9623 | 1-02:40:16 | 0.105 | 2.811 | 0 | 84.46 | 4.0346 | 10.36 | 0 | 1
9624 | 1-02:40:26 | 0.105 | 2.812 | 0 | 84.47 | 4.0349 | 10.36 | 0 | 1
9625 | 1-02:40:36 | 0.105 | 2.812 | 0 | 84.48 | 4.0349 | 10.36 | 0 | 1
9626 | 1-02:40:46 | 0.105 | 2.812 | 0 | 84.49 | 4.0349 | 10.37 | 0 | 1
9627 | 1-02:40:56 | 0.105 | 2.812 | 0 | 84.5 | 4.0346 | 10.37 | 0 | 1
9628 | 1-02:41:06 | 0.105 | 2.813 | 0 | 84.51 | 4.0346 | 10.37 | 0 | 1
9629 | 1-02:41:16 | 0.105 | 2.813 | 0 | 84.52 | 4.0346 | 10.37 | 0 | 1
9630 | 1-02:41:26 | 0.105 | 2.813 | 0 | 84.52 | 4.0346 | 10.37 | 0 | 1
9631 | 1-02:41:35 | 0.105 | 2.814 | 0 | 84.53 | 4.0346 | 10.37 | 0 | 1
9632 | 1-02:41:45 | 0.105 | 2.814 | 0 | 84.54 | 4.0346 | 10.37 | 0 | 1
9633 | 1-02:41:56 | 0.105 | 2.814 | 0 | 84.55 | 4.0346 | 10.37 | 0 | 1
9634 | 1-02:42:05 | 0.105 | 2.815 | 0 | 84.56 | 4.0346 | 10.38 | 0 | 1
9635 | 1-02:42:15 | 0.105 | 2.815 | 0 | 84.57 | 4.0346 | 10.38 | 0 | 1
9636 | 1-02:42:26 | 0.105 | 2.815 | 0 | 84.58 | 4.0346 | 10.38 | 0 | 1
9637 | 1-02:42:35 | 0.105 | 2.815 | 0 | 84.59 | 4.0349 | 10.38 | 0 | 1
9638 | 1-02:42:45 | 0.105 | 2.816 | 0 | 84.59 | 4.0346 | 10.38 | 0 | 1
9639 | 1-02:42:55 | 0.105 | 2.816 | 0 | 84.6 | 4.0355 | 10.38 | 0 | 1
9640 | 1-02:43:05 | 0.105 | 2.816 | 0 | 84.61 | 4.0352 | 10.38 | 0 | 1
9641 | 1-02:43:15 | 0.105 | 2.817 | 0 | 84.62 | 4.0349 | 10.38 | 0 | 1
9642 | 1-02:43:25 | 0.105 | 2.817 | 0 | 84.63 | 4.0352 | 10.38 | 0 | 1
9643 | 1-02:43:35 | 0.105 | 2.817 | 0 | 84.64 | 4.0352 | 10.39 | 0 | 1
9644 | 1-02:43:45 | 0.105 | 2.817 | 0 | 84.65 | 4.0352 | 10.39 | 0 | 1
9645 | 1-02:43:55 | 0.105 | 2.818 | 0 | 84.66 | 4.0355 | 10.39 | 0 | 1
9646 | 1-02:44:05 | 0.105 | 2.818 | 0 | 84.66 | 4.0352 | 10.39 | 0 | 1
9647 | 1-02:44:15 | 0.105 | 2.818 | 0 | 84.67 | 4.0355 | 10.39 | 0 | 1
9648 | 1-02:44:25 | 0.105 | 2.819 | 0 | 84.68 | 4.0352 | 10.39 | 0 | 1
9649 | 1-02:44:35 | 0.105 | 2.819 | 0 | 84.69 | 4.0355 | 10.39 | 0 | 1
9650 | 1-02:44:45 | 0.105 | 2.819 | 0 | 84.7 | 4.0355 | 10.39 | 0 | 1
9651 | 1-02:44:55 | 0.105 | 2.819 | 0 | 84.71 | 4.0355 | 10.4 | 0 | 1
9652 | 1-02:45:05 | 0.105 | 2.82 | 0 | 84.72 | 4.0355 | 10.4 | 0 | 1
9653 | 1-02:45:15 | 0.105 | 2.82 | 0 | 84.73 | 4.0355 | 10.4 | 0 | 1
9654 | 1-02:45:25 | 0.105 | 2.82 | 0 | 84.73 | 4.0365 | 10.4 | 0 | 1
9655 | 1-02:45:35 | 0.105 | 2.821 | 0 | 84.74 | 4.0361 | 10.4 | 0 | 1
9656 | 1-02:45:45 | 0.105 | 2.821 | 0 | 84.75 | 4.0365 | 10.4 | 0 | 1
9657 | 1-02:45:55 | 0.105 | 2.821 | 0 | 84.76 | 4.0365 | 10.4 | 0 | 1
9658 | 1-02:46:05 | 0.105 | 2.822 | 0 | 84.77 | 4.0371 | 10.4 | 0 | 1
9659 | 1-02:46:15 | 0.105 | 2.822 | 0 | 84.78 | 4.0368 | 10.4 | 0 | 1
9660 | 1-02:46:25 | 0.105 | 2.822 | 0 | 84.79 | 4.0368 | 10.41 | 0 | 1
9661 | 1-02:46:35 | 0.105 | 2.822 | 0 | 84.8 | 4.0374 | 10.41 | 0 | 1
9662 | 1-02:46:45 | 0.105 | 2.823 | 0 | 84.8 | 4.0371 | 10.41 | 0 | 1
9663 | 1-02:46:55 | 0.105 | 2.823 | 0 | 84.81 | 4.0374 | 10.41 | 0 | 1
9664 | 1-02:47:04 | 0.105 | 2.823 | 0 | 84.82 | 4.0377 | 10.41 | 0 | 1
9665 | 1-02:47:14 | 0.105 | 2.824 | 0 | 84.83 | 4.0374 | 10.41 | 0 | 1
9666 | 1-02:47:24 | 0.105 | 2.824 | 0 | 84.84 | 4.0383 | 10.41 | 0 | 1
9667 | 1-02:47:34 | 0.105 | 2.824 | 0 | 84.85 | 4.0383 | 10.41 | 0 | 1
9668 | 1-02:47:44 | 0.105 | 2.824 | 0 | 84.86 | 4.0383 | 10.42 | 0 | 1
9669 | 1-02:47:54 | 0.105 | 2.825 | 0 | 84.87 | 4.0383 | 10.42 | 0 | 1
9670 | 1-02:48:04 | 0.105 | 2.825 | 0 | 84.87 | 4.0389 | 10.42 | 0 | 1
9671 | 1-02:48:14 | 0.105 | 2.825 | 0 | 84.88 | 4.0389 | 10.42 | 0 | 1
9672 | 1-02:48:24 | 0.105 | 2.826 | 0 | 84.89 | 4.0389 | 10.42 | 0 | 1
9673 | 1-02:48:34 | 0.105 | 2.826 | 0 | 84.9 | 4.0389 | 10.42 | 0 | 1
9674 | 1-02:48:44 | 0.105 | 2.826 | 0 | 84.91 | 4.0392 | 10.42 | 0 | 1
9675 | 1-02:48:54 | 0.105 | 2.826 | 0 | 84.92 | 4.0389 | 10.42 | 0 | 1
9676 | 1-02:49:04 | 0.105 | 2.827 | 0 | 84.93 | 4.0389 | 10.42 | 0 | 1
9677 | 1-02:49:14 | 0.105 | 2.827 | 0 | 84.94 | 4.0392 | 10.43 | 0 | 1
9678 | 1-02:49:24 | 0.105 | 2.827 | 0 | 84.94 | 4.0389 | 10.43 | 0 | 1
9679 | 1-02:49:34 | 0.105 | 2.828 | 0 | 84.95 | 4.0386 | 10.43 | 0 | 1
9680 | 1-02:49:44 | 0.105 | 2.828 | 0 | 84.96 | 4.0386 | 10.43 | 0 | 1
9681 | 1-02:49:54 | 0.105 | 2.828 | 0 | 84.97 | 4.0392 | 10.43 | 0 | 1
9682 | 1-02:50:04 | 0.105 | 2.829 | 0 | 84.98 | 4.0392 | 10.43 | 0 | 1
9683 | 1-02:50:14 | 0.105 | 2.829 | 0 | 84.99 | 4.0389 | 10.43 | 0 | 1
9684 | 1-02:50:24 | 0.105 | 2.829 | 0 | 85 | 4.0389 | 10.43 | 0 | 1
9685 | 1-02:50:34 | 0.105 | 2.829 | 0 | 85.01 | 4.0389 | 10.44 | 0 | 1
9686 | 1-02:50:44 | 0.105 | 2.83 | 0 | 85.02 | 4.0383 | 10.44 | 0 | 1
9687 | 1-02:50:54 | 0.105 | 2.83 | 0 | 85.02 | 4.0392 | 10.44 | 0 | 1
9688 | 1-02:51:04 | 0.105 | 2.83 | 0 | 85.03 | 4.0389 | 10.44 | 0 | 1
9689 | 1-02:51:14 | 0.105 | 2.831 | 0 | 85.04 | 4.0392 | 10.44 | 0 | 1
9690 | 1-02:51:24 | 0.105 | 2.831 | 0 | 85.05 | 4.0389 | 10.44 | 0 | 1
9691 | 1-02:51:34 | 0.105 | 2.831 | 0 | 85.06 | 4.0392 | 10.44 | 0 | 1
9692 | 1-02:51:44 | 0.105 | 2.831 | 0 | 85.07 | 4.0389 | 10.44 | 0 | 1
9693 | 1-02:51:54 | 0.105 | 2.832 | 0 | 85.08 | 4.0392 | 10.44 | 0 | 1
9694 | 1-02:52:04 | 0.105 | 2.832 | 0 | 85.09 | 4.0389 | 10.45 | 0 | 1
9695 | 1-02:52:14 | 0.105 | 2.832 | 0 | 85.09 | 4.0389 | 10.45 | 0 | 1
9696 | 1-02:52:24 | 0.105 | 2.833 | 0 | 85.1 | 4.0392 | 10.45 | 0 | 1
9697 | 1-02:52:34 | 0.105 | 2.833 | 0 | 85.11 | 4.0392 | 10.45 | 0 | 1
9698 | 1-02:52:44 | 0.105 | 2.833 | 0 | 85.12 | 4.0389 | 10.45 | 0 | 1
9699 | 1-02:52:54 | 0.105 | 2.834 | 0 | 85.13 | 4.0392 | 10.45 | 0 | 1
9700 | 1-02:53:04 | 0.105 | 2.834 | 0 | 85.14 | 4.0396 | 10.45 | 0 | 1
9701 | 1-02:53:14 | 0.105 | 2.834 | 0 | 85.15 | 4.0392 | 10.45 | 0 | 1
9702 | 1-02:53:24 | 0.105 | 2.834 | 0 | 85.16 | 4.0392 | 10.46 | 0 | 1
9703 | 1-02:53:34 | 0.105 | 2.835 | 0 | 85.16 | 4.0396 | 10.46 | 0 | 1
9704 | 1-02:53:44 | 0.105 | 2.835 | 0 | 85.17 | 4.0396 | 10.46 | 0 | 1
9705 | 1-02:53:54 | 0.105 | 2.835 | 0 | 85.18 | 4.0396 | 10.46 | 0 | 1
9706 | 1-02:54:04 | 0.105 | 2.836 | 0 | 85.19 | 4.0399 | 10.46 | 0 | 1
9707 | 1-02:54:14 | 0.105 | 2.836 | 0 | 85.2 | 4.0399 | 10.46 | 0 | 1
9708 | 1-02:54:24 | 0.105 | 2.836 | 0 | 85.21 | 4.0396 | 10.46 | 0 | 1
9709 | 1-02:54:34 | 0.105 | 2.836 | 0 | 85.22 | 4.0396 | 10.46 | 0 | 1
9710 | 1-02:54:44 | 0.105 | 2.837 | 0 | 85.23 | 4.0392 | 10.47 | 0 | 1
9711 | 1-02:54:54 | 0.105 | 2.837 | 0 | 85.23 | 4.0392 | 10.47 | 0 | 1
9712 | 1-02:55:04 | 0.105 | 2.837 | 0 | 85.24 | 4.0396 | 10.47 | 0 | 1
9713 | 1-02:55:14 | 0.105 | 2.838 | 0 | 85.25 | 4.0399 | 10.47 | 0 | 1
9714 | 1-02:55:24 | 0.105 | 2.838 | 0 | 85.26 | 4.0396 | 10.47 | 0 | 1
9715 | 1-02:55:34 | 0.105 | 2.838 | 0 | 85.27 | 4.0399 | 10.47 | 0 | 1
9716 | 1-02:55:44 | 0.105 | 2.838 | 0 | 85.28 | 4.0402 | 10.47 | 0 | 1
9717 | 1-02:55:54 | 0.105 | 2.839 | 0 | 85.29 | 4.0402 | 10.47 | 0 | 1
9718 | 1-02:56:04 | 0.105 | 2.839 | 0 | 85.3 | 4.0402 | 10.47 | 0 | 1
9719 | 1-02:56:14 | 0.105 | 2.839 | 0 | 85.31 | 4.0402 | 10.48 | 0 | 1
9720 | 1-02:56:24 | 0.105 | 2.84 | 0 | 85.31 | 4.0402 | 10.48 | 0 | 1
9721 | 1-02:56:34 | 0.105 | 2.84 | 0 | 85.32 | 4.0408 | 10.48 | 0 | 1
9722 | 1-02:56:44 | 0.105 | 2.84 | 0 | 85.33 | 4.0402 | 10.48 | 0 | 1
9723 | 1-02:56:54 | 0.105 | 2.841 | 0 | 85.34 | 4.0402 | 10.48 | 0 | 1
9724 | 1-02:57:04 | 0.105 | 2.841 | 0 | 85.35 | 4.0405 | 10.48 | 0 | 1
9725 | 1-02:57:14 | 0.105 | 2.841 | 0 | 85.36 | 4.0405 | 10.48 | 0 | 1
9726 | 1-02:57:24 | 0.105 | 2.841 | 0 | 85.37 | 4.0411 | 10.48 | 0 | 1
9727 | 1-02:57:34 | 0.105 | 2.842 | 0 | 85.38 | 4.0405 | 10.49 | 0 | 1
9728 | 1-02:57:44 | 0.105 | 2.842 | 0 | 85.38 | 4.0408 | 10.49 | 0 | 1
9729 | 1-02:57:54 | 0.105 | 2.842 | 0 | 85.39 | 4.0411 | 10.49 | 0 | 1
9730 | 1-02:58:04 | 0.105 | 2.843 | 0 | 85.4 | 4.0408 | 10.49 | 0 | 1
9731 | 1-02:58:14 | 0.105 | 2.843 | 0 | 85.41 | 4.0408 | 10.49 | 0 | 1
9732 | 1-02:58:24 | 0.105 | 2.843 | 0 | 85.42 | 4.0411 | 10.49 | 0 | 1
9733 | 1-02:58:34 | 0.105 | 2.843 | 0 | 85.43 | 4.0408 | 10.49 | 0 | 1
9734 | 1-02:58:44 | 0.105 | 2.844 | 0 | 85.44 | 4.0411 | 10.49 | 0 | 1
9735 | 1-02:58:54 | 0.105 | 2.844 | 0 | 85.45 | 4.0411 | 10.49 | 0 | 1
9736 | 1-02:59:05 | 0.105 | 2.844 | 0 | 85.46 | 4.0411 | 10.5 | 0 | 1
9737 | 1-02:59:15 | 0.105 | 2.845 | 0 | 85.46 | 4.0411 | 10.5 | 0 | 1
9738 | 1-02:59:25 | 0.105 | 2.845 | 0 | 85.47 | 4.0411 | 10.5 | 0 | 1
9739 | 1-02:59:34 | 0.105 | 2.845 | 0 | 85.48 | 4.0411 | 10.5 | 0 | 1
9740 | 1-02:59:44 | 0.105 | 2.846 | 0 | 85.49 | 4.0411 | 10.5 | 0 | 1
9741 | 1-02:59:55 | 0.105 | 2.846 | 0 | 85.5 | 4.0411 | 10.5 | 0 | 1
9742 | 1-03:00:05 | 0.105 | 2.846 | 0 | 85.51 | 4.0411 | 10.5 | 0 | 1
9743 | 1-03:00:15 | 0.105 | 2.846 | 0 | 85.52 | 4.0411 | 10.5 | 0 | 1
9744 | 1-03:00:25 | 0.105 | 2.847 | 0 | 85.53 | 4.0411 | 10.51 | 0 | 1
9745 | 1-03:00:35 | 0.105 | 2.847 | 0 | 85.53 | 4.0411 | 10.51 | 0 | 1
9746 | 1-03:00:45 | 0.105 | 2.847 | 0 | 85.54 | 4.0417 | 10.51 | 0 | 1
9747 | 1-03:00:54 | 0.105 | 2.848 | 0 | 85.55 | 4.042 | 10.51 | 0 | 1
9748 | 1-03:01:04 | 0.105 | 2.848 | 0 | 85.56 | 4.042 | 10.51 | 0 | 1
9749 | 1-03:01:14 | 0.105 | 2.848 | 0 | 85.57 | 4.042 | 10.51 | 0 | 1
9750 | 1-03:01:24 | 0.105 | 2.848 | 0 | 85.58 | 4.042 | 10.51 | 0 | 1
9751 | 1-03:01:34 | 0.105 | 2.849 | 0 | 85.59 | 4.042 | 10.51 | 0 | 1
9752 | 1-03:01:44 | 0.105 | 2.849 | 0 | 85.6 | 4.0427 | 10.51 | 0 | 1
9753 | 1-03:01:54 | 0.105 | 2.849 | 0 | 85.6 | 4.0423 | 10.52 | 0 | 1
9754 | 1-03:02:04 | 0.105 | 2.85 | 0 | 85.61 | 4.043 | 10.52 | 0 | 1
9755 | 1-03:02:14 | 0.105 | 2.85 | 0 | 85.62 | 4.043 | 10.52 | 0 | 1
9756 | 1-03:02:24 | 0.105 | 2.85 | 0 | 85.63 | 4.0433 | 10.52 | 0 | 1
9757 | 1-03:02:34 | 0.105 | 2.85 | 0 | 85.64 | 4.0433 | 10.52 | 0 | 1
9758 | 1-03:02:44 | 0.105 | 2.851 | 0 | 85.65 | 4.0439 | 10.52 | 0 | 1
9759 | 1-03:02:54 | 0.105 | 2.851 | 0 | 85.66 | 4.0433 | 10.52 | 0 | 1
9760 | 1-03:03:04 | 0.105 | 2.851 | 0 | 85.67 | 4.0436 | 10.52 | 0 | 1
9761 | 1-03:03:14 | 0.105 | 2.852 | 0 | 85.68 | 4.0436 | 10.53 | 0 | 1
9762 | 1-03:03:24 | 0.105 | 2.852 | 0 | 85.68 | 4.0439 | 10.53 | 0 | 1
9763 | 1-03:03:34 | 0.105 | 2.852 | 0 | 85.69 | 4.0439 | 10.53 | 0 | 1
9764 | 1-03:03:44 | 0.105 | 2.853 | 0 | 85.7 | 4.0442 | 10.53 | 0 | 1
9765 | 1-03:03:54 | 0.105 | 2.853 | 0 | 85.71 | 4.0436 | 10.53 | 0 | 1
9766 | 1-03:04:04 | 0.105 | 2.853 | 0 | 85.72 | 4.0442 | 10.53 | 0 | 1
9767 | 1-03:04:14 | 0.105 | 2.853 | 0 | 85.73 | 4.0442 | 10.53 | 0 | 1
9768 | 1-03:04:24 | 0.105 | 2.854 | 0 | 85.74 | 4.0445 | 10.53 | 0 | 1
9769 | 1-03:04:34 | 0.105 | 2.854 | 0 | 85.75 | 4.0448 | 10.53 | 0 | 1
9770 | 1-03:04:44 | 0.105 | 2.854 | 0 | 85.75 | 4.0448 | 10.54 | 0 | 1
9771 | 1-03:04:54 | 0.105 | 2.855 | 0 | 85.76 | 4.0442 | 10.54 | 0 | 1
9772 | 1-03:05:04 | 0.105 | 2.855 | 0 | 85.77 | 4.0445 | 10.54 | 0 | 1
9773 | 1-03:05:14 | 0.105 | 2.855 | 0 | 85.78 | 4.0448 | 10.54 | 0 | 1
9774 | 1-03:05:24 | 0.105 | 2.855 | 0 | 85.79 | 4.0442 | 10.54 | 0 | 1
9775 | 1-03:05:34 | 0.105 | 2.856 | 0 | 85.8 | 4.0445 | 10.54 | 0 | 1
9776 | 1-03:05:44 | 0.105 | 2.856 | 0 | 85.81 | 4.0445 | 10.54 | 0 | 1
9777 | 1-03:05:54 | 0.105 | 2.856 | 0 | 85.82 | 4.0448 | 10.54 | 0 | 1
9778 | 1-03:06:04 | 0.105 | 2.857 | 0 | 85.82 | 4.0442 | 10.55 | 0 | 1
9779 | 1-03:06:14 | 0.105 | 2.857 | 0 | 85.83 | 4.0442 | 10.55 | 0 | 1
9780 | 1-03:06:24 | 0.105 | 2.857 | 0 | 85.84 | 4.0442 | 10.55 | 0 | 1
9781 | 1-03:06:34 | 0.105 | 2.858 | 0 | 85.85 | 4.0442 | 10.55 | 0 | 1
9782 | 1-03:06:44 | 0.105 | 2.858 | 0 | 85.86 | 4.0442 | 10.55 | 0 | 1
9783 | 1-03:06:54 | 0.105 | 2.858 | 0 | 85.87 | 4.0445 | 10.55 | 0 | 1
9784 | 1-03:07:04 | 0.105 | 2.858 | 0 | 85.88 | 4.0445 | 10.55 | 0 | 1
9785 | 1-03:07:14 | 0.105 | 2.859 | 0 | 85.89 | 4.0448 | 10.55 | 0 | 1
9786 | 1-03:07:24 | 0.105 | 2.859 | 0 | 85.89 | 4.0445 | 10.55 | 0 | 1
9787 | 1-03:07:34 | 0.105 | 2.859 | 0 | 85.9 | 4.0445 | 10.56 | 0 | 1
9788 | 1-03:07:44 | 0.105 | 2.86 | 0 | 85.91 | 4.0445 | 10.56 | 0 | 1
9789 | 1-03:07:54 | 0.105 | 2.86 | 0 | 85.92 | 4.0448 | 10.56 | 0 | 1
9790 | 1-03:08:04 | 0.105 | 2.86 | 0 | 85.93 | 4.0448 | 10.56 | 0 | 1
9791 | 1-03:08:14 | 0.105 | 2.86 | 0 | 85.94 | 4.0445 | 10.56 | 0 | 1
9792 | 1-03:08:24 | 0.105 | 2.861 | 0 | 85.95 | 4.0445 | 10.56 | 0 | 1
9793 | 1-03:08:34 | 0.105 | 2.861 | 0 | 85.96 | 4.0445 | 10.56 | 0 | 1
9794 | 1-03:08:44 | 0.105 | 2.861 | 0 | 85.97 | 4.0445 | 10.56 | 0 | 1
9795 | 1-03:08:54 | 0.105 | 2.862 | 0 | 85.97 | 4.0442 | 10.57 | 0 | 1
9796 | 1-03:09:04 | 0.105 | 2.862 | 0 | 85.98 | 4.0442 | 10.57 | 0 | 1
9797 | 1-03:09:14 | 0.105 | 2.862 | 0 | 85.99 | 4.0445 | 10.57 | 0 | 1
9798 | 1-03:09:24 | 0.105 | 2.863 | 0 | 86 | 4.0448 | 10.57 | 0 | 1
9799 | 1-03:09:34 | 0.105 | 2.863 | 0 | 86.01 | 4.0448 | 10.57 | 0 | 1
9800 | 1-03:09:45 | 0.105 | 2.863 | 0 | 86.02 | 4.0448 | 10.57 | 0 | 1
9801 | 1-03:09:55 | 0.105 | 2.863 | 0 | 86.03 | 4.0448 | 10.57 | 0 | 1
9802 | 1-03:10:05 | 0.105 | 2.864 | 0 | 86.04 | 4.0448 | 10.57 | 0 | 1
9803 | 1-03:10:15 | 0.105 | 2.864 | 0 | 86.04 | 4.0448 | 10.58 | 0 | 1
9804 | 1-03:10:25 | 0.105 | 2.864 | 0 | 86.05 | 4.0448 | 10.58 | 0 | 1
9805 | 1-03:10:35 | 0.105 | 2.865 | 0 | 86.06 | 4.0448 | 10.58 | 0 | 1
9806 | 1-03:10:45 | 0.105 | 2.865 | 0 | 86.07 | 4.0448 | 10.58 | 0 | 1
9807 | 1-03:10:55 | 0.105 | 2.865 | 0 | 86.08 | 4.0448 | 10.58 | 0 | 1
9808 | 1-03:11:05 | 0.105 | 2.865 | 0 | 86.09 | 4.0448 | 10.58 | 0 | 1
9809 | 1-03:11:15 | 0.105 | 2.866 | 0 | 86.1 | 4.0451 | 10.58 | 0 | 1
9810 | 1-03:11:25 | 0.105 | 2.866 | 0 | 86.11 | 4.0451 | 10.58 | 0 | 1
9811 | 1-03:11:35 | 0.105 | 2.866 | 0 | 86.12 | 4.0451 | 10.58 | 0 | 1
9812 | 1-03:11:45 | 0.105 | 2.867 | 0 | 86.12 | 4.0448 | 10.59 | 0 | 1
9813 | 1-03:11:55 | 0.105 | 2.867 | 0 | 86.13 | 4.0458 | 10.59 | 0 | 1
9814 | 1-03:12:05 | 0.105 | 2.867 | 0 | 86.14 | 4.0458 | 10.59 | 0 | 1
9815 | 1-03:12:15 | 0.105 | 2.867 | 0 | 86.15 | 4.0458 | 10.59 | 0 | 1
9816 | 1-03:12:25 | 0.105 | 2.868 | 0 | 86.16 | 4.0458 | 10.59 | 0 | 1
9817 | 1-03:12:35 | 0.105 | 2.868 | 0 | 86.17 | 4.0461 | 10.59 | 0 | 1
9818 | 1-03:12:45 | 0.105 | 2.868 | 0 | 86.18 | 4.0461 | 10.59 | 0 | 1
9819 | 1-03:12:55 | 0.105 | 2.869 | 0 | 86.19 | 4.0461 | 10.59 | 0 | 1
9820 | 1-03:13:05 | 0.105 | 2.869 | 0 | 86.19 | 4.0473 | 10.6 | 0 | 1
9821 | 1-03:13:15 | 0.105 | 2.869 | 0 | 86.2 | 4.047 | 10.6 | 0 | 1
9822 | 1-03:13:25 | 0.105 | 2.87 | 0 | 86.21 | 4.0467 | 10.6 | 0 | 1
9823 | 1-03:13:35 | 0.105 | 2.87 | 0 | 86.22 | 4.0467 | 10.6 | 0 | 1
9824 | 1-03:13:45 | 0.105 | 2.87 | 0 | 86.23 | 4.0476 | 10.6 | 0 | 1
9825 | 1-03:13:55 | 0.105 | 2.87 | 0 | 86.24 | 4.0473 | 10.6 | 0 | 1
9826 | 1-03:14:05 | 0.105 | 2.871 | 0 | 86.25 | 4.0467 | 10.6 | 0 | 1
9827 | 1-03:14:15 | 0.105 | 2.871 | 0 | 86.26 | 4.0467 | 10.6 | 0 | 1
9828 | 1-03:14:25 | 0.105 | 2.871 | 0 | 86.26 | 4.0476 | 10.6 | 0 | 1
9829 | 1-03:14:35 | 0.105 | 2.872 | 0 | 86.27 | 4.0479 | 10.61 | 0 | 1
9830 | 1-03:14:45 | 0.105 | 2.872 | 0 | 86.28 | 4.0476 | 10.61 | 0 | 1
9831 | 1-03:14:55 | 0.105 | 2.872 | 0 | 86.29 | 4.0476 | 10.61 | 0 | 1
9832 | 1-03:15:05 | 0.105 | 2.872 | 0 | 86.3 | 4.0476 | 10.61 | 0 | 1
9833 | 1-03:15:15 | 0.105 | 2.873 | 0 | 86.31 | 4.0479 | 10.61 | 0 | 1
9834 | 1-03:15:25 | 0.105 | 2.873 | 0 | 86.32 | 4.0482 | 10.61 | 0 | 1
9835 | 1-03:15:35 | 0.105 | 2.873 | 0 | 86.33 | 4.0473 | 10.61 | 0 | 1
9836 | 1-03:15:45 | 0.105 | 2.874 | 0 | 86.34 | 4.0489 | 10.61 | 0 | 1
9837 | 1-03:15:55 | 0.105 | 2.874 | 0 | 86.34 | 4.0482 | 10.62 | 0 | 1
9838 | 1-03:16:05 | 0.105 | 2.874 | 0 | 86.35 | 4.0485 | 10.62 | 0 | 1
9839 | 1-03:16:15 | 0.105 | 2.875 | 0 | 86.36 | 4.0482 | 10.62 | 0 | 1
9840 | 1-03:16:25 | 0.105 | 2.875 | 0 | 86.37 | 4.0485 | 10.62 | 0 | 1
9841 | 1-03:16:35 | 0.105 | 2.875 | 0 | 86.38 | 4.0485 | 10.62 | 0 | 1
9842 | 1-03:16:45 | 0.105 | 2.875 | 0 | 86.39 | 4.0489 | 10.62 | 0 | 1
9843 | 1-03:16:55 | 0.105 | 2.876 | 0 | 86.4 | 4.0495 | 10.62 | 0 | 1
9844 | 1-03:17:05 | 0.105 | 2.876 | 0 | 86.41 | 4.0495 | 10.62 | 0 | 1
9845 | 1-03:17:15 | 0.105 | 2.876 | 0 | 86.41 | 4.0492 | 10.63 | 0 | 1
9846 | 1-03:17:25 | 0.105 | 2.877 | 0 | 86.42 | 4.0489 | 10.63 | 0 | 1
9847 | 1-03:17:35 | 0.105 | 2.877 | 0 | 86.43 | 4.0495 | 10.63 | 0 | 1
9848 | 1-03:17:45 | 0.105 | 2.877 | 0 | 86.44 | 4.0495 | 10.63 | 0 | 1
9849 | 1-03:17:55 | 0.105 | 2.877 | 0 | 86.45 | 4.0495 | 10.63 | 0 | 1
9850 | 1-03:18:05 | 0.105 | 2.878 | 0 | 86.46 | 4.0495 | 10.63 | 0 | 1
9851 | 1-03:18:15 | 0.105 | 2.878 | 0 | 86.47 | 4.0495 | 10.63 | 0 | 1
9852 | 1-03:18:25 | 0.105 | 2.878 | 0 | 86.48 | 4.0495 | 10.63 | 0 | 1
9853 | 1-03:18:35 | 0.105 | 2.879 | 0 | 86.48 | 4.0495 | 10.63 | 0 | 1
9854 | 1-03:18:45 | 0.105 | 2.879 | 0 | 86.49 | 4.0495 | 10.64 | 0 | 1
9855 | 1-03:18:55 | 0.105 | 2.879 | 0 | 86.5 | 4.0495 | 10.64 | 0 | 1
9856 | 1-03:19:05 | 0.105 | 2.88 | 0 | 86.51 | 4.0495 | 10.64 | 0 | 1
9857 | 1-03:19:15 | 0.105 | 2.88 | 0 | 86.52 | 4.0495 | 10.64 | 0 | 1
9858 | 1-03:19:25 | 0.105 | 2.88 | 0 | 86.53 | 4.0495 | 10.64 | 0 | 1
9859 | 1-03:19:35 | 0.105 | 2.88 | 0 | 86.54 | 4.0495 | 10.64 | 0 | 1
9860 | 1-03:19:45 | 0.105 | 2.881 | 0 | 86.55 | 4.0495 | 10.64 | 0 | 1
9861 | 1-03:19:55 | 0.105 | 2.881 | 0 | 86.56 | 4.0495 | 10.64 | 0 | 1
9862 | 1-03:20:05 | 0.105 | 2.881 | 0 | 86.56 | 4.0495 | 10.65 | 0 | 1
9863 | 1-03:20:15 | 0.105 | 2.882 | 0 | 86.57 | 4.0495 | 10.65 | 0 | 1
9864 | 1-03:20:25 | 0.105 | 2.882 | 0 | 86.58 | 4.0495 | 10.65 | 0 | 1
9865 | 1-03:20:35 | 0.105 | 2.882 | 0 | 86.59 | 4.0495 | 10.65 | 0 | 1
9866 | 1-03:20:45 | 0.105 | 2.882 | 0 | 86.6 | 4.0495 | 10.65 | 0 | 1
9867 | 1-03:20:55 | 0.105 | 2.883 | 0 | 86.61 | 4.0495 | 10.65 | 0 | 1
9868 | 1-03:21:05 | 0.105 | 2.883 | 0 | 86.62 | 4.0495 | 10.65 | 0 | 1
9869 | 1-03:21:15 | 0.105 | 2.883 | 0 | 86.63 | 4.0501 | 10.65 | 0 | 1
9870 | 1-03:21:25 | 0.105 | 2.884 | 0 | 86.63 | 4.0498 | 10.65 | 0 | 1
9871 | 1-03:21:35 | 0.105 | 2.884 | 0 | 86.64 | 4.0495 | 10.66 | 0 | 1
9872 | 1-03:21:45 | 0.105 | 2.884 | 0 | 86.65 | 4.0498 | 10.66 | 0 | 1
9873 | 1-03:21:55 | 0.105 | 2.884 | 0 | 86.66 | 4.0501 | 10.66 | 0 | 1
9874 | 1-03:22:05 | 0.105 | 2.885 | 0 | 86.67 | 4.0498 | 10.66 | 0 | 1
9875 | 1-03:22:15 | 0.105 | 2.885 | 0 | 86.68 | 4.0501 | 10.66 | 0 | 1
9876 | 1-03:22:25 | 0.105 | 2.885 | 0 | 86.69 | 4.0498 | 10.66 | 0 | 1
9877 | 1-03:22:35 | 0.105 | 2.886 | 0 | 86.7 | 4.0504 | 10.66 | 0 | 1
9878 | 1-03:22:45 | 0.105 | 2.886 | 0 | 86.7 | 4.0504 | 10.66 | 0 | 1
9879 | 1-03:22:55 | 0.105 | 2.886 | 0 | 86.71 | 4.0504 | 10.67 | 0 | 1
9880 | 1-03:23:05 | 0.105 | 2.887 | 0 | 86.72 | 4.0501 | 10.67 | 0 | 1
9881 | 1-03:23:15 | 0.105 | 2.887 | 0 | 86.73 | 4.0504 | 10.67 | 0 | 1
9882 | 1-03:23:25 | 0.105 | 2.887 | 0 | 86.74 | 4.0504 | 10.67 | 0 | 1
9883 | 1-03:23:35 | 0.105 | 2.887 | 0 | 86.75 | 4.0504 | 10.67 | 0 | 1
9884 | 1-03:23:45 | 0.105 | 2.888 | 0 | 86.76 | 4.0504 | 10.67 | 0 | 1
9885 | 1-03:23:55 | 0.105 | 2.888 | 0 | 86.77 | 4.0504 | 10.67 | 0 | 1
9886 | 1-03:24:05 | 0.105 | 2.888 | 0 | 86.78 | 4.0507 | 10.67 | 0 | 1
9887 | 1-03:24:15 | 0.105 | 2.889 | 0 | 86.78 | 4.0507 | 10.67 | 0 | 1
9888 | 1-03:24:25 | 0.105 | 2.889 | 0 | 86.79 | 4.0504 | 10.68 | 0 | 1
9889 | 1-03:24:35 | 0.105 | 2.889 | 0 | 86.8 | 4.0504 | 10.68 | 0 | 1
9890 | 1-03:24:45 | 0.105 | 2.889 | 0 | 86.81 | 4.051 | 10.68 | 0 | 1
9891 | 1-03:24:55 | 0.105 | 2.89 | 0 | 86.82 | 4.0504 | 10.68 | 0 | 1
9892 | 1-03:25:05 | 0.105 | 2.89 | 0 | 86.83 | 4.0507 | 10.68 | 0 | 1
9893 | 1-03:25:15 | 0.105 | 2.89 | 0 | 86.84 | 4.0507 | 10.68 | 0 | 1
9894 | 1-03:25:25 | 0.105 | 2.891 | 0 | 86.85 | 4.0513 | 10.68 | 0 | 1
9895 | 1-03:25:35 | 0.105 | 2.891 | 0 | 86.85 | 4.0504 | 10.68 | 0 | 1
9896 | 1-03:25:45 | 0.105 | 2.891 | 0 | 86.86 | 4.0516 | 10.69 | 0 | 1
9897 | 1-03:25:55 | 0.105 | 2.892 | 0 | 86.87 | 4.052 | 10.69 | 0 | 1
9898 | 1-03:26:05 | 0.105 | 2.892 | 0 | 86.88 | 4.0516 | 10.69 | 0 | 1
9899 | 1-03:26:15 | 0.105 | 2.892 | 0 | 86.89 | 4.0516 | 10.69 | 0 | 1
9900 | 1-03:26:25 | 0.105 | 2.892 | 0 | 86.9 | 4.0516 | 10.69 | 0 | 1
9901 | 1-03:26:35 | 0.105 | 2.893 | 0 | 86.91 | 4.0523 | 10.69 | 0 | 1
9902 | 1-03:26:45 | 0.105 | 2.893 | 0 | 86.92 | 4.052 | 10.69 | 0 | 1
9903 | 1-03:26:55 | 0.105 | 2.893 | 0 | 86.93 | 4.0523 | 10.69 | 0 | 1
9904 | 1-03:27:05 | 0.105 | 2.894 | 0 | 86.93 | 4.0523 | 10.7 | 0 | 1
9905 | 1-03:27:15 | 0.105 | 2.894 | 0 | 86.94 | 4.0523 | 10.7 | 0 | 1
9906 | 1-03:27:25 | 0.105 | 2.894 | 0 | 86.95 | 4.0523 | 10.7 | 0 | 1
9907 | 1-03:27:35 | 0.105 | 2.894 | 0 | 86.96 | 4.0523 | 10.7 | 0 | 1
9908 | 1-03:27:45 | 0.105 | 2.895 | 0 | 86.97 | 4.0523 | 10.7 | 0 | 1
9909 | 1-03:27:55 | 0.105 | 2.895 | 0 | 86.98 | 4.0523 | 10.7 | 0 | 1
9910 | 1-03:28:05 | 0.105 | 2.895 | 0 | 86.99 | 4.0523 | 10.7 | 0 | 1
9911 | 1-03:28:15 | 0.105 | 2.896 | 0 | 87 | 4.0523 | 10.7 | 0 | 1
9912 | 1-03:28:25 | 0.105 | 2.896 | 0 | 87 | 4.0523 | 10.7 | 0 | 1
9913 | 1-03:28:35 | 0.105 | 2.896 | 0 | 87.01 | 4.0523 | 10.71 | 0 | 1
9914 | 1-03:28:45 | 0.105 | 2.897 | 0 | 87.02 | 4.0523 | 10.71 | 0 | 1
9915 | 1-03:28:55 | 0.105 | 2.897 | 0 | 87.03 | 4.0523 | 10.71 | 0 | 1
9916 | 1-03:29:06 | 0.105 | 2.897 | 0 | 87.04 | 4.0523 | 10.71 | 0 | 1
9917 | 1-03:29:16 | 0.105 | 2.897 | 0 | 87.05 | 4.0523 | 10.71 | 0 | 1
9918 | 1-03:29:26 | 0.105 | 2.898 | 0 | 87.06 | 4.0523 | 10.71 | 0 | 1
9919 | 1-03:29:36 | 0.105 | 2.898 | 0 | 87.07 | 4.0526 | 10.71 | 0 | 1
9920 | 1-03:29:46 | 0.105 | 2.898 | 0 | 87.08 | 4.0523 | 10.71 | 0 | 1
9921 | 1-03:29:56 | 0.105 | 2.899 | 0 | 87.08 | 4.0526 | 10.72 | 0 | 1
9922 | 1-03:30:06 | 0.105 | 2.899 | 0 | 87.09 | 4.0523 | 10.72 | 0 | 1
9923 | 1-03:30:16 | 0.105 | 2.899 | 0 | 87.1 | 4.0523 | 10.72 | 0 | 1
9924 | 1-03:30:26 | 0.105 | 2.899 | 0 | 87.11 | 4.0526 | 10.72 | 0 | 1
9925 | 1-03:30:36 | 0.105 | 2.9 | 0 | 87.12 | 4.0526 | 10.72 | 0 | 1
9926 | 1-03:30:46 | 0.105 | 2.9 | 0 | 87.13 | 4.0529 | 10.72 | 0 | 1
9927 | 1-03:30:56 | 0.105 | 2.9 | 0 | 87.14 | 4.0526 | 10.72 | 0 | 1
9928 | 1-03:31:06 | 0.105 | 2.901 | 0 | 87.15 | 4.0532 | 10.72 | 0 | 1
9929 | 1-03:31:16 | 0.105 | 2.901 | 0 | 87.15 | 4.0529 | 10.72 | 0 | 1
9930 | 1-03:31:26 | 0.105 | 2.901 | 0 | 87.16 | 4.0529 | 10.73 | 0 | 1
9931 | 1-03:31:36 | 0.105 | 2.902 | 0 | 87.17 | 4.0532 | 10.73 | 0 | 1
9932 | 1-03:31:46 | 0.105 | 2.902 | 0 | 87.18 | 4.0532 | 10.73 | 0 | 1
9933 | 1-03:31:56 | 0.105 | 2.902 | 0 | 87.19 | 4.0532 | 10.73 | 0 | 1
9934 | 1-03:32:06 | 0.105 | 2.902 | 0 | 87.2 | 4.0532 | 10.73 | 0 | 1
9935 | 1-03:32:16 | 0.105 | 2.903 | 0 | 87.21 | 4.0532 | 10.73 | 0 | 1
9936 | 1-03:32:26 | 0.105 | 2.903 | 0 | 87.22 | 4.0532 | 10.73 | 0 | 1
9937 | 1-03:32:36 | 0.105 | 2.903 | 0 | 87.23 | 4.0532 | 10.73 | 0 | 1
9938 | 1-03:32:46 | 0.105 | 2.904 | 0 | 87.23 | 4.0532 | 10.74 | 0 | 1
9939 | 1-03:32:56 | 0.105 | 2.904 | 0 | 87.24 | 4.0535 | 10.74 | 0 | 1
9940 | 1-03:33:06 | 0.105 | 2.904 | 0 | 87.25 | 4.0532 | 10.74 | 0 | 1
9941 | 1-03:33:16 | 0.105 | 2.904 | 0 | 87.26 | 4.0532 | 10.74 | 0 | 1
9942 | 1-03:33:26 | 0.105 | 2.905 | 0 | 87.27 | 4.0532 | 10.74 | 0 | 1
9943 | 1-03:33:36 | 0.105 | 2.905 | 0 | 87.28 | 4.0541 | 10.74 | 0 | 1
9944 | 1-03:33:46 | 0.105 | 2.905 | 0 | 87.29 | 4.0538 | 10.74 | 0 | 1
9945 | 1-03:33:56 | 0.105 | 2.906 | 0 | 87.3 | 4.0535 | 10.74 | 0 | 1
9946 | 1-03:34:06 | 0.105 | 2.906 | 0 | 87.3 | 4.0535 | 10.74 | 0 | 1
9947 | 1-03:34:16 | 0.105 | 2.906 | 0 | 87.31 | 4.0538 | 10.75 | 0 | 1
9948 | 1-03:34:26 | 0.105 | 2.906 | 0 | 87.32 | 4.0541 | 10.75 | 0 | 1
9949 | 1-03:34:36 | 0.105 | 2.907 | 0 | 87.33 | 4.0541 | 10.75 | 0 | 1
9950 | 1-03:34:46 | 0.105 | 2.907 | 0 | 87.34 | 4.0541 | 10.75 | 0 | 1
9951 | 1-03:34:56 | 0.105 | 2.907 | 0 | 87.35 | 4.0551 | 10.75 | 0 | 1
9952 | 1-03:35:06 | 0.105 | 2.908 | 0 | 87.36 | 4.0544 | 10.75 | 0 | 1
9953 | 1-03:35:16 | 0.105 | 2.908 | 0 | 87.37 | 4.0547 | 10.75 | 0 | 1
9954 | 1-03:35:26 | 0.105 | 2.908 | 0 | 87.37 | 4.0547 | 10.75 | 0 | 1
9955 | 1-03:35:37 | 0.105 | 2.909 | 0 | 87.38 | 4.0551 | 10.76 | 0 | 1
9956 | 1-03:35:47 | 0.105 | 2.909 | 0 | 87.39 | 4.0551 | 10.76 | 0 | 1
9957 | 1-03:35:57 | 0.105 | 2.909 | 0 | 87.4 | 4.0551 | 10.76 | 0 | 1
9958 | 1-03:36:07 | 0.105 | 2.909 | 0 | 87.41 | 4.0551 | 10.76 | 0 | 1
9959 | 1-03:36:17 | 0.105 | 2.91 | 0 | 87.42 | 4.0551 | 10.76 | 0 | 1
9960 | 1-03:36:27 | 0.105 | 2.91 | 0 | 87.43 | 4.0551 | 10.76 | 0 | 1
9961 | 1-03:36:37 | 0.105 | 2.91 | 0 | 87.44 | 4.0551 | 10.76 | 0 | 1
9962 | 1-03:36:47 | 0.105 | 2.911 | 0 | 87.45 | 4.0551 | 10.76 | 0 | 1
9963 | 1-03:36:57 | 0.105 | 2.911 | 0 | 87.45 | 4.0551 | 10.77 | 0 | 1
9964 | 1-03:37:07 | 0.105 | 2.911 | 0 | 87.46 | 4.0551 | 10.77 | 0 | 1
9965 | 1-03:37:17 | 0.105 | 2.911 | 0 | 87.47 | 4.0554 | 10.77 | 0 | 1
9966 | 1-03:37:27 | 0.105 | 2.912 | 0 | 87.48 | 4.0554 | 10.77 | 0 | 1
9967 | 1-03:37:37 | 0.105 | 2.912 | 0 | 87.49 | 4.0554 | 10.77 | 0 | 1
9968 | 1-03:37:47 | 0.105 | 2.912 | 0 | 87.5 | 4.0557 | 10.77 | 0 | 1
9969 | 1-03:37:57 | 0.105 | 2.913 | 0 | 87.51 | 4.056 | 10.77 | 0 | 1
9970 | 1-03:38:07 | 0.105 | 2.913 | 0 | 87.52 | 4.056 | 10.77 | 0 | 1
9971 | 1-03:38:17 | 0.105 | 2.913 | 0 | 87.52 | 4.056 | 10.77 | 0 | 1
9972 | 1-03:38:27 | 0.105 | 2.914 | 0 | 87.53 | 4.056 | 10.78 | 0 | 1
9973 | 1-03:38:37 | 0.105 | 2.914 | 0 | 87.54 | 4.0566 | 10.78 | 0 | 1
9974 | 1-03:38:47 | 0.105 | 2.914 | 0 | 87.55 | 4.0563 | 10.78 | 0 | 1
9975 | 1-03:38:57 | 0.105 | 2.914 | 0 | 87.56 | 4.056 | 10.78 | 0 | 1
9976 | 1-03:39:07 | 0.105 | 2.915 | 0 | 87.57 | 4.0566 | 10.78 | 0 | 1
9977 | 1-03:39:17 | 0.105 | 2.915 | 0 | 87.58 | 4.0569 | 10.78 | 0 | 1
9978 | 1-03:39:27 | 0.105 | 2.915 | 0 | 87.59 | 4.0566 | 10.78 | 0 | 1
9979 | 1-03:39:37 | 0.105 | 2.916 | 0 | 87.59 | 4.0563 | 10.78 | 0 | 1
9980 | 1-03:39:47 | 0.105 | 2.916 | 0 | 87.6 | 4.0566 | 10.79 | 0 | 1
9981 | 1-03:39:57 | 0.105 | 2.916 | 0 | 87.61 | 4.0569 | 10.79 | 0 | 1
9982 | 1-03:40:06 | 0.105 | 2.916 | 0 | 87.62 | 4.0569 | 10.79 | 0 | 1
9983 | 1-03:40:17 | 0.105 | 2.917 | 0 | 87.63 | 4.0569 | 10.79 | 0 | 1
9984 | 1-03:40:27 | 0.105 | 2.917 | 0 | 87.64 | 4.0569 | 10.79 | 0 | 1
9985 | 1-03:40:36 | 0.105 | 2.917 | 0 | 87.65 | 4.0566 | 10.79 | 0 | 1
9986 | 1-03:40:47 | 0.105 | 2.918 | 0 | 87.66 | 4.0572 | 10.79 | 0 | 1
9987 | 1-03:40:56 | 0.105 | 2.918 | 0 | 87.67 | 4.0575 | 10.79 | 0 | 1
9988 | 1-03:41:06 | 0.105 | 2.918 | 0 | 87.67 | 4.0578 | 10.79 | 0 | 1
9989 | 1-03:41:16 | 0.105 | 2.918 | 0 | 87.68 | 4.0578 | 10.8 | 0 | 1
9990 | 1-03:41:27 | 0.105 | 2.919 | 0 | 87.69 | 4.0575 | 10.8 | 0 | 1
9991 | 1-03:41:37 | 0.105 | 2.919 | 0 | 87.7 | 4.0578 | 10.8 | 0 | 1
9992 | 1-03:41:47 | 0.105 | 2.919 | 0 | 87.71 | 4.0582 | 10.8 | 0 | 1
9993 | 1-03:41:57 | 0.105 | 2.92 | 0 | 87.72 | 4.0578 | 10.8 | 0 | 1
9994 | 1-03:42:07 | 0.105 | 2.92 | 0 | 87.73 | 4.0588 | 10.8 | 0 | 1
9995 | 1-03:42:17 | 0.105 | 2.92 | 0 | 87.74 | 4.0585 | 10.8 | 0 | 1
9996 | 1-03:42:27 | 0.105 | 2.921 | 0 | 87.74 | 4.0588 | 10.8 | 0 | 1
9997 | 1-03:42:37 | 0.105 | 2.921 | 0 | 87.75 | 4.0588 | 10.81 | 0 | 1
9998 | 1-03:42:47 | 0.105 | 2.921 | 0 | 87.76 | 4.0588 | 10.81 | 0 | 1
9999 | 1-03:42:57 | 0.105 | 2.921 | 0 | 87.77 | 4.0588 | 10.81 | 0 | 1
10000 | 1-03:43:07 | 0.105 | 2.922 | 0 | 87.78 | 4.0588 | 10.81 | 0 | 1
10001 | 1-03:43:17 | 0.105 | 2.922 | 0 | 87.79 | 4.0591 | 10.81 | 0 | 1
10002 | 1-03:43:27 | 0.105 | 2.922 | 0 | 87.8 | 4.0594 | 10.81 | 0 | 1
10003 | 1-03:43:36 | 0.105 | 2.923 | 0 | 87.81 | 4.0588 | 10.81 | 0 | 1
10004 | 1-03:43:46 | 0.105 | 2.923 | 0 | 87.81 | 4.0591 | 10.81 | 0 | 1
10005 | 1-03:43:56 | 0.105 | 2.923 | 0 | 87.82 | 4.0597 | 10.82 | 0 | 1
10006 | 1-03:44:06 | 0.105 | 2.923 | 0 | 87.83 | 4.0597 | 10.82 | 0 | 1
10007 | 1-03:44:16 | 0.105 | 2.924 | 0 | 87.84 | 4.0594 | 10.82 | 0 | 1
10008 | 1-03:44:26 | 0.105 | 2.924 | 0 | 87.85 | 4.0597 | 10.82 | 0 | 1
10009 | 1-03:44:36 | 0.105 | 2.924 | 0 | 87.86 | 4.0597 | 10.82 | 0 | 1
10010 | 1-03:44:46 | 0.105 | 2.925 | 0 | 87.87 | 4.0597 | 10.82 | 0 | 1
10011 | 1-03:44:56 | 0.105 | 2.925 | 0 | 87.88 | 4.0597 | 10.82 | 0 | 1
10012 | 1-03:45:06 | 0.105 | 2.925 | 0 | 87.88 | 4.0597 | 10.82 | 0 | 1
10013 | 1-03:45:16 | 0.105 | 2.926 | 0 | 87.89 | 4.0594 | 10.82 | 0 | 1
10014 | 1-03:45:26 | 0.105 | 2.926 | 0 | 87.9 | 4.0597 | 10.83 | 0 | 1
10015 | 1-03:45:36 | 0.105 | 2.926 | 0 | 87.91 | 4.0597 | 10.83 | 0 | 1
10016 | 1-03:45:46 | 0.105 | 2.926 | 0 | 87.92 | 4.0597 | 10.83 | 0 | 1
10017 | 1-03:45:56 | 0.105 | 2.927 | 0 | 87.93 | 4.0597 | 10.83 | 0 | 1
10018 | 1-03:46:06 | 0.105 | 2.927 | 0 | 87.94 | 4.0597 | 10.83 | 0 | 1
10019 | 1-03:46:16 | 0.105 | 2.927 | 0 | 87.95 | 4.0597 | 10.83 | 0 | 1
10020 | 1-03:46:26 | 0.105 | 2.928 | 0 | 87.96 | 4.0597 | 10.83 | 0 | 1
10021 | 1-03:46:36 | 0.105 | 2.928 | 0 | 87.96 | 4.0597 | 10.83 | 0 | 1
10022 | 1-03:46:47 | 0.105 | 2.928 | 0 | 87.97 | 4.0597 | 10.84 | 0 | 1
10023 | 1-03:46:57 | 0.105 | 2.928 | 0 | 87.98 | 4.0594 | 10.84 | 0 | 1
10024 | 1-03:47:07 | 0.105 | 2.929 | 0 | 87.99 | 4.0597 | 10.84 | 0 | 1
10025 | 1-03:47:17 | 0.105 | 2.929 | 0 | 88 | 4.0597 | 10.84 | 0 | 1
10026 | 1-03:47:26 | 0.105 | 2.929 | 0 | 88.01 | 4.0597 | 10.84 | 0 | 1
10027 | 1-03:47:37 | 0.105 | 2.93 | 0 | 88.02 | 4.0597 | 10.84 | 0 | 1
10028 | 1-03:47:47 | 0.105 | 2.93 | 0 | 88.03 | 4.0597 | 10.84 | 0 | 1
10029 | 1-03:47:57 | 0.105 | 2.93 | 0 | 88.03 | 4.0597 | 10.84 | 0 | 1
10030 | 1-03:48:06 | 0.105 | 2.93 | 0 | 88.04 | 4.06 | 10.84 | 0 | 1
10031 | 1-03:48:16 | 0.105 | 2.931 | 0 | 88.05 | 4.06 | 10.85 | 0 | 1
10032 | 1-03:48:27 | 0.105 | 2.931 | 0 | 88.06 | 4.06 | 10.85 | 0 | 1
10033 | 1-03:48:36 | 0.105 | 2.931 | 0 | 88.07 | 4.06 | 10.85 | 0 | 1
10034 | 1-03:48:47 | 0.105 | 2.932 | 0 | 88.08 | 4.0603 | 10.85 | 0 | 1
10035 | 1-03:48:57 | 0.105 | 2.932 | 0 | 88.09 | 4.0606 | 10.85 | 0 | 1
10036 | 1-03:49:07 | 0.105 | 2.932 | 0 | 88.1 | 4.0606 | 10.85 | 0 | 1
10037 | 1-03:49:17 | 0.105 | 2.933 | 0 | 88.11 | 4.0606 | 10.85 | 0 | 1
10038 | 1-03:49:27 | 0.105 | 2.933 | 0 | 88.11 | 4.0609 | 10.85 | 0 | 1
10039 | 1-03:49:37 | 0.105 | 2.933 | 0 | 88.12 | 4.0606 | 10.86 | 0 | 1
10040 | 1-03:49:47 | 0.105 | 2.933 | 0 | 88.13 | 4.0606 | 10.86 | 0 | 1
10041 | 1-03:49:57 | 0.105 | 2.934 | 0 | 88.14 | 4.0606 | 10.86 | 0 | 1
10042 | 1-03:50:07 | 0.105 | 2.934 | 0 | 88.15 | 4.0606 | 10.86 | 0 | 1
10043 | 1-03:50:17 | 0.105 | 2.934 | 0 | 88.16 | 4.0606 | 10.86 | 0 | 1
10044 | 1-03:50:27 | 0.105 | 2.935 | 0 | 88.17 | 4.0613 | 10.86 | 0 | 1
10045 | 1-03:50:37 | 0.105 | 2.935 | 0 | 88.18 | 4.0616 | 10.86 | 0 | 1
10046 | 1-03:50:47 | 0.105 | 2.935 | 0 | 88.18 | 4.0613 | 10.86 | 0 | 1
10047 | 1-03:50:57 | 0.105 | 2.935 | 0 | 88.19 | 4.0613 | 10.87 | 0 | 1
10048 | 1-03:51:07 | 0.105 | 2.936 | 0 | 88.2 | 4.0616 | 10.87 | 0 | 1
10049 | 1-03:51:16 | 0.105 | 2.936 | 0 | 88.21 | 4.0616 | 10.87 | 0 | 1
10050 | 1-03:51:27 | 0.105 | 2.936 | 0 | 88.22 | 4.0616 | 10.87 | 0 | 1
10051 | 1-03:51:37 | 0.105 | 2.937 | 0 | 88.23 | 4.0616 | 10.87 | 0 | 1
10052 | 1-03:51:46 | 0.105 | 2.937 | 0 | 88.24 | 4.0616 | 10.87 | 0 | 1
10053 | 1-03:51:56 | 0.105 | 2.937 | 0 | 88.25 | 4.0619 | 10.87 | 0 | 1
10054 | 1-03:52:06 | 0.105 | 2.938 | 0 | 88.25 | 4.0619 | 10.87 | 0 | 1
10055 | 1-03:52:16 | 0.105 | 2.938 | 0 | 88.26 | 4.0625 | 10.87 | 0 | 1
10056 | 1-03:52:26 | 0.105 | 2.938 | 0 | 88.27 | 4.0619 | 10.88 | 0 | 1
10057 | 1-03:52:36 | 0.105 | 2.938 | 0 | 88.28 | 4.0622 | 10.88 | 0 | 1
10058 | 1-03:52:46 | 0.105 | 2.939 | 0 | 88.29 | 4.0625 | 10.88 | 0 | 1
10059 | 1-03:52:56 | 0.105 | 2.939 | 0 | 88.3 | 4.0628 | 10.88 | 0 | 1
10060 | 1-03:53:06 | 0.105 | 2.939 | 0 | 88.31 | 4.0625 | 10.88 | 0 | 1
10061 | 1-03:53:16 | 0.105 | 2.94 | 0 | 88.32 | 4.0625 | 10.88 | 0 | 1
10062 | 1-03:53:27 | 0.105 | 2.94 | 0 | 88.32 | 4.0628 | 10.88 | 0 | 1
10063 | 1-03:53:36 | 0.105 | 2.94 | 0 | 88.33 | 4.0631 | 10.88 | 0 | 1
10064 | 1-03:53:47 | 0.105 | 2.94 | 0 | 88.34 | 4.0634 | 10.89 | 0 | 1
10065 | 1-03:53:56 | 0.105 | 2.941 | 0 | 88.35 | 4.0634 | 10.89 | 0 | 1
10066 | 1-03:54:06 | 0.105 | 2.941 | 0 | 88.36 | 4.0637 | 10.89 | 0 | 1
10067 | 1-03:54:16 | 0.105 | 2.941 | 0 | 88.37 | 4.0637 | 10.89 | 0 | 1
10068 | 1-03:54:26 | 0.105 | 2.942 | 0 | 88.38 | 4.0641 | 10.89 | 0 | 1
10069 | 1-03:54:36 | 0.105 | 2.942 | 0 | 88.39 | 4.0641 | 10.89 | 0 | 1
10070 | 1-03:54:46 | 0.105 | 2.942 | 0 | 88.4 | 4.0644 | 10.89 | 0 | 1
10071 | 1-03:54:56 | 0.105 | 2.943 | 0 | 88.4 | 4.0644 | 10.89 | 0 | 1
10072 | 1-03:55:06 | 0.105 | 2.943 | 0 | 88.41 | 4.0644 | 10.89 | 0 | 1
10073 | 1-03:55:16 | 0.105 | 2.943 | 0 | 88.42 | 4.0647 | 10.9 | 0 | 1
10074 | 1-03:55:26 | 0.105 | 2.943 | 0 | 88.43 | 4.0644 | 10.9 | 0 | 1
10075 | 1-03:55:36 | 0.105 | 2.944 | 0 | 88.44 | 4.0644 | 10.9 | 0 | 1
10076 | 1-03:55:46 | 0.105 | 2.944 | 0 | 88.45 | 4.0647 | 10.9 | 0 | 1
10077 | 1-03:55:56 | 0.105 | 2.944 | 0 | 88.46 | 4.065 | 10.9 | 0 | 1
10078 | 1-03:56:06 | 0.105 | 2.945 | 0 | 88.47 | 4.065 | 10.9 | 0 | 1
10079 | 1-03:56:16 | 0.105 | 2.945 | 0 | 88.47 | 4.065 | 10.9 | 0 | 1
10080 | 1-03:56:26 | 0.105 | 2.945 | 0 | 88.48 | 4.0653 | 10.9 | 0 | 1
10081 | 1-03:56:36 | 0.105 | 2.945 | 0 | 88.49 | 4.0653 | 10.91 | 0 | 1
10082 | 1-03:56:46 | 0.105 | 2.946 | 0 | 88.5 | 4.065 | 10.91 | 0 | 1
10083 | 1-03:56:56 | 0.105 | 2.946 | 0 | 88.51 | 4.0653 | 10.91 | 0 | 1
10084 | 1-03:57:06 | 0.105 | 2.946 | 0 | 88.52 | 4.0653 | 10.91 | 0 | 1
10085 | 1-03:57:16 | 0.105 | 2.947 | 0 | 88.53 | 4.0653 | 10.91 | 0 | 1
10086 | 1-03:57:26 | 0.105 | 2.947 | 0 | 88.54 | 4.0653 | 10.91 | 0 | 1
10087 | 1-03:57:36 | 0.105 | 2.947 | 0 | 88.54 | 4.0653 | 10.91 | 0 | 1
10088 | 1-03:57:46 | 0.105 | 2.947 | 0 | 88.55 | 4.0653 | 10.91 | 0 | 1
10089 | 1-03:57:56 | 0.105 | 2.948 | 0 | 88.56 | 4.0647 | 10.91 | 0 | 1
10090 | 1-03:58:06 | 0.105 | 2.948 | 0 | 88.57 | 4.065 | 10.92 | 0 | 1
10091 | 1-03:58:16 | 0.105 | 2.948 | 0 | 88.58 | 4.0653 | 10.92 | 0 | 1
10092 | 1-03:58:26 | 0.105 | 2.949 | 0 | 88.59 | 4.065 | 10.92 | 0 | 1
10093 | 1-03:58:36 | 0.105 | 2.949 | 0 | 88.6 | 4.0653 | 10.92 | 0 | 1
10094 | 1-03:58:46 | 0.105 | 2.949 | 0 | 88.61 | 4.0653 | 10.92 | 0 | 1
10095 | 1-03:58:56 | 0.105 | 2.95 | 0 | 88.61 | 4.0653 | 10.92 | 0 | 1
10096 | 1-03:59:06 | 0.105 | 2.95 | 0 | 88.62 | 4.0653 | 10.92 | 0 | 1
10097 | 1-03:59:16 | 0.105 | 2.95 | 0 | 88.63 | 4.0653 | 10.92 | 0 | 1
10098 | 1-03:59:26 | 0.105 | 2.95 | 0 | 88.64 | 4.0653 | 10.93 | 0 | 1
10099 | 1-03:59:36 | 0.105 | 2.951 | 0 | 88.65 | 4.0653 | 10.93 | 0 | 1
10100 | 1-03:59:46 | 0.105 | 2.951 | 0 | 88.66 | 4.0653 | 10.93 | 0 | 1
10101 | 1-03:59:56 | 0.105 | 2.951 | 0 | 88.67 | 4.0653 | 10.93 | 0 | 1
10102 | 1-04:00:06 | 0.105 | 2.952 | 0 | 88.68 | 4.0659 | 10.93 | 0 | 1
10103 | 1-04:00:16 | 0.105 | 2.952 | 0 | 88.69 | 4.0656 | 10.93 | 0 | 1
10104 | 1-04:00:26 | 0.105 | 2.952 | 0 | 88.69 | 4.0662 | 10.93 | 0 | 1
10105 | 1-04:00:36 | 0.105 | 2.952 | 0 | 88.7 | 4.0659 | 10.93 | 0 | 1
10106 | 1-04:00:46 | 0.105 | 2.953 | 0 | 88.71 | 4.0662 | 10.94 | 0 | 1
10107 | 1-04:00:56 | 0.105 | 2.953 | 0 | 88.72 | 4.0662 | 10.94 | 0 | 1
10108 | 1-04:01:06 | 0.105 | 2.953 | 0 | 88.73 | 4.0662 | 10.94 | 0 | 1
10109 | 1-04:01:16 | 0.105 | 2.954 | 0 | 88.74 | 4.0662 | 10.94 | 0 | 1
10110 | 1-04:01:26 | 0.105 | 2.954 | 0 | 88.75 | 4.0665 | 10.94 | 0 | 1
10111 | 1-04:01:36 | 0.105 | 2.954 | 0 | 88.76 | 4.0665 | 10.94 | 0 | 1
10112 | 1-04:01:46 | 0.105 | 2.954 | 0 | 88.76 | 4.0668 | 10.94 | 0 | 1
10113 | 1-04:01:56 | 0.105 | 2.955 | 0 | 88.77 | 4.0662 | 10.94 | 0 | 1
10114 | 1-04:02:06 | 0.105 | 2.955 | 0 | 88.78 | 4.0675 | 10.94 | 0 | 1
10115 | 1-04:02:16 | 0.105 | 2.955 | 0 | 88.79 | 4.0668 | 10.95 | 0 | 1
10116 | 1-04:02:26 | 0.105 | 2.956 | 0 | 88.8 | 4.0675 | 10.95 | 0 | 1
10117 | 1-04:02:36 | 0.105 | 2.956 | 0 | 88.81 | 4.0672 | 10.95 | 0 | 1
10118 | 1-04:02:46 | 0.105 | 2.956 | 0 | 88.82 | 4.0681 | 10.95 | 0 | 1
10119 | 1-04:02:56 | 0.105 | 2.957 | 0 | 88.83 | 4.0675 | 10.95 | 0 | 1
10120 | 1-04:03:06 | 0.105 | 2.957 | 0 | 88.83 | 4.0684 | 10.95 | 0 | 1
10121 | 1-04:03:16 | 0.105 | 2.957 | 0 | 88.84 | 4.0687 | 10.95 | 0 | 1
10122 | 1-04:03:26 | 0.105 | 2.957 | 0 | 88.85 | 4.0681 | 10.95 | 0 | 1
10123 | 1-04:03:36 | 0.105 | 2.958 | 0 | 88.86 | 4.069 | 10.96 | 0 | 1
10124 | 1-04:03:46 | 0.105 | 2.958 | 0 | 88.87 | 4.0681 | 10.96 | 0 | 1
10125 | 1-04:03:56 | 0.105 | 2.958 | 0 | 88.88 | 4.069 | 10.96 | 0 | 1
10126 | 1-04:04:06 | 0.105 | 2.959 | 0 | 88.89 | 4.0684 | 10.96 | 0 | 1
10127 | 1-04:04:16 | 0.105 | 2.959 | 0 | 88.9 | 4.0687 | 10.96 | 0 | 1
10128 | 1-04:04:26 | 0.105 | 2.959 | 0 | 88.9 | 4.069 | 10.96 | 0 | 1
10129 | 1-04:04:36 | 0.105 | 2.959 | 0 | 88.91 | 4.069 | 10.96 | 0 | 1
10130 | 1-04:04:45 | 0.105 | 2.96 | 0 | 88.92 | 4.069 | 10.96 | 0 | 1
10131 | 1-04:04:56 | 0.105 | 2.96 | 0 | 88.93 | 4.069 | 10.96 | 0 | 1
10132 | 1-04:05:06 | 0.105 | 2.96 | 0 | 88.94 | 4.069 | 10.97 | 0 | 1
10133 | 1-04:05:16 | 0.105 | 2.961 | 0 | 88.95 | 4.069 | 10.97 | 0 | 1
10134 | 1-04:05:26 | 0.105 | 2.961 | 0 | 88.96 | 4.069 | 10.97 | 0 | 1
10135 | 1-04:05:36 | 0.105 | 2.961 | 0 | 88.97 | 4.069 | 10.97 | 0 | 1
10136 | 1-04:05:46 | 0.105 | 2.962 | 0 | 88.98 | 4.0693 | 10.97 | 0 | 1
10137 | 1-04:05:56 | 0.105 | 2.962 | 0 | 88.98 | 4.069 | 10.97 | 0 | 1
10138 | 1-04:06:06 | 0.105 | 2.962 | 0 | 88.99 | 4.069 | 10.97 | 0 | 1
10139 | 1-04:06:16 | 0.105 | 2.962 | 0 | 89 | 4.069 | 10.97 | 0 | 1
10140 | 1-04:06:26 | 0.105 | 2.963 | 0 | 89.01 | 4.0693 | 10.98 | 0 | 1
10141 | 1-04:06:36 | 0.105 | 2.963 | 0 | 89.02 | 4.0693 | 10.98 | 0 | 1
10142 | 1-04:06:46 | 0.105 | 2.963 | 0 | 89.03 | 4.069 | 10.98 | 0 | 1
10143 | 1-04:06:56 | 0.105 | 2.964 | 0 | 89.04 | 4.069 | 10.98 | 0 | 1
10144 | 1-04:07:06 | 0.105 | 2.964 | 0 | 89.05 | 4.0693 | 10.98 | 0 | 1
10145 | 1-04:07:16 | 0.105 | 2.964 | 0 | 89.05 | 4.0699 | 10.98 | 0 | 1
10146 | 1-04:07:26 | 0.105 | 2.964 | 0 | 89.06 | 4.0696 | 10.98 | 0 | 1
10147 | 1-04:07:36 | 0.105 | 2.965 | 0 | 89.07 | 4.0693 | 10.98 | 0 | 1
10148 | 1-04:07:46 | 0.105 | 2.965 | 0 | 89.08 | 4.0693 | 10.99 | 0 | 1
10149 | 1-04:07:56 | 0.105 | 2.965 | 0 | 89.09 | 4.0696 | 10.99 | 0 | 1
10150 | 1-04:08:05 | 0.105 | 2.966 | 0 | 89.1 | 4.0699 | 10.99 | 0 | 1
10151 | 1-04:08:15 | 0.105 | 2.966 | 0 | 89.11 | 4.0693 | 10.99 | 0 | 1
10152 | 1-04:08:25 | 0.105 | 2.966 | 0 | 89.12 | 4.0696 | 10.99 | 0 | 1
10153 | 1-04:08:35 | 0.105 | 2.966 | 0 | 89.12 | 4.0696 | 10.99 | 0 | 1
10154 | 1-04:08:46 | 0.105 | 2.967 | 0 | 89.13 | 4.0696 | 10.99 | 0 | 1
10155 | 1-04:08:56 | 0.105 | 2.967 | 0 | 89.14 | 4.0699 | 10.99 | 0 | 1
10156 | 1-04:09:06 | 0.105 | 2.967 | 0 | 89.15 | 4.0703 | 10.99 | 0 | 1
10157 | 1-04:09:16 | 0.105 | 2.968 | 0 | 89.16 | 4.0699 | 11 | 0 | 1
10158 | 1-04:09:26 | 0.105 | 2.968 | 0 | 89.17 | 4.0699 | 11 | 0 | 1
10159 | 1-04:09:36 | 0.105 | 2.968 | 0 | 89.18 | 4.0706 | 11 | 0 | 1
10160 | 1-04:09:46 | 0.105 | 2.969 | 0 | 89.19 | 4.0703 | 11 | 0 | 1
10161 | 1-04:09:56 | 0.105 | 2.969 | 0 | 89.2 | 4.0703 | 11 | 0 | 1
10162 | 1-04:10:06 | 0.105 | 2.969 | 0 | 89.2 | 4.0706 | 11 | 0 | 1
10163 | 1-04:10:16 | 0.105 | 2.969 | 0 | 89.21 | 4.0709 | 11 | 0 | 1
10164 | 1-04:10:26 | 0.105 | 2.97 | 0 | 89.22 | 4.0703 | 11 | 0 | 1
10165 | 1-04:10:36 | 0.105 | 2.97 | 0 | 89.23 | 4.0703 | 11.01 | 0 | 1
10166 | 1-04:10:46 | 0.105 | 2.97 | 0 | 89.24 | 4.0709 | 11.01 | 0 | 1
10167 | 1-04:10:56 | 0.105 | 2.971 | 0 | 89.25 | 4.0703 | 11.01 | 0 | 1
10168 | 1-04:11:06 | 0.105 | 2.971 | 0 | 89.26 | 4.0706 | 11.01 | 0 | 1
10169 | 1-04:11:16 | 0.105 | 2.971 | 0 | 89.27 | 4.0709 | 11.01 | 0 | 1
10170 | 1-04:11:26 | 0.105 | 2.971 | 0 | 89.27 | 4.0709 | 11.01 | 0 | 1
10171 | 1-04:11:36 | 0.105 | 2.972 | 0 | 89.28 | 4.0709 | 11.01 | 0 | 1
10172 | 1-04:11:46 | 0.105 | 2.972 | 0 | 89.29 | 4.0709 | 11.01 | 0 | 1
10173 | 1-04:11:56 | 0.105 | 2.972 | 0 | 89.3 | 4.0712 | 11.01 | 0 | 1
10174 | 1-04:12:06 | 0.105 | 2.973 | 0 | 89.31 | 4.0712 | 11.02 | 0 | 1
10175 | 1-04:12:16 | 0.105 | 2.973 | 0 | 89.32 | 4.0715 | 11.02 | 0 | 1
10176 | 1-04:12:26 | 0.105 | 2.973 | 0 | 89.33 | 4.0715 | 11.02 | 0 | 1
10177 | 1-04:12:35 | 0.105 | 2.974 | 0 | 89.34 | 4.0709 | 11.02 | 0 | 1
10178 | 1-04:12:45 | 0.105 | 2.974 | 0 | 89.34 | 4.0715 | 11.02 | 0 | 1
10179 | 1-04:12:55 | 0.105 | 2.974 | 0 | 89.35 | 4.0718 | 11.02 | 0 | 1
10180 | 1-04:13:05 | 0.105 | 2.974 | 0 | 89.36 | 4.0718 | 11.02 | 0 | 1
10181 | 1-04:13:15 | 0.105 | 2.975 | 0 | 89.37 | 4.0718 | 11.02 | 0 | 1
10182 | 1-04:13:25 | 0.105 | 2.975 | 0 | 89.38 | 4.0718 | 11.03 | 0 | 1
10183 | 1-04:13:35 | 0.105 | 2.975 | 0 | 89.39 | 4.0718 | 11.03 | 0 | 1
10184 | 1-04:13:45 | 0.105 | 2.976 | 0 | 89.4 | 4.0718 | 11.03 | 0 | 1
10185 | 1-04:13:55 | 0.105 | 2.976 | 0 | 89.41 | 4.0718 | 11.03 | 0 | 1
10186 | 1-04:14:05 | 0.105 | 2.976 | 0 | 89.41 | 4.0721 | 11.03 | 0 | 1
10187 | 1-04:14:15 | 0.105 | 2.976 | 0 | 89.42 | 4.0718 | 11.03 | 0 | 1
10188 | 1-04:14:25 | 0.105 | 2.977 | 0 | 89.43 | 4.0724 | 11.03 | 0 | 1
10189 | 1-04:14:35 | 0.105 | 2.977 | 0 | 89.44 | 4.0724 | 11.03 | 0 | 1
10190 | 1-04:14:45 | 0.105 | 2.977 | 0 | 89.45 | 4.0724 | 11.04 | 0 | 1
10191 | 1-04:14:55 | 0.105 | 2.978 | 0 | 89.46 | 4.0727 | 11.04 | 0 | 1
10192 | 1-04:15:05 | 0.105 | 2.978 | 0 | 89.47 | 4.0727 | 11.04 | 0 | 1
10193 | 1-04:15:15 | 0.105 | 2.978 | 0 | 89.48 | 4.073 | 11.04 | 0 | 1
10194 | 1-04:15:25 | 0.105 | 2.978 | 0 | 89.48 | 4.0734 | 11.04 | 0 | 1
10195 | 1-04:15:35 | 0.105 | 2.979 | 0 | 89.49 | 4.0734 | 11.04 | 0 | 1
10196 | 1-04:15:45 | 0.105 | 2.979 | 0 | 89.5 | 4.0737 | 11.04 | 0 | 1
10197 | 1-04:15:55 | 0.105 | 2.979 | 0 | 89.51 | 4.0737 | 11.04 | 0 | 1
10198 | 1-04:16:05 | 0.105 | 2.98 | 0 | 89.52 | 4.074 | 11.04 | 0 | 1
10199 | 1-04:16:15 | 0.105 | 2.98 | 0 | 89.53 | 4.0737 | 11.05 | 0 | 1
10200 | 1-04:16:25 | 0.105 | 2.98 | 0 | 89.54 | 4.074 | 11.05 | 0 | 1
10201 | 1-04:16:35 | 0.105 | 2.981 | 0 | 89.55 | 4.0746 | 11.05 | 0 | 1
10202 | 1-04:16:45 | 0.105 | 2.981 | 0 | 89.55 | 4.0743 | 11.05 | 0 | 1
10203 | 1-04:16:55 | 0.105 | 2.981 | 0 | 89.56 | 4.0743 | 11.05 | 0 | 1
10204 | 1-04:17:05 | 0.105 | 2.981 | 0 | 89.57 | 4.0746 | 11.05 | 0 | 1
10205 | 1-04:17:15 | 0.105 | 2.982 | 0 | 89.58 | 4.0743 | 11.05 | 0 | 1
10206 | 1-04:17:25 | 0.105 | 2.982 | 0 | 89.59 | 4.074 | 11.05 | 0 | 1
10207 | 1-04:17:35 | 0.105 | 2.982 | 0 | 89.6 | 4.0746 | 11.06 | 0 | 1
10208 | 1-04:17:45 | 0.105 | 2.983 | 0 | 89.61 | 4.0746 | 11.06 | 0 | 1
10209 | 1-04:17:55 | 0.105 | 2.983 | 0 | 89.62 | 4.0746 | 11.06 | 0 | 1
10210 | 1-04:18:05 | 0.105 | 2.983 | 0 | 89.63 | 4.0746 | 11.06 | 0 | 1
10211 | 1-04:18:15 | 0.105 | 2.983 | 0 | 89.63 | 4.0749 | 11.06 | 0 | 1
10212 | 1-04:18:25 | 0.105 | 2.984 | 0 | 89.64 | 4.0746 | 11.06 | 0 | 1
10213 | 1-04:18:35 | 0.105 | 2.984 | 0 | 89.65 | 4.0746 | 11.06 | 0 | 1
10214 | 1-04:18:45 | 0.105 | 2.984 | 0 | 89.66 | 4.0746 | 11.06 | 0 | 1
10215 | 1-04:18:55 | 0.105 | 2.985 | 0 | 89.67 | 4.0746 | 11.06 | 0 | 1
10216 | 1-04:19:05 | 0.105 | 2.985 | 0 | 89.68 | 4.0746 | 11.07 | 0 | 1
10217 | 1-04:19:15 | 0.105 | 2.985 | 0 | 89.69 | 4.0746 | 11.07 | 0 | 1
10218 | 1-04:19:25 | 0.105 | 2.985 | 0 | 89.7 | 4.0746 | 11.07 | 0 | 1
10219 | 1-04:19:35 | 0.105 | 2.986 | 0 | 89.7 | 4.0746 | 11.07 | 0 | 1
10220 | 1-04:19:45 | 0.105 | 2.986 | 0 | 89.71 | 4.0746 | 11.07 | 0 | 1
10221 | 1-04:19:55 | 0.105 | 2.986 | 0 | 89.72 | 4.0746 | 11.07 | 0 | 1
10222 | 1-04:20:05 | 0.105 | 2.987 | 0 | 89.73 | 4.0746 | 11.07 | 0 | 1
10223 | 1-04:20:15 | 0.105 | 2.987 | 0 | 89.74 | 4.0746 | 11.07 | 0 | 1
10224 | 1-04:20:25 | 0.105 | 2.987 | 0 | 89.75 | 4.0746 | 11.08 | 0 | 1
10225 | 1-04:20:35 | 0.105 | 2.988 | 0 | 89.76 | 4.0746 | 11.08 | 0 | 1
10226 | 1-04:20:45 | 0.105 | 2.988 | 0 | 89.77 | 4.0749 | 11.08 | 0 | 1
10227 | 1-04:20:55 | 0.105 | 2.988 | 0 | 89.78 | 4.0746 | 11.08 | 0 | 1
10228 | 1-04:21:05 | 0.105 | 2.988 | 0 | 89.78 | 4.0746 | 11.08 | 0 | 1
10229 | 1-04:21:15 | 0.105 | 2.989 | 0 | 89.79 | 4.0749 | 11.08 | 0 | 1
10230 | 1-04:21:25 | 0.105 | 2.989 | 0 | 89.8 | 4.0752 | 11.08 | 0 | 1
10231 | 1-04:21:35 | 0.105 | 2.989 | 0 | 89.81 | 4.0749 | 11.08 | 0 | 1
10232 | 1-04:21:45 | 0.105 | 2.99 | 0 | 89.82 | 4.0749 | 11.09 | 0 | 1
10233 | 1-04:21:55 | 0.105 | 2.99 | 0 | 89.83 | 4.0749 | 11.09 | 0 | 1
10234 | 1-04:22:05 | 0.105 | 2.99 | 0 | 89.84 | 4.0752 | 11.09 | 0 | 1
10235 | 1-04:22:15 | 0.105 | 2.99 | 0 | 89.85 | 4.0755 | 11.09 | 0 | 1
10236 | 1-04:22:25 | 0.105 | 2.991 | 0 | 89.85 | 4.0752 | 11.09 | 0 | 1
10237 | 1-04:22:35 | 0.105 | 2.991 | 0 | 89.86 | 4.0755 | 11.09 | 0 | 1
10238 | 1-04:22:45 | 0.105 | 2.991 | 0 | 89.87 | 4.0755 | 11.09 | 0 | 1
10239 | 1-04:22:55 | 0.105 | 2.992 | 0 | 89.88 | 4.0755 | 11.09 | 0 | 1
10240 | 1-04:23:05 | 0.105 | 2.992 | 0 | 89.89 | 4.0755 | 11.09 | 0 | 1
10241 | 1-04:23:15 | 0.105 | 2.992 | 0 | 89.9 | 4.0765 | 11.1 | 0 | 1
10242 | 1-04:23:25 | 0.105 | 2.993 | 0 | 89.91 | 4.0765 | 11.1 | 0 | 1
10243 | 1-04:23:35 | 0.105 | 2.993 | 0 | 89.92 | 4.0761 | 11.1 | 0 | 1
10244 | 1-04:23:45 | 0.105 | 2.993 | 0 | 89.92 | 4.0765 | 11.1 | 0 | 1
10245 | 1-04:23:55 | 0.105 | 2.993 | 0 | 89.93 | 4.0771 | 11.1 | 0 | 1
10246 | 1-04:24:06 | 0.105 | 2.994 | 0 | 89.94 | 4.0771 | 11.1 | 0 | 1
10247 | 1-04:24:16 | 0.105 | 2.994 | 0 | 89.95 | 4.0765 | 11.1 | 0 | 1
10248 | 1-04:24:26 | 0.105 | 2.994 | 0 | 89.96 | 4.0768 | 11.1 | 0 | 1
10249 | 1-04:24:36 | 0.105 | 2.995 | 0 | 89.97 | 4.0771 | 11.11 | 0 | 1
10250 | 1-04:24:46 | 0.105 | 2.995 | 0 | 89.98 | 4.0774 | 11.11 | 0 | 1
10251 | 1-04:24:56 | 0.105 | 2.995 | 0 | 89.99 | 4.0774 | 11.11 | 0 | 1
10252 | 1-04:25:06 | 0.105 | 2.995 | 0 | 90 | 4.078 | 11.11 | 0 | 1
10253 | 1-04:25:16 | 0.105 | 2.996 | 0 | 90 | 4.0777 | 11.11 | 0 | 1
10254 | 1-04:25:26 | 0.105 | 2.996 | 0 | 90.01 | 4.0777 | 11.11 | 0 | 1
10255 | 1-04:25:36 | 0.105 | 2.996 | 0 | 90.02 | 4.0783 | 11.11 | 0 | 1
10256 | 1-04:25:46 | 0.105 | 2.997 | 0 | 90.03 | 4.0783 | 11.11 | 0 | 1
10257 | 1-04:25:56 | 0.105 | 2.997 | 0 | 90.04 | 4.0783 | 11.12 | 0 | 1
10258 | 1-04:26:06 | 0.105 | 2.997 | 0 | 90.05 | 4.0783 | 11.12 | 0 | 1
10259 | 1-04:26:16 | 0.105 | 2.998 | 0 | 90.06 | 4.0786 | 11.12 | 0 | 1
10260 | 1-04:26:26 | 0.105 | 2.998 | 0 | 90.07 | 4.0783 | 11.12 | 0 | 1
10261 | 1-04:26:36 | 0.105 | 2.998 | 0 | 90.08 | 4.0786 | 11.12 | 0 | 1
10262 | 1-04:26:46 | 0.105 | 2.998 | 0 | 90.08 | 4.0783 | 11.12 | 0 | 1
10263 | 1-04:26:56 | 0.105 | 2.999 | 0 | 90.09 | 4.0792 | 11.12 | 0 | 1
10264 | 1-04:27:06 | 0.105 | 2.999 | 0 | 90.1 | 4.0792 | 11.12 | 0 | 1
10265 | 1-04:27:16 | 0.105 | 2.999 | 0 | 90.11 | 4.0789 | 11.12 | 0 | 1
10266 | 1-04:27:26 | 0.105 | 3 | 0 | 90.12 | 4.0789 | 11.13 | 0 | 1
10267 | 1-04:27:36 | 0.105 | 3 | 0 | 90.13 | 4.0792 | 11.13 | 0 | 1
10268 | 1-04:27:46 | 0.105 | 3 | 0 | 90.14 | 4.0792 | 11.13 | 0 | 1
10269 | 1-04:27:56 | 0.105 | 3 | 0 | 90.15 | 4.0792 | 11.13 | 0 | 1
10270 | 1-04:28:06 | 0.105 | 3.001 | 0 | 90.15 | 4.0792 | 11.13 | 0 | 1
10271 | 1-04:28:16 | 0.105 | 3.001 | 0 | 90.16 | 4.0792 | 11.13 | 0 | 1
10272 | 1-04:28:26 | 0.105 | 3.001 | 0 | 90.17 | 4.0789 | 11.13 | 0 | 1
10273 | 1-04:28:36 | 0.105 | 3.002 | 0 | 90.18 | 4.0792 | 11.13 | 0 | 1
10274 | 1-04:28:47 | 0.105 | 3.002 | 0 | 90.19 | 4.0792 | 11.14 | 0 | 1
10275 | 1-04:28:57 | 0.105 | 3.002 | 0 | 90.2 | 4.0792 | 11.14 | 0 | 1
10276 | 1-04:29:07 | 0.105 | 3.003 | 0 | 90.21 | 4.0792 | 11.14 | 0 | 1
10277 | 1-04:29:17 | 0.105 | 3.003 | 0 | 90.22 | 4.0792 | 11.14 | 0 | 1
10278 | 1-04:29:26 | 0.105 | 3.003 | 0 | 90.22 | 4.0792 | 11.14 | 0 | 1
10279 | 1-04:29:37 | 0.105 | 3.003 | 0 | 90.23 | 4.0792 | 11.14 | 0 | 1
10280 | 1-04:29:47 | 0.105 | 3.004 | 0 | 90.24 | 4.0792 | 11.14 | 0 | 1
10281 | 1-04:29:57 | 0.105 | 3.004 | 0 | 90.25 | 4.0792 | 11.14 | 0 | 1
10282 | 1-04:30:07 | 0.105 | 3.004 | 0 | 90.26 | 4.0792 | 11.15 | 0 | 1
10283 | 1-04:30:17 | 0.105 | 3.005 | 0 | 90.27 | 4.0796 | 11.15 | 0 | 1
10284 | 1-04:30:27 | 0.105 | 3.005 | 0 | 90.28 | 4.0792 | 11.15 | 0 | 1
10285 | 1-04:30:36 | 0.105 | 3.005 | 0 | 90.29 | 4.0796 | 11.15 | 0 | 1
10286 | 1-04:30:46 | 0.105 | 3.005 | 0 | 90.3 | 4.0799 | 11.15 | 0 | 1
10287 | 1-04:30:56 | 0.105 | 3.006 | 0 | 90.3 | 4.0799 | 11.15 | 0 | 1
10288 | 1-04:31:06 | 0.105 | 3.006 | 0 | 90.31 | 4.0802 | 11.15 | 0 | 1
10289 | 1-04:31:16 | 0.105 | 3.006 | 0 | 90.32 | 4.0802 | 11.15 | 0 | 1
10290 | 1-04:31:26 | 0.105 | 3.007 | 0 | 90.33 | 4.0802 | 11.15 | 0 | 1
10291 | 1-04:31:36 | 0.105 | 3.007 | 0 | 90.34 | 4.0802 | 11.16 | 0 | 1
10292 | 1-04:31:46 | 0.105 | 3.007 | 0 | 90.35 | 4.0802 | 11.16 | 0 | 1
10293 | 1-04:31:56 | 0.105 | 3.007 | 0 | 90.36 | 4.0802 | 11.16 | 0 | 1
10294 | 1-04:32:06 | 0.105 | 3.008 | 0 | 90.37 | 4.0802 | 11.16 | 0 | 1
10295 | 1-04:32:16 | 0.105 | 3.008 | 0 | 90.37 | 4.0802 | 11.16 | 0 | 1
10296 | 1-04:32:26 | 0.105 | 3.008 | 0 | 90.38 | 4.0802 | 11.16 | 0 | 1
10297 | 1-04:32:36 | 0.105 | 3.009 | 0 | 90.39 | 4.0802 | 11.16 | 0 | 1
10298 | 1-04:32:46 | 0.105 | 3.009 | 0 | 90.4 | 4.0802 | 11.16 | 0 | 1
10299 | 1-04:32:56 | 0.105 | 3.009 | 0 | 90.41 | 4.0811 | 11.17 | 0 | 1
10300 | 1-04:33:06 | 0.105 | 3.01 | 0 | 90.42 | 4.0808 | 11.17 | 0 | 1
10301 | 1-04:33:16 | 0.105 | 3.01 | 0 | 90.43 | 4.0805 | 11.17 | 0 | 1
10302 | 1-04:33:26 | 0.105 | 3.01 | 0 | 90.44 | 4.0808 | 11.17 | 0 | 1
10303 | 1-04:33:36 | 0.105 | 3.01 | 0 | 90.44 | 4.0814 | 11.17 | 0 | 1
10304 | 1-04:33:46 | 0.105 | 3.011 | 0 | 90.45 | 4.0814 | 11.17 | 0 | 1
10305 | 1-04:33:56 | 0.105 | 3.011 | 0 | 90.46 | 4.0811 | 11.17 | 0 | 1
10306 | 1-04:34:06 | 0.105 | 3.011 | 0 | 90.47 | 4.0811 | 11.17 | 0 | 1
10307 | 1-04:34:16 | 0.105 | 3.012 | 0 | 90.48 | 4.0811 | 11.17 | 0 | 1
10308 | 1-04:34:26 | 0.105 | 3.012 | 0 | 90.49 | 4.0811 | 11.18 | 0 | 1
10309 | 1-04:34:36 | 0.105 | 3.012 | 0 | 90.5 | 4.0814 | 11.18 | 0 | 1
10310 | 1-04:34:46 | 0.105 | 3.012 | 0 | 90.51 | 4.082 | 11.18 | 0 | 1
10311 | 1-04:34:56 | 0.105 | 3.013 | 0 | 90.52 | 4.0814 | 11.18 | 0 | 1
10312 | 1-04:35:06 | 0.105 | 3.013 | 0 | 90.52 | 4.0814 | 11.18 | 0 | 1
10313 | 1-04:35:16 | 0.105 | 3.013 | 0 | 90.53 | 4.0823 | 11.18 | 0 | 1
10314 | 1-04:35:26 | 0.105 | 3.014 | 0 | 90.54 | 4.0827 | 11.18 | 0 | 1
10315 | 1-04:35:36 | 0.105 | 3.014 | 0 | 90.55 | 4.0827 | 11.18 | 0 | 1
10316 | 1-04:35:46 | 0.105 | 3.014 | 0 | 90.56 | 4.0823 | 11.19 | 0 | 1
10317 | 1-04:35:57 | 0.105 | 3.015 | 0 | 90.57 | 4.082 | 11.19 | 0 | 1
10318 | 1-04:36:07 | 0.105 | 3.015 | 0 | 90.58 | 4.0823 | 11.19 | 0 | 1
10319 | 1-04:36:16 | 0.105 | 3.015 | 0 | 90.59 | 4.0833 | 11.19 | 0 | 1
10320 | 1-04:36:27 | 0.105 | 3.015 | 0 | 90.59 | 4.0827 | 11.19 | 0 | 1
10321 | 1-04:36:37 | 0.105 | 3.016 | 0 | 90.6 | 4.083 | 11.19 | 0 | 1
10322 | 1-04:36:47 | 0.105 | 3.016 | 0 | 90.61 | 4.0836 | 11.19 | 0 | 1
10323 | 1-04:36:57 | 0.105 | 3.016 | 0 | 90.62 | 4.083 | 11.19 | 0 | 1
10324 | 1-04:37:07 | 0.105 | 3.017 | 0 | 90.63 | 4.0827 | 11.2 | 0 | 1
10325 | 1-04:37:17 | 0.105 | 3.017 | 0 | 90.64 | 4.083 | 11.2 | 0 | 1
10326 | 1-04:37:27 | 0.105 | 3.017 | 0 | 90.65 | 4.0833 | 11.2 | 0 | 1
10327 | 1-04:37:37 | 0.105 | 3.017 | 0 | 90.66 | 4.0833 | 11.2 | 0 | 1
10328 | 1-04:37:47 | 0.105 | 3.018 | 0 | 90.66 | 4.0833 | 11.2 | 0 | 1
10329 | 1-04:37:57 | 0.105 | 3.018 | 0 | 90.67 | 4.0836 | 11.2 | 0 | 1
10330 | 1-04:38:07 | 0.105 | 3.018 | 0 | 90.68 | 4.0839 | 11.2 | 0 | 1
10331 | 1-04:38:17 | 0.105 | 3.019 | 0 | 90.69 | 4.0839 | 11.2 | 0 | 1
10332 | 1-04:38:26 | 0.105 | 3.019 | 0 | 90.7 | 4.0839 | 11.2 | 0 | 1
10333 | 1-04:38:37 | 0.105 | 3.019 | 0 | 90.71 | 4.0839 | 11.21 | 0 | 1
10334 | 1-04:38:47 | 0.105 | 3.02 | 0 | 90.72 | 4.0839 | 11.21 | 0 | 1
10335 | 1-04:38:57 | 0.105 | 3.02 | 0 | 90.73 | 4.0842 | 11.21 | 0 | 1
10336 | 1-04:39:07 | 0.105 | 3.02 | 0 | 90.74 | 4.0842 | 11.21 | 0 | 1
10337 | 1-04:39:17 | 0.105 | 3.02 | 0 | 90.74 | 4.0842 | 11.21 | 0 | 1
10338 | 1-04:39:27 | 0.105 | 3.021 | 0 | 90.75 | 4.0842 | 11.21 | 0 | 1
10339 | 1-04:39:37 | 0.105 | 3.021 | 0 | 90.76 | 4.0848 | 11.21 | 0 | 1
10340 | 1-04:39:47 | 0.105 | 3.021 | 0 | 90.77 | 4.0848 | 11.21 | 0 | 1
10341 | 1-04:39:57 | 0.105 | 3.022 | 0 | 90.78 | 4.0848 | 11.22 | 0 | 1
10342 | 1-04:40:07 | 0.105 | 3.022 | 0 | 90.79 | 4.0845 | 11.22 | 0 | 1
10343 | 1-04:40:17 | 0.105 | 3.022 | 0 | 90.8 | 4.0848 | 11.22 | 0 | 1
10344 | 1-04:40:27 | 0.105 | 3.022 | 0 | 90.81 | 4.0848 | 11.22 | 0 | 1
10345 | 1-04:40:37 | 0.105 | 3.023 | 0 | 90.81 | 4.0848 | 11.22 | 0 | 1
10346 | 1-04:40:47 | 0.105 | 3.023 | 0 | 90.82 | 4.0848 | 11.22 | 0 | 1
10347 | 1-04:40:57 | 0.105 | 3.023 | 0 | 90.83 | 4.0848 | 11.22 | 0 | 1
10348 | 1-04:41:07 | 0.105 | 3.024 | 0 | 90.84 | 4.0848 | 11.22 | 0 | 1
10349 | 1-04:41:17 | 0.105 | 3.024 | 0 | 90.85 | 4.0848 | 11.23 | 0 | 1
10350 | 1-04:41:27 | 0.105 | 3.024 | 0 | 90.86 | 4.0848 | 11.23 | 0 | 1
10351 | 1-04:41:37 | 0.105 | 3.025 | 0 | 90.87 | 4.0848 | 11.23 | 0 | 1
10352 | 1-04:41:47 | 0.105 | 3.025 | 0 | 90.88 | 4.0848 | 11.23 | 0 | 1
10353 | 1-04:41:57 | 0.105 | 3.025 | 0 | 90.89 | 4.0848 | 11.23 | 0 | 1
10354 | 1-04:42:07 | 0.105 | 3.025 | 0 | 90.89 | 4.0848 | 11.23 | 0 | 1
10355 | 1-04:42:17 | 0.105 | 3.026 | 0 | 90.9 | 4.0848 | 11.23 | 0 | 1
10356 | 1-04:42:27 | 0.105 | 3.026 | 0 | 90.91 | 4.0848 | 11.23 | 0 | 1
10357 | 1-04:42:37 | 0.105 | 3.026 | 0 | 90.92 | 4.0848 | 11.23 | 0 | 1
10358 | 1-04:42:47 | 0.105 | 3.027 | 0 | 90.93 | 4.0848 | 11.24 | 0 | 1
10359 | 1-04:42:57 | 0.105 | 3.027 | 0 | 90.94 | 4.0848 | 11.24 | 0 | 1
10360 | 1-04:43:07 | 0.105 | 3.027 | 0 | 90.95 | 4.0851 | 11.24 | 0 | 1
10361 | 1-04:43:17 | 0.105 | 3.027 | 0 | 90.96 | 4.0848 | 11.24 | 0 | 1
10362 | 1-04:43:27 | 0.105 | 3.028 | 0 | 90.96 | 4.0848 | 11.24 | 0 | 1
10363 | 1-04:43:37 | 0.105 | 3.028 | 0 | 90.97 | 4.0854 | 11.24 | 0 | 1
10364 | 1-04:43:48 | 0.105 | 3.028 | 0 | 90.98 | 4.0854 | 11.24 | 0 | 1
10365 | 1-04:43:58 | 0.105 | 3.029 | 0 | 90.99 | 4.0851 | 11.24 | 0 | 1
10366 | 1-04:44:08 | 0.105 | 3.029 | 0 | 91 | 4.0861 | 11.25 | 0 | 1
10367 | 1-04:44:18 | 0.105 | 3.029 | 0 | 91.01 | 4.0861 | 11.25 | 0 | 1
10368 | 1-04:44:28 | 0.105 | 3.03 | 0 | 91.02 | 4.0858 | 11.25 | 0 | 1
10369 | 1-04:44:38 | 0.105 | 3.03 | 0 | 91.03 | 4.0861 | 11.25 | 0 | 1
10370 | 1-04:44:48 | 0.105 | 3.03 | 0 | 91.04 | 4.0867 | 11.25 | 0 | 1
10371 | 1-04:44:58 | 0.105 | 3.03 | 0 | 91.04 | 4.0867 | 11.25 | 0 | 1
10372 | 1-04:45:08 | 0.105 | 3.031 | 0 | 91.05 | 4.087 | 11.25 | 0 | 1
10373 | 1-04:45:18 | 0.105 | 3.031 | 0 | 91.06 | 4.087 | 11.25 | 0 | 1
10374 | 1-04:45:28 | 0.105 | 3.031 | 0 | 91.07 | 4.0873 | 11.26 | 0 | 1
10375 | 1-04:45:38 | 0.105 | 3.032 | 0 | 91.08 | 4.0873 | 11.26 | 0 | 1
10376 | 1-04:45:48 | 0.105 | 3.032 | 0 | 91.09 | 4.0876 | 11.26 | 0 | 1
10377 | 1-04:45:58 | 0.105 | 3.032 | 0 | 91.1 | 4.0876 | 11.26 | 0 | 1
10378 | 1-04:46:08 | 0.105 | 3.032 | 0 | 91.11 | 4.0876 | 11.26 | 0 | 1
10379 | 1-04:46:18 | 0.105 | 3.033 | 0 | 91.11 | 4.0876 | 11.26 | 0 | 1
10380 | 1-04:46:28 | 0.105 | 3.033 | 0 | 91.12 | 4.0879 | 11.26 | 0 | 1
10381 | 1-04:46:38 | 0.105 | 3.033 | 0 | 91.13 | 4.0879 | 11.26 | 0 | 1
10382 | 1-04:46:48 | 0.105 | 3.034 | 0 | 91.14 | 4.0882 | 11.26 | 0 | 1
10383 | 1-04:46:58 | 0.105 | 3.034 | 0 | 91.15 | 4.0885 | 11.27 | 0 | 1
10384 | 1-04:47:08 | 0.105 | 3.034 | 0 | 91.16 | 4.0885 | 11.27 | 0 | 1
10385 | 1-04:47:18 | 0.105 | 3.034 | 0 | 91.17 | 4.0882 | 11.27 | 0 | 1
10386 | 1-04:47:28 | 0.105 | 3.035 | 0 | 91.18 | 4.0882 | 11.27 | 0 | 1
10387 | 1-04:47:38 | 0.105 | 3.035 | 0 | 91.19 | 4.0882 | 11.27 | 0 | 1
10388 | 1-04:47:48 | 0.105 | 3.035 | 0 | 91.19 | 4.0882 | 11.27 | 0 | 1
10389 | 1-04:47:58 | 0.105 | 3.036 | 0 | 91.2 | 4.0885 | 11.27 | 0 | 1
10390 | 1-04:48:08 | 0.105 | 3.036 | 0 | 91.21 | 4.0889 | 11.27 | 0 | 1
10391 | 1-04:48:18 | 0.105 | 3.036 | 0 | 91.22 | 4.0889 | 11.28 | 0 | 1
10392 | 1-04:48:28 | 0.105 | 3.037 | 0 | 91.23 | 4.0892 | 11.28 | 0 | 1
10393 | 1-04:48:38 | 0.105 | 3.037 | 0 | 91.24 | 4.0892 | 11.28 | 0 | 1
10394 | 1-04:48:48 | 0.105 | 3.037 | 0 | 91.25 | 4.0895 | 11.28 | 0 | 1
10395 | 1-04:48:58 | 0.105 | 3.037 | 0 | 91.26 | 4.0895 | 11.28 | 0 | 1
10396 | 1-04:49:08 | 0.105 | 3.038 | 0 | 91.26 | 4.0895 | 11.28 | 0 | 1
10397 | 1-04:49:18 | 0.105 | 3.038 | 0 | 91.27 | 4.0895 | 11.28 | 0 | 1
10398 | 1-04:49:28 | 0.105 | 3.038 | 0 | 91.28 | 4.0895 | 11.28 | 0 | 1
10399 | 1-04:49:38 | 0.105 | 3.039 | 0 | 91.29 | 4.0895 | 11.29 | 0 | 1
10400 | 1-04:49:48 | 0.105 | 3.039 | 0 | 91.3 | 4.0895 | 11.29 | 0 | 1
10401 | 1-04:49:58 | 0.105 | 3.039 | 0 | 91.31 | 4.0895 | 11.29 | 0 | 1
10402 | 1-04:50:08 | 0.105 | 3.039 | 0 | 91.32 | 4.0895 | 11.29 | 0 | 1
10403 | 1-04:50:18 | 0.105 | 3.04 | 0 | 91.33 | 4.0898 | 11.29 | 0 | 1
10404 | 1-04:50:28 | 0.105 | 3.04 | 0 | 91.33 | 4.0895 | 11.29 | 0 | 1
10405 | 1-04:50:38 | 0.105 | 3.04 | 0 | 91.34 | 4.0898 | 11.29 | 0 | 1
10406 | 1-04:50:48 | 0.105 | 3.041 | 0 | 91.35 | 4.0901 | 11.29 | 0 | 1
10407 | 1-04:50:58 | 0.105 | 3.041 | 0 | 91.36 | 4.0901 | 11.29 | 0 | 1
10408 | 1-04:51:08 | 0.105 | 3.041 | 0 | 91.37 | 4.0904 | 11.3 | 0 | 1
10409 | 1-04:51:18 | 0.105 | 3.042 | 0 | 91.38 | 4.0904 | 11.3 | 0 | 1
10410 | 1-04:51:28 | 0.105 | 3.042 | 0 | 91.39 | 4.0904 | 11.3 | 0 | 1
10411 | 1-04:51:38 | 0.105 | 3.042 | 0 | 91.4 | 4.0904 | 11.3 | 0 | 1
10412 | 1-04:51:48 | 0.105 | 3.042 | 0 | 91.41 | 4.0904 | 11.3 | 0 | 1
10413 | 1-04:51:58 | 0.105 | 3.043 | 0 | 91.41 | 4.0907 | 11.3 | 0 | 1
10414 | 1-04:52:08 | 0.105 | 3.043 | 0 | 91.42 | 4.0907 | 11.3 | 0 | 1
10415 | 1-04:52:18 | 0.105 | 3.043 | 0 | 91.43 | 4.0907 | 11.3 | 0 | 1
10416 | 1-04:52:28 | 0.105 | 3.044 | 0 | 91.44 | 4.091 | 11.31 | 0 | 1
10417 | 1-04:52:38 | 0.105 | 3.044 | 0 | 91.45 | 4.091 | 11.31 | 0 | 1
10418 | 1-04:52:48 | 0.105 | 3.044 | 0 | 91.46 | 4.0913 | 11.31 | 0 | 1
10419 | 1-04:52:58 | 0.105 | 3.044 | 0 | 91.47 | 4.0907 | 11.31 | 0 | 1
10420 | 1-04:53:08 | 0.105 | 3.045 | 0 | 91.48 | 4.0913 | 11.31 | 0 | 1
10421 | 1-04:53:18 | 0.105 | 3.045 | 0 | 91.48 | 4.0913 | 11.31 | 0 | 1
10422 | 1-04:53:28 | 0.105 | 3.045 | 0 | 91.49 | 4.0916 | 11.31 | 0 | 1
10423 | 1-04:53:38 | 0.105 | 3.046 | 0 | 91.5 | 4.0913 | 11.31 | 0 | 1
10424 | 1-04:53:48 | 0.105 | 3.046 | 0 | 91.51 | 4.092 | 11.32 | 0 | 1
10425 | 1-04:53:58 | 0.105 | 3.046 | 0 | 91.52 | 4.0923 | 11.32 | 0 | 1
10426 | 1-04:54:08 | 0.105 | 3.046 | 0 | 91.53 | 4.0923 | 11.32 | 0 | 1
10427 | 1-04:54:18 | 0.105 | 3.047 | 0 | 91.54 | 4.0923 | 11.32 | 0 | 1
10428 | 1-04:54:28 | 0.105 | 3.047 | 0 | 91.55 | 4.0923 | 11.32 | 0 | 1
10429 | 1-04:54:38 | 0.105 | 3.047 | 0 | 91.55 | 4.0923 | 11.32 | 0 | 1
10430 | 1-04:54:48 | 0.105 | 3.048 | 0 | 91.56 | 4.0923 | 11.32 | 0 | 1
10431 | 1-04:54:58 | 0.105 | 3.048 | 0 | 91.57 | 4.0926 | 11.32 | 0 | 1
10432 | 1-04:55:08 | 0.105 | 3.048 | 0 | 91.58 | 4.0926 | 11.32 | 0 | 1
10433 | 1-04:55:18 | 0.105 | 3.049 | 0 | 91.59 | 4.0932 | 11.33 | 0 | 1
10434 | 1-04:55:28 | 0.105 | 3.049 | 0 | 91.6 | 4.0932 | 11.33 | 0 | 1
10435 | 1-04:55:38 | 0.105 | 3.049 | 0 | 91.61 | 4.0932 | 11.33 | 0 | 1
10436 | 1-04:55:48 | 0.105 | 3.049 | 0 | 91.62 | 4.0935 | 11.33 | 0 | 1
10437 | 1-04:55:58 | 0.105 | 3.05 | 0 | 91.62 | 4.0935 | 11.33 | 0 | 1
10438 | 1-04:56:08 | 0.105 | 3.05 | 0 | 91.63 | 4.0938 | 11.33 | 0 | 1
10439 | 1-04:56:18 | 0.105 | 3.05 | 0 | 91.64 | 4.0932 | 11.33 | 0 | 1
10440 | 1-04:56:28 | 0.105 | 3.051 | 0 | 91.65 | 4.0935 | 11.33 | 0 | 1
10441 | 1-04:56:38 | 0.105 | 3.051 | 0 | 91.66 | 4.0935 | 11.34 | 0 | 1
10442 | 1-04:56:48 | 0.105 | 3.051 | 0 | 91.67 | 4.0935 | 11.34 | 0 | 1
10443 | 1-04:56:58 | 0.105 | 3.051 | 0 | 91.68 | 4.0941 | 11.34 | 0 | 1
10444 | 1-04:57:08 | 0.105 | 3.052 | 0 | 91.69 | 4.0938 | 11.34 | 0 | 1
10445 | 1-04:57:18 | 0.105 | 3.052 | 0 | 91.7 | 4.0938 | 11.34 | 0 | 1
10446 | 1-04:57:28 | 0.105 | 3.052 | 0 | 91.7 | 4.0941 | 11.34 | 0 | 1
10447 | 1-04:57:38 | 0.105 | 3.053 | 0 | 91.71 | 4.0941 | 11.34 | 0 | 1
10448 | 1-04:57:48 | 0.105 | 3.053 | 0 | 91.72 | 4.0941 | 11.34 | 0 | 1
10449 | 1-04:57:58 | 0.105 | 3.053 | 0 | 91.73 | 4.0941 | 11.35 | 0 | 1
10450 | 1-04:58:08 | 0.105 | 3.054 | 0 | 91.74 | 4.0941 | 11.35 | 0 | 1
10451 | 1-04:58:18 | 0.105 | 3.054 | 0 | 91.75 | 4.0944 | 11.35 | 0 | 1
10452 | 1-04:58:28 | 0.105 | 3.054 | 0 | 91.76 | 4.0944 | 11.35 | 0 | 1
10453 | 1-04:58:38 | 0.105 | 3.054 | 0 | 91.77 | 4.0947 | 11.35 | 0 | 1
10454 | 1-04:58:48 | 0.105 | 3.055 | 0 | 91.77 | 4.0947 | 11.35 | 0 | 1
10455 | 1-04:58:58 | 0.105 | 3.055 | 0 | 91.78 | 4.0941 | 11.35 | 0 | 1
10456 | 1-04:59:08 | 0.105 | 3.055 | 0 | 91.79 | 4.0944 | 11.35 | 0 | 1
10457 | 1-04:59:18 | 0.105 | 3.056 | 0 | 91.8 | 4.0944 | 11.35 | 0 | 1
10458 | 1-04:59:28 | 0.105 | 3.056 | 0 | 91.81 | 4.0947 | 11.36 | 0 | 1
10459 | 1-04:59:38 | 0.105 | 3.056 | 0 | 91.82 | 4.0951 | 11.36 | 0 | 1
10460 | 1-04:59:49 | 0.105 | 3.056 | 0 | 91.83 | 4.0951 | 11.36 | 0 | 1
10461 | 1-04:59:59 | 0.105 | 3.057 | 0 | 91.84 | 4.0951 | 11.36 | 0 | 1
10462 | 1-05:00:09 | 0.105 | 3.057 | 0 | 91.85 | 4.0951 | 11.36 | 0 | 1
10463 | 1-05:00:19 | 0.105 | 3.057 | 0 | 91.85 | 4.0951 | 11.36 | 0 | 1
10464 | 1-05:00:29 | 0.105 | 3.058 | 0 | 91.86 | 4.0951 | 11.36 | 0 | 1
10465 | 1-05:00:39 | 0.105 | 3.058 | 0 | 91.87 | 4.0951 | 11.36 | 0 | 1
10466 | 1-05:00:49 | 0.105 | 3.058 | 0 | 91.88 | 4.0951 | 11.37 | 0 | 1
10467 | 1-05:00:59 | 0.105 | 3.059 | 0 | 91.89 | 4.0951 | 11.37 | 0 | 1
10468 | 1-05:01:09 | 0.105 | 3.059 | 0 | 91.9 | 4.0951 | 11.37 | 0 | 1
10469 | 1-05:01:19 | 0.105 | 3.059 | 0 | 91.91 | 4.0951 | 11.37 | 0 | 1
10470 | 1-05:01:29 | 0.105 | 3.059 | 0 | 91.92 | 4.0951 | 11.37 | 0 | 1
10471 | 1-05:01:39 | 0.105 | 3.06 | 0 | 91.92 | 4.0954 | 11.37 | 0 | 1
10472 | 1-05:01:49 | 0.105 | 3.06 | 0 | 91.93 | 4.0957 | 11.37 | 0 | 1
10473 | 1-05:01:59 | 0.105 | 3.06 | 0 | 91.94 | 4.0951 | 11.37 | 0 | 1
10474 | 1-05:02:09 | 0.105 | 3.061 | 0 | 91.95 | 4.0957 | 11.38 | 0 | 1
10475 | 1-05:02:19 | 0.105 | 3.061 | 0 | 91.96 | 4.096 | 11.38 | 0 | 1
10476 | 1-05:02:29 | 0.105 | 3.061 | 0 | 91.97 | 4.0957 | 11.38 | 0 | 1
10477 | 1-05:02:39 | 0.105 | 3.061 | 0 | 91.98 | 4.096 | 11.38 | 0 | 1
10478 | 1-05:02:49 | 0.105 | 3.062 | 0 | 91.99 | 4.096 | 11.38 | 0 | 1
10479 | 1-05:02:59 | 0.105 | 3.062 | 0 | 92 | 4.0963 | 11.38 | 0 | 1
10480 | 1-05:03:09 | 0.105 | 3.062 | 0 | 92 | 4.0963 | 11.38 | 0 | 1
10481 | 1-05:03:19 | 0.105 | 3.063 | 0 | 92.01 | 4.0963 | 11.38 | 0 | 1
10482 | 1-05:03:29 | 0.105 | 3.063 | 0 | 92.02 | 4.096 | 11.38 | 0 | 1
10483 | 1-05:03:39 | 0.105 | 3.063 | 0 | 92.03 | 4.0963 | 11.39 | 0 | 1
10484 | 1-05:03:49 | 0.105 | 3.064 | 0 | 92.04 | 4.0966 | 11.39 | 0 | 1
10485 | 1-05:03:59 | 0.105 | 3.064 | 0 | 92.05 | 4.0966 | 11.39 | 0 | 1
10486 | 1-05:04:09 | 0.105 | 3.064 | 0 | 92.06 | 4.0966 | 11.39 | 0 | 1
10487 | 1-05:04:19 | 0.105 | 3.064 | 0 | 92.07 | 4.0966 | 11.39 | 0 | 1
10488 | 1-05:04:29 | 0.105 | 3.065 | 0 | 92.07 | 4.0966 | 11.39 | 0 | 1
10489 | 1-05:04:39 | 0.105 | 3.065 | 0 | 92.08 | 4.0969 | 11.39 | 0 | 1
10490 | 1-05:04:49 | 0.105 | 3.065 | 0 | 92.09 | 4.0972 | 11.39 | 0 | 1
10491 | 1-05:04:59 | 0.105 | 3.066 | 0 | 92.1 | 4.0969 | 11.4 | 0 | 1
10492 | 1-05:05:09 | 0.105 | 3.066 | 0 | 92.11 | 4.0975 | 11.4 | 0 | 1
10493 | 1-05:05:19 | 0.105 | 3.066 | 0 | 92.12 | 4.0975 | 11.4 | 0 | 1
10494 | 1-05:05:30 | 0.105 | 3.066 | 0 | 92.13 | 4.0975 | 11.4 | 0 | 1
10495 | 1-05:05:40 | 0.105 | 3.067 | 0 | 92.14 | 4.0975 | 11.4 | 0 | 1
10496 | 1-05:05:50 | 0.105 | 3.067 | 0 | 92.15 | 4.0978 | 11.4 | 0 | 1
10497 | 1-05:06:00 | 0.105 | 3.067 | 0 | 92.15 | 4.0982 | 11.4 | 0 | 1
10498 | 1-05:06:10 | 0.105 | 3.068 | 0 | 92.16 | 4.0985 | 11.4 | 0 | 1
10499 | 1-05:06:20 | 0.105 | 3.068 | 0 | 92.17 | 4.0988 | 11.41 | 0 | 1
10500 | 1-05:06:30 | 0.105 | 3.068 | 0 | 92.18 | 4.0985 | 11.41 | 0 | 1
10501 | 1-05:06:40 | 0.105 | 3.069 | 0 | 92.19 | 4.0985 | 11.41 | 0 | 1
10502 | 1-05:06:50 | 0.105 | 3.069 | 0 | 92.2 | 4.0988 | 11.41 | 0 | 1
10503 | 1-05:07:00 | 0.105 | 3.069 | 0 | 92.21 | 4.0988 | 11.41 | 0 | 1
10504 | 1-05:07:10 | 0.105 | 3.069 | 0 | 92.22 | 4.0991 | 11.41 | 0 | 1
10505 | 1-05:07:20 | 0.105 | 3.07 | 0 | 92.22 | 4.0994 | 11.41 | 0 | 1
10506 | 1-05:07:30 | 0.105 | 3.07 | 0 | 92.23 | 4.0997 | 11.41 | 0 | 1
10507 | 1-05:07:40 | 0.105 | 3.07 | 0 | 92.24 | 4.0997 | 11.41 | 0 | 1
10508 | 1-05:07:50 | 0.105 | 3.071 | 0 | 92.25 | 4.0997 | 11.42 | 0 | 1
10509 | 1-05:08:00 | 0.105 | 3.071 | 0 | 92.26 | 4.0997 | 11.42 | 0 | 1
10510 | 1-05:08:10 | 0.105 | 3.071 | 0 | 92.27 | 4.0997 | 11.42 | 0 | 1
10511 | 1-05:08:20 | 0.105 | 3.071 | 0 | 92.28 | 4.0997 | 11.42 | 0 | 1
10512 | 1-05:08:30 | 0.105 | 3.072 | 0 | 92.29 | 4.0997 | 11.42 | 0 | 1
10513 | 1-05:08:40 | 0.105 | 3.072 | 0 | 92.3 | 4.1 | 11.42 | 0 | 1
10514 | 1-05:08:50 | 0.105 | 3.072 | 0 | 92.3 | 4.0997 | 11.42 | 0 | 1
10515 | 1-05:09:00 | 0.105 | 3.073 | 0 | 92.31 | 4.1 | 11.42 | 0 | 1
10516 | 1-05:09:10 | 0.105 | 3.073 | 0 | 92.32 | 4.0997 | 11.43 | 0 | 1
10517 | 1-05:09:20 | 0.105 | 3.073 | 0 | 92.33 | 4.1 | 11.43 | 0 | 1
10518 | 1-05:09:30 | 0.105 | 3.073 | 0 | 92.34 | 4.1006 | 11.43 | 0 | 1
10519 | 1-05:09:40 | 0.105 | 3.074 | 0 | 92.35 | 4.1006 | 11.43 | 0 | 1
10520 | 1-05:09:50 | 0.105 | 3.074 | 0 | 92.36 | 4.1 | 11.43 | 0 | 1
10521 | 1-05:10:00 | 0.105 | 3.074 | 0 | 92.37 | 4.1006 | 11.43 | 0 | 1
10522 | 1-05:10:10 | 0.105 | 3.075 | 0 | 92.37 | 4.1006 | 11.43 | 0 | 1
10523 | 1-05:10:20 | 0.105 | 3.075 | 0 | 92.38 | 4.1006 | 11.43 | 0 | 1
10524 | 1-05:10:30 | 0.105 | 3.075 | 0 | 92.39 | 4.1006 | 11.44 | 0 | 1
10525 | 1-05:10:40 | 0.105 | 3.076 | 0 | 92.4 | 4.1006 | 11.44 | 0 | 1
10526 | 1-05:10:50 | 0.105 | 3.076 | 0 | 92.41 | 4.1006 | 11.44 | 0 | 1
10527 | 1-05:11:00 | 0.105 | 3.076 | 0 | 92.42 | 4.1006 | 11.44 | 0 | 1
10528 | 1-05:11:10 | 0.105 | 3.076 | 0 | 92.43 | 4.1006 | 11.44 | 0 | 1
10529 | 1-05:11:20 | 0.105 | 3.077 | 0 | 92.44 | 4.1009 | 11.44 | 0 | 1
10530 | 1-05:11:30 | 0.105 | 3.077 | 0 | 92.44 | 4.1016 | 11.44 | 0 | 1
10531 | 1-05:11:40 | 0.105 | 3.077 | 0 | 92.45 | 4.1016 | 11.44 | 0 | 1
10532 | 1-05:11:50 | 0.105 | 3.078 | 0 | 92.46 | 4.1013 | 11.44 | 0 | 1
10533 | 1-05:12:00 | 0.105 | 3.078 | 0 | 92.47 | 4.1013 | 11.45 | 0 | 1
10534 | 1-05:12:10 | 0.105 | 3.078 | 0 | 92.48 | 4.1016 | 11.45 | 0 | 1
10535 | 1-05:12:20 | 0.105 | 3.078 | 0 | 92.49 | 4.1019 | 11.45 | 0 | 1
10536 | 1-05:12:30 | 0.105 | 3.079 | 0 | 92.5 | 4.1019 | 11.45 | 0 | 1
10537 | 1-05:12:40 | 0.105 | 3.079 | 0 | 92.51 | 4.1016 | 11.45 | 0 | 1
10538 | 1-05:12:50 | 0.105 | 3.079 | 0 | 92.52 | 4.1025 | 11.45 | 0 | 1
10539 | 1-05:13:00 | 0.105 | 3.08 | 0 | 92.52 | 4.1025 | 11.45 | 0 | 1
10540 | 1-05:13:10 | 0.105 | 3.08 | 0 | 92.53 | 4.1025 | 11.45 | 0 | 1
10541 | 1-05:13:20 | 0.105 | 3.08 | 0 | 92.54 | 4.1025 | 11.46 | 0 | 1
10542 | 1-05:13:30 | 0.105 | 3.081 | 0 | 92.55 | 4.1025 | 11.46 | 0 | 1
10543 | 1-05:13:40 | 0.105 | 3.081 | 0 | 92.56 | 4.1022 | 11.46 | 0 | 1
10544 | 1-05:13:50 | 0.105 | 3.081 | 0 | 92.57 | 4.1025 | 11.46 | 0 | 1
10545 | 1-05:14:00 | 0.105 | 3.081 | 0 | 92.58 | 4.1022 | 11.46 | 0 | 1
10546 | 1-05:14:10 | 0.105 | 3.082 | 0 | 92.59 | 4.1025 | 11.46 | 0 | 1
10547 | 1-05:14:20 | 0.105 | 3.082 | 0 | 92.59 | 4.1025 | 11.46 | 0 | 1
10548 | 1-05:14:30 | 0.105 | 3.082 | 0 | 92.6 | 4.1028 | 11.46 | 0 | 1
10549 | 1-05:14:40 | 0.105 | 3.083 | 0 | 92.61 | 4.1031 | 11.47 | 0 | 1
10550 | 1-05:14:50 | 0.105 | 3.083 | 0 | 92.62 | 4.1028 | 11.47 | 0 | 1
10551 | 1-05:15:00 | 0.105 | 3.083 | 0 | 92.63 | 4.1034 | 11.47 | 0 | 1
10552 | 1-05:15:10 | 0.105 | 3.083 | 0 | 92.64 | 4.1031 | 11.47 | 0 | 1
10553 | 1-05:15:20 | 0.105 | 3.084 | 0 | 92.65 | 4.1034 | 11.47 | 0 | 1
10554 | 1-05:15:30 | 0.105 | 3.084 | 0 | 92.66 | 4.1034 | 11.47 | 0 | 1
10555 | 1-05:15:40 | 0.105 | 3.084 | 0 | 92.66 | 4.1034 | 11.47 | 0 | 1
10556 | 1-05:15:50 | 0.105 | 3.085 | 0 | 92.67 | 4.1034 | 11.47 | 0 | 1
10557 | 1-05:16:00 | 0.105 | 3.085 | 0 | 92.68 | 4.1034 | 11.47 | 0 | 1
10558 | 1-05:16:10 | 0.105 | 3.085 | 0 | 92.69 | 4.1037 | 11.48 | 0 | 1
10559 | 1-05:16:20 | 0.105 | 3.085 | 0 | 92.7 | 4.1037 | 11.48 | 0 | 1
10560 | 1-05:16:30 | 0.105 | 3.086 | 0 | 92.71 | 4.104 | 11.48 | 0 | 1
10561 | 1-05:16:40 | 0.105 | 3.086 | 0 | 92.72 | 4.1034 | 11.48 | 0 | 1
10562 | 1-05:16:50 | 0.105 | 3.086 | 0 | 92.73 | 4.1044 | 11.48 | 0 | 1
10563 | 1-05:17:00 | 0.105 | 3.087 | 0 | 92.74 | 4.1044 | 11.48 | 0 | 1
10564 | 1-05:17:10 | 0.105 | 3.087 | 0 | 92.74 | 4.1044 | 11.48 | 0 | 1
10565 | 1-05:17:20 | 0.105 | 3.087 | 0 | 92.75 | 4.1044 | 11.48 | 0 | 1
10566 | 1-05:17:30 | 0.105 | 3.088 | 0 | 92.76 | 4.1044 | 11.49 | 0 | 1
10567 | 1-05:17:40 | 0.105 | 3.088 | 0 | 92.77 | 4.1047 | 11.49 | 0 | 1
10568 | 1-05:17:50 | 0.105 | 3.088 | 0 | 92.78 | 4.1044 | 11.49 | 0 | 1
10569 | 1-05:18:00 | 0.105 | 3.088 | 0 | 92.79 | 4.1053 | 11.49 | 0 | 1
10570 | 1-05:18:10 | 0.105 | 3.089 | 0 | 92.8 | 4.1053 | 11.49 | 0 | 1
10571 | 1-05:18:20 | 0.105 | 3.089 | 0 | 92.81 | 4.1053 | 11.49 | 0 | 1
10572 | 1-05:18:30 | 0.105 | 3.089 | 0 | 92.81 | 4.1053 | 11.49 | 0 | 1
10573 | 1-05:18:40 | 0.105 | 3.09 | 0 | 92.82 | 4.1053 | 11.49 | 0 | 1
10574 | 1-05:18:50 | 0.105 | 3.09 | 0 | 92.83 | 4.1053 | 11.5 | 0 | 1
10575 | 1-05:19:00 | 0.105 | 3.09 | 0 | 92.84 | 4.1053 | 11.5 | 0 | 1
10576 | 1-05:19:10 | 0.105 | 3.09 | 0 | 92.85 | 4.1053 | 11.5 | 0 | 1
10577 | 1-05:19:20 | 0.105 | 3.091 | 0 | 92.86 | 4.1056 | 11.5 | 0 | 1
10578 | 1-05:19:30 | 0.105 | 3.091 | 0 | 92.87 | 4.1059 | 11.5 | 0 | 1
10579 | 1-05:19:40 | 0.105 | 3.091 | 0 | 92.88 | 4.1059 | 11.5 | 0 | 1
10580 | 1-05:19:50 | 0.105 | 3.092 | 0 | 92.88 | 4.1053 | 11.5 | 0 | 1
10581 | 1-05:20:00 | 0.105 | 3.092 | 0 | 92.89 | 4.1056 | 11.5 | 0 | 1
10582 | 1-05:20:10 | 0.105 | 3.092 | 0 | 92.9 | 4.1059 | 11.51 | 0 | 1
10583 | 1-05:20:20 | 0.105 | 3.093 | 0 | 92.91 | 4.1062 | 11.51 | 0 | 1
10584 | 1-05:20:30 | 0.105 | 3.093 | 0 | 92.92 | 4.1059 | 11.51 | 0 | 1
10585 | 1-05:20:40 | 0.105 | 3.093 | 0 | 92.93 | 4.1062 | 11.51 | 0 | 1
10586 | 1-05:20:50 | 0.105 | 3.093 | 0 | 92.94 | 4.1062 | 11.51 | 0 | 1
10587 | 1-05:21:00 | 0.105 | 3.094 | 0 | 92.95 | 4.1062 | 11.51 | 0 | 1
10588 | 1-05:21:10 | 0.105 | 3.094 | 0 | 92.96 | 4.1062 | 11.51 | 0 | 1
10589 | 1-05:21:20 | 0.105 | 3.094 | 0 | 92.96 | 4.1062 | 11.51 | 0 | 1
10590 | 1-05:21:30 | 0.105 | 3.095 | 0 | 92.97 | 4.1062 | 11.51 | 0 | 1
10591 | 1-05:21:40 | 0.105 | 3.095 | 0 | 92.98 | 4.1062 | 11.52 | 0 | 1
10592 | 1-05:21:50 | 0.105 | 3.095 | 0 | 92.99 | 4.1062 | 11.52 | 0 | 1
10593 | 1-05:22:01 | 0.105 | 3.095 | 0 | 93 | 4.1062 | 11.52 | 0 | 1
10594 | 1-05:22:11 | 0.105 | 3.096 | 0 | 93.01 | 4.1065 | 11.52 | 0 | 1
10595 | 1-05:22:20 | 0.105 | 3.096 | 0 | 93.02 | 4.1062 | 11.52 | 0 | 1
10596 | 1-05:22:30 | 0.105 | 3.096 | 0 | 93.03 | 4.1062 | 11.52 | 0 | 1
10597 | 1-05:22:41 | 0.105 | 3.097 | 0 | 93.03 | 4.1062 | 11.52 | 0 | 1
10598 | 1-05:22:51 | 0.105 | 3.097 | 0 | 93.04 | 4.1065 | 11.52 | 0 | 1
10599 | 1-05:23:01 | 0.105 | 3.097 | 0 | 93.05 | 4.1071 | 11.53 | 0 | 1
10600 | 1-05:23:11 | 0.105 | 3.098 | 0 | 93.06 | 4.1071 | 11.53 | 0 | 1
10601 | 1-05:23:21 | 0.105 | 3.098 | 0 | 93.07 | 4.1078 | 11.53 | 0 | 1
10602 | 1-05:23:31 | 0.105 | 3.098 | 0 | 93.08 | 4.1078 | 11.53 | 0 | 1
10603 | 1-05:23:41 | 0.105 | 3.098 | 0 | 93.09 | 4.1081 | 11.53 | 0 | 1
10604 | 1-05:23:51 | 0.105 | 3.099 | 0 | 93.1 | 4.1087 | 11.53 | 0 | 1
10605 | 1-05:24:01 | 0.105 | 3.099 | 0 | 93.11 | 4.109 | 11.53 | 0 | 1
10606 | 1-05:24:11 | 0.105 | 3.099 | 0 | 93.11 | 4.109 | 11.53 | 0 | 1
10607 | 1-05:24:21 | 0.105 | 3.1 | 0 | 93.12 | 4.109 | 11.54 | 0 | 1
10608 | 1-05:24:31 | 0.105 | 3.1 | 0 | 93.13 | 4.109 | 11.54 | 0 | 1
10609 | 1-05:24:41 | 0.105 | 3.1 | 0 | 93.14 | 4.109 | 11.54 | 0 | 1
10610 | 1-05:24:51 | 0.105 | 3.1 | 0 | 93.15 | 4.1096 | 11.54 | 0 | 1
10611 | 1-05:25:01 | 0.105 | 3.101 | 0 | 93.16 | 4.1096 | 11.54 | 0 | 1
10612 | 1-05:25:11 | 0.105 | 3.101 | 0 | 93.17 | 4.1096 | 11.54 | 0 | 1
10613 | 1-05:25:21 | 0.105 | 3.101 | 0 | 93.18 | 4.1099 | 11.54 | 0 | 1
10614 | 1-05:25:31 | 0.105 | 3.102 | 0 | 93.18 | 4.1099 | 11.54 | 0 | 1
10615 | 1-05:25:41 | 0.105 | 3.102 | 0 | 93.19 | 4.1099 | 11.54 | 0 | 1
10616 | 1-05:25:51 | 0.105 | 3.102 | 0 | 93.2 | 4.1099 | 11.55 | 0 | 1
10617 | 1-05:26:01 | 0.105 | 3.103 | 0 | 93.21 | 4.1099 | 11.55 | 0 | 1
10618 | 1-05:26:11 | 0.105 | 3.103 | 0 | 93.22 | 4.1099 | 11.55 | 0 | 1
10619 | 1-05:26:21 | 0.105 | 3.103 | 0 | 93.23 | 4.1099 | 11.55 | 0 | 1
10620 | 1-05:26:31 | 0.105 | 3.103 | 0 | 93.24 | 4.1099 | 11.55 | 0 | 1
10621 | 1-05:26:41 | 0.105 | 3.104 | 0 | 93.25 | 4.1102 | 11.55 | 0 | 1
10622 | 1-05:26:51 | 0.105 | 3.104 | 0 | 93.26 | 4.1099 | 11.55 | 0 | 1
10623 | 1-05:27:01 | 0.105 | 3.104 | 0 | 93.26 | 4.1102 | 11.55 | 0 | 1
10624 | 1-05:27:11 | 0.105 | 3.105 | 0 | 93.27 | 4.1102 | 11.56 | 0 | 1
10625 | 1-05:27:21 | 0.105 | 3.105 | 0 | 93.28 | 4.1099 | 11.56 | 0 | 1
10626 | 1-05:27:31 | 0.105 | 3.105 | 0 | 93.29 | 4.1102 | 11.56 | 0 | 1
10627 | 1-05:27:41 | 0.105 | 3.105 | 0 | 93.3 | 4.1099 | 11.56 | 0 | 1
10628 | 1-05:27:51 | 0.105 | 3.106 | 0 | 93.31 | 4.1099 | 11.56 | 0 | 1
10629 | 1-05:28:01 | 0.105 | 3.106 | 0 | 93.32 | 4.1102 | 11.56 | 0 | 1
10630 | 1-05:28:11 | 0.105 | 3.106 | 0 | 93.33 | 4.1099 | 11.56 | 0 | 1
10631 | 1-05:28:21 | 0.105 | 3.107 | 0 | 93.33 | 4.1099 | 11.56 | 0 | 1
10632 | 1-05:28:32 | 0.105 | 3.107 | 0 | 93.34 | 4.1102 | 11.57 | 0 | 1
10633 | 1-05:28:42 | 0.105 | 3.107 | 0 | 93.35 | 4.1102 | 11.57 | 0 | 1
10634 | 1-05:28:52 | 0.105 | 3.107 | 0 | 93.36 | 4.1109 | 11.57 | 0 | 1
10635 | 1-05:29:02 | 0.105 | 3.108 | 0 | 93.37 | 4.1109 | 11.57 | 0 | 1
10636 | 1-05:29:12 | 0.105 | 3.108 | 0 | 93.38 | 4.1109 | 11.57 | 0 | 1
10637 | 1-05:29:22 | 0.105 | 3.108 | 0 | 93.39 | 4.1106 | 11.57 | 0 | 1
10638 | 1-05:29:32 | 0.105 | 3.109 | 0 | 93.4 | 4.1109 | 11.57 | 0 | 1
10639 | 1-05:29:42 | 0.105 | 3.109 | 0 | 93.41 | 4.1118 | 11.57 | 0 | 1
10640 | 1-05:29:52 | 0.105 | 3.109 | 0 | 93.41 | 4.1112 | 11.57 | 0 | 1
10641 | 1-05:30:02 | 0.105 | 3.11 | 0 | 93.42 | 4.1118 | 11.58 | 0 | 1
10642 | 1-05:30:12 | 0.105 | 3.11 | 0 | 93.43 | 4.1118 | 11.58 | 0 | 1
10643 | 1-05:30:22 | 0.105 | 3.11 | 0 | 93.44 | 4.1118 | 11.58 | 0 | 1
10644 | 1-05:30:32 | 0.105 | 3.11 | 0 | 93.45 | 4.1118 | 11.58 | 0 | 1
10645 | 1-05:30:42 | 0.105 | 3.111 | 0 | 93.46 | 4.1127 | 11.58 | 0 | 1
10646 | 1-05:30:52 | 0.105 | 3.111 | 0 | 93.47 | 4.1124 | 11.58 | 0 | 1
10647 | 1-05:31:02 | 0.105 | 3.111 | 0 | 93.48 | 4.1124 | 11.58 | 0 | 1
10648 | 1-05:31:12 | 0.105 | 3.112 | 0 | 93.48 | 4.1127 | 11.58 | 0 | 1
10649 | 1-05:31:22 | 0.105 | 3.112 | 0 | 93.49 | 4.1127 | 11.59 | 0 | 1
10650 | 1-05:31:32 | 0.105 | 3.112 | 0 | 93.5 | 4.1127 | 11.59 | 0 | 1
10651 | 1-05:31:42 | 0.105 | 3.112 | 0 | 93.51 | 4.1137 | 11.59 | 0 | 1
10652 | 1-05:31:52 | 0.105 | 3.113 | 0 | 93.52 | 4.113 | 11.59 | 0 | 1
10653 | 1-05:32:02 | 0.105 | 3.113 | 0 | 93.53 | 4.1133 | 11.59 | 0 | 1
10654 | 1-05:32:12 | 0.105 | 3.113 | 0 | 93.54 | 4.1137 | 11.59 | 0 | 1
10655 | 1-05:32:22 | 0.105 | 3.114 | 0 | 93.55 | 4.1137 | 11.59 | 0 | 1
10656 | 1-05:32:32 | 0.105 | 3.114 | 0 | 93.55 | 4.1137 | 11.59 | 0 | 1
10657 | 1-05:32:42 | 0.105 | 3.114 | 0 | 93.56 | 4.1143 | 11.6 | 0 | 1
10658 | 1-05:32:52 | 0.105 | 3.115 | 0 | 93.57 | 4.1143 | 11.6 | 0 | 1
10659 | 1-05:33:02 | 0.105 | 3.115 | 0 | 93.58 | 4.1146 | 11.6 | 0 | 1
10660 | 1-05:33:12 | 0.105 | 3.115 | 0 | 93.59 | 4.1146 | 11.6 | 0 | 1
10661 | 1-05:33:22 | 0.105 | 3.115 | 0 | 93.6 | 4.1146 | 11.6 | 0 | 1
10662 | 1-05:33:32 | 0.105 | 3.116 | 0 | 93.61 | 4.1146 | 11.6 | 0 | 1
10663 | 1-05:33:42 | 0.105 | 3.116 | 0 | 93.62 | 4.1143 | 11.6 | 0 | 1
10664 | 1-05:33:52 | 0.105 | 3.116 | 0 | 93.63 | 4.1146 | 11.6 | 0 | 1
10665 | 1-05:34:02 | 0.105 | 3.117 | 0 | 93.63 | 4.1146 | 11.61 | 0 | 1
10666 | 1-05:34:12 | 0.105 | 3.117 | 0 | 93.64 | 4.1146 | 11.61 | 0 | 1
10667 | 1-05:34:22 | 0.105 | 3.117 | 0 | 93.65 | 4.1146 | 11.61 | 0 | 1
10668 | 1-05:34:32 | 0.105 | 3.117 | 0 | 93.66 | 4.1146 | 11.61 | 0 | 1
10669 | 1-05:34:42 | 0.105 | 3.118 | 0 | 93.67 | 4.1149 | 11.61 | 0 | 1
10670 | 1-05:34:52 | 0.105 | 3.118 | 0 | 93.68 | 4.1149 | 11.61 | 0 | 1
10671 | 1-05:35:02 | 0.105 | 3.118 | 0 | 93.69 | 4.1155 | 11.61 | 0 | 1
10672 | 1-05:35:12 | 0.105 | 3.119 | 0 | 93.7 | 4.1152 | 11.61 | 0 | 1
10673 | 1-05:35:22 | 0.105 | 3.119 | 0 | 93.7 | 4.1155 | 11.61 | 0 | 1
10674 | 1-05:35:32 | 0.105 | 3.119 | 0 | 93.71 | 4.1155 | 11.62 | 0 | 1
10675 | 1-05:35:42 | 0.105 | 3.12 | 0 | 93.72 | 4.1155 | 11.62 | 0 | 1
10676 | 1-05:35:52 | 0.105 | 3.12 | 0 | 93.73 | 4.1155 | 11.62 | 0 | 1
10677 | 1-05:36:02 | 0.105 | 3.12 | 0 | 93.74 | 4.1155 | 11.62 | 0 | 1
10678 | 1-05:36:12 | 0.105 | 3.12 | 0 | 93.75 | 4.1158 | 11.62 | 0 | 1
10679 | 1-05:36:22 | 0.105 | 3.121 | 0 | 93.76 | 4.1158 | 11.62 | 0 | 1
10680 | 1-05:36:32 | 0.105 | 3.121 | 0 | 93.77 | 4.1161 | 11.62 | 0 | 1
10681 | 1-05:36:42 | 0.105 | 3.121 | 0 | 93.77 | 4.1164 | 11.62 | 0 | 1
10682 | 1-05:36:52 | 0.105 | 3.122 | 0 | 93.78 | 4.1164 | 11.63 | 0 | 1
10683 | 1-05:37:02 | 0.105 | 3.122 | 0 | 93.79 | 4.1164 | 11.63 | 0 | 1
10684 | 1-05:37:12 | 0.105 | 3.122 | 0 | 93.8 | 4.1164 | 11.63 | 0 | 1
10685 | 1-05:37:22 | 0.105 | 3.122 | 0 | 93.81 | 4.1164 | 11.63 | 0 | 1
10686 | 1-05:37:32 | 0.105 | 3.123 | 0 | 93.82 | 4.1168 | 11.63 | 0 | 1
10687 | 1-05:37:42 | 0.105 | 3.123 | 0 | 93.83 | 4.1164 | 11.63 | 0 | 1
10688 | 1-05:37:52 | 0.105 | 3.123 | 0 | 93.84 | 4.1164 | 11.63 | 0 | 1
10689 | 1-05:38:02 | 0.105 | 3.124 | 0 | 93.84 | 4.1164 | 11.63 | 0 | 1
10690 | 1-05:38:12 | 0.105 | 3.124 | 0 | 93.85 | 4.1164 | 11.64 | 0 | 1
10691 | 1-05:38:21 | 0.105 | 3.124 | 0 | 93.86 | 4.1164 | 11.64 | 0 | 1
10692 | 1-05:38:32 | 0.105 | 3.124 | 0 | 93.87 | 4.1168 | 11.64 | 0 | 1
10693 | 1-05:38:41 | 0.105 | 3.125 | 0 | 93.88 | 4.1168 | 11.64 | 0 | 1
10694 | 1-05:38:51 | 0.105 | 3.125 | 0 | 93.89 | 4.1171 | 11.64 | 0 | 1
10695 | 1-05:39:01 | 0.105 | 3.125 | 0 | 93.9 | 4.1168 | 11.64 | 0 | 1
10696 | 1-05:39:11 | 0.105 | 3.126 | 0 | 93.91 | 4.1183 | 11.64 | 0 | 1
10697 | 1-05:39:21 | 0.105 | 3.126 | 0 | 93.92 | 4.118 | 11.64 | 0 | 1
10698 | 1-05:39:31 | 0.105 | 3.126 | 0 | 93.92 | 4.1183 | 11.64 | 0 | 1
10699 | 1-05:39:41 | 0.105 | 3.127 | 0 | 93.93 | 4.118 | 11.65 | 0 | 1
10700 | 1-05:39:51 | 0.105 | 3.127 | 0 | 93.94 | 4.1183 | 11.65 | 0 | 1
10701 | 1-05:40:01 | 0.105 | 3.127 | 0 | 93.95 | 4.118 | 11.65 | 0 | 1
10702 | 1-05:40:11 | 0.105 | 3.127 | 0 | 93.96 | 4.1183 | 11.65 | 0 | 1
10703 | 1-05:40:21 | 0.105 | 3.128 | 0 | 93.97 | 4.1186 | 11.65 | 0 | 1
10704 | 1-05:40:31 | 0.105 | 3.128 | 0 | 93.98 | 4.1186 | 11.65 | 0 | 1
10705 | 1-05:40:41 | 0.105 | 3.128 | 0 | 93.99 | 4.1192 | 11.65 | 0 | 1
10706 | 1-05:40:51 | 0.105 | 3.129 | 0 | 93.99 | 4.1189 | 11.65 | 0 | 1
10707 | 1-05:41:01 | 0.105 | 3.129 | 0 | 94 | 4.1192 | 11.66 | 0 | 1
10708 | 1-05:41:11 | 0.105 | 3.129 | 0 | 94.01 | 4.1189 | 11.66 | 0 | 1
10709 | 1-05:41:21 | 0.105 | 3.129 | 0 | 94.02 | 4.1189 | 11.66 | 0 | 1
10710 | 1-05:41:31 | 0.105 | 3.13 | 0 | 94.03 | 4.1183 | 11.66 | 0 | 1
10711 | 1-05:41:42 | 0.105 | 3.13 | 0 | 94.04 | 4.1186 | 11.66 | 0 | 1
10712 | 1-05:41:52 | 0.105 | 3.13 | 0 | 94.05 | 4.1189 | 11.66 | 0 | 1
10713 | 1-05:42:02 | 0.105 | 3.131 | 0 | 94.06 | 4.1192 | 11.66 | 0 | 1
10714 | 1-05:42:12 | 0.105 | 3.131 | 0 | 94.06 | 4.1192 | 11.66 | 0 | 1
10715 | 1-05:42:22 | 0.105 | 3.131 | 0 | 94.07 | 4.1192 | 11.67 | 0 | 1
10716 | 1-05:42:32 | 0.105 | 3.132 | 0 | 94.08 | 4.1192 | 11.67 | 0 | 1
10717 | 1-05:42:42 | 0.105 | 3.132 | 0 | 94.09 | 4.1192 | 11.67 | 0 | 1
10718 | 1-05:42:52 | 0.105 | 3.132 | 0 | 94.1 | 4.1199 | 11.67 | 0 | 1
10719 | 1-05:43:02 | 0.105 | 3.132 | 0 | 94.11 | 4.1195 | 11.67 | 0 | 1
10720 | 1-05:43:12 | 0.105 | 3.133 | 0 | 94.12 | 4.1199 | 11.67 | 0 | 1
10721 | 1-05:43:21 | 0.105 | 3.133 | 0 | 94.13 | 4.1202 | 11.67 | 0 | 1
10722 | 1-05:43:32 | 0.105 | 3.133 | 0 | 94.14 | 4.1202 | 11.67 | 0 | 1
10723 | 1-05:43:42 | 0.105 | 3.134 | 0 | 94.14 | 4.1202 | 11.67 | 0 | 1
10724 | 1-05:43:52 | 0.105 | 3.134 | 0 | 94.15 | 4.1202 | 11.68 | 0 | 1
10725 | 1-05:44:02 | 0.105 | 3.134 | 0 | 94.16 | 4.1202 | 11.68 | 0 | 1
10726 | 1-05:44:12 | 0.105 | 3.134 | 0 | 94.17 | 4.1202 | 11.68 | 0 | 1
10727 | 1-05:44:22 | 0.105 | 3.135 | 0 | 94.18 | 4.1202 | 11.68 | 0 | 1
10728 | 1-05:44:32 | 0.105 | 3.135 | 0 | 94.19 | 4.1202 | 11.68 | 0 | 1
10729 | 1-05:44:42 | 0.105 | 3.135 | 0 | 94.2 | 4.1202 | 11.68 | 0 | 1
10730 | 1-05:44:52 | 0.105 | 3.136 | 0 | 94.21 | 4.1202 | 11.68 | 0 | 1
10731 | 1-05:45:02 | 0.105 | 3.136 | 0 | 94.21 | 4.1202 | 11.68 | 0 | 1
10732 | 1-05:45:12 | 0.105 | 3.136 | 0 | 94.22 | 4.1205 | 11.69 | 0 | 1
10733 | 1-05:45:22 | 0.105 | 3.136 | 0 | 94.23 | 4.1205 | 11.69 | 0 | 1
10734 | 1-05:45:32 | 0.105 | 3.137 | 0 | 94.24 | 4.1208 | 11.69 | 0 | 1
10735 | 1-05:45:42 | 0.105 | 3.137 | 0 | 94.25 | 4.1208 | 11.69 | 0 | 1
10736 | 1-05:45:52 | 0.105 | 3.137 | 0 | 94.26 | 4.1211 | 11.69 | 0 | 1
10737 | 1-05:46:02 | 0.105 | 3.138 | 0 | 94.27 | 4.1214 | 11.69 | 0 | 1
10738 | 1-05:46:12 | 0.105 | 3.138 | 0 | 94.28 | 4.1211 | 11.69 | 0 | 1
10739 | 1-05:46:22 | 0.105 | 3.138 | 0 | 94.29 | 4.1214 | 11.69 | 0 | 1
10740 | 1-05:46:32 | 0.105 | 3.139 | 0 | 94.29 | 4.122 | 11.7 | 0 | 1
10741 | 1-05:46:42 | 0.105 | 3.139 | 0 | 94.3 | 4.1226 | 11.7 | 0 | 1
10742 | 1-05:46:52 | 0.105 | 3.139 | 0 | 94.31 | 4.1226 | 11.7 | 0 | 1
10743 | 1-05:47:02 | 0.105 | 3.139 | 0 | 94.32 | 4.123 | 11.7 | 0 | 1
10744 | 1-05:47:13 | 0.105 | 3.14 | 0 | 94.33 | 4.123 | 11.7 | 0 | 1
10745 | 1-05:47:23 | 0.105 | 3.14 | 0 | 94.34 | 4.123 | 11.7 | 0 | 1
10746 | 1-05:47:32 | 0.105 | 3.14 | 0 | 94.35 | 4.1233 | 11.7 | 0 | 1
10747 | 1-05:47:42 | 0.105 | 3.141 | 0 | 94.36 | 4.123 | 11.7 | 0 | 1
10748 | 1-05:47:52 | 0.105 | 3.141 | 0 | 94.36 | 4.1239 | 11.71 | 0 | 1
10749 | 1-05:48:02 | 0.105 | 3.141 | 0 | 94.37 | 4.1239 | 11.71 | 0 | 1
10750 | 1-05:48:12 | 0.105 | 3.141 | 0 | 94.38 | 4.1239 | 11.71 | 0 | 1
10751 | 1-05:48:22 | 0.105 | 3.142 | 0 | 94.39 | 4.1239 | 11.71 | 0 | 1
10752 | 1-05:48:32 | 0.105 | 3.142 | 0 | 94.4 | 4.1239 | 11.71 | 0 | 1
10753 | 1-05:48:42 | 0.105 | 3.142 | 0 | 94.41 | 4.1239 | 11.71 | 0 | 1
10754 | 1-05:48:52 | 0.105 | 3.143 | 0 | 94.42 | 4.1239 | 11.71 | 0 | 1
10755 | 1-05:49:02 | 0.105 | 3.143 | 0 | 94.43 | 4.1245 | 11.71 | 0 | 1
10756 | 1-05:49:12 | 0.105 | 3.143 | 0 | 94.43 | 4.1245 | 11.71 | 0 | 1
10757 | 1-05:49:22 | 0.105 | 3.144 | 0 | 94.44 | 4.1248 | 11.72 | 0 | 1
10758 | 1-05:49:32 | 0.105 | 3.144 | 0 | 94.45 | 4.1251 | 11.72 | 0 | 1
10759 | 1-05:49:42 | 0.105 | 3.144 | 0 | 94.46 | 4.1254 | 11.72 | 0 | 1
10760 | 1-05:49:52 | 0.105 | 3.144 | 0 | 94.47 | 4.1257 | 11.72 | 0 | 1
10761 | 1-05:50:02 | 0.105 | 3.145 | 0 | 94.48 | 4.1254 | 11.72 | 0 | 1
10762 | 1-05:50:12 | 0.105 | 3.145 | 0 | 94.49 | 4.1257 | 11.72 | 0 | 1
10763 | 1-05:50:22 | 0.105 | 3.145 | 0 | 94.5 | 4.1254 | 11.72 | 0 | 1
10764 | 1-05:50:33 | 0.105 | 3.146 | 0 | 94.51 | 4.1254 | 11.72 | 0 | 1
10765 | 1-05:50:43 | 0.105 | 3.146 | 0 | 94.51 | 4.1257 | 11.73 | 0 | 1
10766 | 1-05:50:53 | 0.105 | 3.146 | 0 | 94.52 | 4.1257 | 11.73 | 0 | 1
10767 | 1-05:51:03 | 0.105 | 3.146 | 0 | 94.53 | 4.1257 | 11.73 | 0 | 1
10768 | 1-05:51:12 | 0.105 | 3.147 | 0 | 94.54 | 4.1257 | 11.73 | 0 | 1
10769 | 1-05:51:23 | 0.105 | 3.147 | 0 | 94.55 | 4.1257 | 11.73 | 0 | 1
10770 | 1-05:51:32 | 0.105 | 3.147 | 0 | 94.56 | 4.1257 | 11.73 | 0 | 1
10771 | 1-05:51:42 | 0.105 | 3.148 | 0 | 94.57 | 4.1257 | 11.73 | 0 | 1
10772 | 1-05:51:52 | 0.105 | 3.148 | 0 | 94.58 | 4.1257 | 11.73 | 0 | 1
10773 | 1-05:52:02 | 0.105 | 3.148 | 0 | 94.58 | 4.1257 | 11.74 | 0 | 1
10774 | 1-05:52:12 | 0.105 | 3.149 | 0 | 94.59 | 4.1257 | 11.74 | 0 | 1
10775 | 1-05:52:22 | 0.105 | 3.149 | 0 | 94.6 | 4.1257 | 11.74 | 0 | 1
10776 | 1-05:52:32 | 0.105 | 3.149 | 0 | 94.61 | 4.1257 | 11.74 | 0 | 1
10777 | 1-05:52:42 | 0.105 | 3.149 | 0 | 94.62 | 4.1261 | 11.74 | 0 | 1
10778 | 1-05:52:52 | 0.105 | 3.15 | 0 | 94.63 | 4.1257 | 11.74 | 0 | 1
10779 | 1-05:53:02 | 0.105 | 3.15 | 0 | 94.64 | 4.1264 | 11.74 | 0 | 1
10780 | 1-05:53:12 | 0.105 | 3.15 | 0 | 94.65 | 4.1261 | 11.74 | 0 | 1
10781 | 1-05:53:22 | 0.105 | 3.151 | 0 | 94.65 | 4.1267 | 11.75 | 0 | 1
10782 | 1-05:53:32 | 0.105 | 3.151 | 0 | 94.66 | 4.1264 | 11.75 | 0 | 1
10783 | 1-05:53:42 | 0.105 | 3.151 | 0 | 94.67 | 4.1267 | 11.75 | 0 | 1
10784 | 1-05:53:52 | 0.105 | 3.151 | 0 | 94.68 | 4.1267 | 11.75 | 0 | 1
10785 | 1-05:54:02 | 0.105 | 3.152 | 0 | 94.69 | 4.1267 | 11.75 | 0 | 1
10786 | 1-05:54:12 | 0.105 | 3.152 | 0 | 94.7 | 4.1267 | 11.75 | 0 | 1
10787 | 1-05:54:22 | 0.105 | 3.152 | 0 | 94.71 | 4.127 | 11.75 | 0 | 1
10788 | 1-05:54:32 | 0.105 | 3.153 | 0 | 94.72 | 4.1276 | 11.75 | 0 | 1
10789 | 1-05:54:42 | 0.105 | 3.153 | 0 | 94.73 | 4.1276 | 11.75 | 0 | 1
10790 | 1-05:54:52 | 0.105 | 3.153 | 0 | 94.73 | 4.1273 | 11.76 | 0 | 1
10791 | 1-05:55:02 | 0.105 | 3.153 | 0 | 94.74 | 4.1276 | 11.76 | 0 | 1
10792 | 1-05:55:12 | 0.105 | 3.154 | 0 | 94.75 | 4.1279 | 11.76 | 0 | 1
10793 | 1-05:55:22 | 0.105 | 3.154 | 0 | 94.76 | 4.1276 | 11.76 | 0 | 1
10794 | 1-05:55:32 | 0.105 | 3.154 | 0 | 94.77 | 4.1282 | 11.76 | 0 | 1
10795 | 1-05:55:42 | 0.105 | 3.155 | 0 | 94.78 | 4.1285 | 11.76 | 0 | 1
10796 | 1-05:55:52 | 0.105 | 3.155 | 0 | 94.79 | 4.1285 | 11.76 | 0 | 1
10797 | 1-05:56:02 | 0.105 | 3.155 | 0 | 94.8 | 4.1285 | 11.76 | 0 | 1
10798 | 1-05:56:12 | 0.105 | 3.156 | 0 | 94.8 | 4.1285 | 11.77 | 0 | 1
10799 | 1-05:56:22 | 0.105 | 3.156 | 0 | 94.81 | 4.1285 | 11.77 | 0 | 1
10800 | 1-05:56:32 | 0.105 | 3.156 | 0 | 94.82 | 4.1285 | 11.77 | 0 | 1
10801 | 1-05:56:42 | 0.105 | 3.156 | 0 | 94.83 | 4.1285 | 11.77 | 0 | 1
10802 | 1-05:56:52 | 0.105 | 3.157 | 0 | 94.84 | 4.1285 | 11.77 | 0 | 1
10803 | 1-05:57:02 | 0.105 | 3.157 | 0 | 94.85 | 4.1285 | 11.77 | 0 | 1
10804 | 1-05:57:12 | 0.105 | 3.157 | 0 | 94.86 | 4.1285 | 11.77 | 0 | 1
10805 | 1-05:57:22 | 0.105 | 3.158 | 0 | 94.87 | 4.1285 | 11.77 | 0 | 1
10806 | 1-05:57:32 | 0.105 | 3.158 | 0 | 94.87 | 4.1292 | 11.78 | 0 | 1
10807 | 1-05:57:42 | 0.105 | 3.158 | 0 | 94.88 | 4.1285 | 11.78 | 0 | 1
10808 | 1-05:57:52 | 0.105 | 3.158 | 0 | 94.89 | 4.1295 | 11.78 | 0 | 1
10809 | 1-05:58:02 | 0.105 | 3.159 | 0 | 94.9 | 4.1292 | 11.78 | 0 | 1
10810 | 1-05:58:12 | 0.105 | 3.159 | 0 | 94.91 | 4.1295 | 11.78 | 0 | 1
10811 | 1-05:58:22 | 0.105 | 3.159 | 0 | 94.92 | 4.1295 | 11.78 | 0 | 1
10812 | 1-05:58:32 | 0.105 | 3.16 | 0 | 94.93 | 4.1298 | 11.78 | 0 | 1
10813 | 1-05:58:42 | 0.105 | 3.16 | 0 | 94.94 | 4.1295 | 11.78 | 0 | 1
10814 | 1-05:58:52 | 0.105 | 3.16 | 0 | 94.94 | 4.1298 | 11.78 | 0 | 1
10815 | 1-05:59:02 | 0.105 | 3.161 | 0 | 94.95 | 4.1298 | 11.79 | 0 | 1
10816 | 1-05:59:12 | 0.105 | 3.161 | 0 | 94.96 | 4.1298 | 11.79 | 0 | 1
10817 | 1-05:59:22 | 0.105 | 3.161 | 0 | 94.97 | 4.1301 | 11.79 | 0 | 1
10818 | 1-05:59:32 | 0.105 | 3.161 | 0 | 94.98 | 4.1304 | 11.79 | 0 | 1
10819 | 1-05:59:42 | 0.105 | 3.162 | 0 | 94.99 | 4.1304 | 11.79 | 0 | 1
10820 | 1-05:59:52 | 0.105 | 3.162 | 0 | 95 | 4.1304 | 11.79 | 0 | 1
10821 | 1-06:00:02 | 0.105 | 3.162 | 0 | 95.01 | 4.1307 | 11.79 | 0 | 1
10822 | 1-06:00:12 | 0.105 | 3.163 | 0 | 95.02 | 4.1307 | 11.79 | 0 | 1
10823 | 1-06:00:22 | 0.105 | 3.163 | 0 | 95.02 | 4.131 | 11.8 | 0 | 1
10824 | 1-06:00:32 | 0.105 | 3.163 | 0 | 95.03 | 4.131 | 11.8 | 0 | 1
10825 | 1-06:00:42 | 0.105 | 3.163 | 0 | 95.04 | 4.1316 | 11.8 | 0 | 1
10826 | 1-06:00:52 | 0.105 | 3.164 | 0 | 95.05 | 4.1313 | 11.8 | 0 | 1
10827 | 1-06:01:02 | 0.105 | 3.164 | 0 | 95.06 | 4.1319 | 11.8 | 0 | 1
10828 | 1-06:01:12 | 0.105 | 3.164 | 0 | 95.07 | 4.1323 | 11.8 | 0 | 1
10829 | 1-06:01:22 | 0.105 | 3.165 | 0 | 95.08 | 4.1323 | 11.8 | 0 | 1
10830 | 1-06:01:32 | 0.105 | 3.165 | 0 | 95.09 | 4.1326 | 11.8 | 0 | 1
10831 | 1-06:01:42 | 0.105 | 3.165 | 0 | 95.09 | 4.1326 | 11.81 | 0 | 1
10832 | 1-06:01:52 | 0.105 | 3.165 | 0 | 95.1 | 4.1329 | 11.81 | 0 | 1
10833 | 1-06:02:02 | 0.105 | 3.166 | 0 | 95.11 | 4.1329 | 11.81 | 0 | 1
10834 | 1-06:02:12 | 0.105 | 3.166 | 0 | 95.12 | 4.1332 | 11.81 | 0 | 1
10835 | 1-06:02:22 | 0.105 | 3.166 | 0 | 95.13 | 4.1332 | 11.81 | 0 | 1
10836 | 1-06:02:32 | 0.105 | 3.167 | 0 | 95.14 | 4.1332 | 11.81 | 0 | 1
10837 | 1-06:02:42 | 0.105 | 3.167 | 0 | 95.15 | 4.1335 | 11.81 | 0 | 1
10838 | 1-06:02:52 | 0.105 | 3.167 | 0 | 95.16 | 4.1332 | 11.81 | 0 | 1
10839 | 1-06:03:02 | 0.105 | 3.168 | 0 | 95.16 | 4.1335 | 11.82 | 0 | 1
10840 | 1-06:03:12 | 0.105 | 3.168 | 0 | 95.17 | 4.1335 | 11.82 | 0 | 1
10841 | 1-06:03:22 | 0.105 | 3.168 | 0 | 95.18 | 4.1332 | 11.82 | 0 | 1
10842 | 1-06:03:32 | 0.105 | 3.168 | 0 | 95.19 | 4.1335 | 11.82 | 0 | 1
10843 | 1-06:03:42 | 0.105 | 3.169 | 0 | 95.2 | 4.1341 | 11.82 | 0 | 1
10844 | 1-06:03:52 | 0.105 | 3.169 | 0 | 95.21 | 4.1341 | 11.82 | 0 | 1
10845 | 1-06:04:02 | 0.105 | 3.169 | 0 | 95.22 | 4.1341 | 11.82 | 0 | 1
10846 | 1-06:04:12 | 0.105 | 3.17 | 0 | 95.23 | 4.1341 | 11.82 | 0 | 1
10847 | 1-06:04:22 | 0.105 | 3.17 | 0 | 95.23 | 4.1341 | 11.82 | 0 | 1
10848 | 1-06:04:32 | 0.105 | 3.17 | 0 | 95.24 | 4.1341 | 11.83 | 0 | 1
10849 | 1-06:04:42 | 0.105 | 3.17 | 0 | 95.25 | 4.1344 | 11.83 | 0 | 1
10850 | 1-06:04:52 | 0.105 | 3.171 | 0 | 95.26 | 4.1347 | 11.83 | 0 | 1
10851 | 1-06:05:02 | 0.105 | 3.171 | 0 | 95.27 | 4.135 | 11.83 | 0 | 1
10852 | 1-06:05:12 | 0.105 | 3.171 | 0 | 95.28 | 4.135 | 11.83 | 0 | 1
10853 | 1-06:05:22 | 0.105 | 3.172 | 0 | 95.29 | 4.135 | 11.83 | 0 | 1
10854 | 1-06:05:32 | 0.105 | 3.172 | 0 | 95.3 | 4.135 | 11.83 | 0 | 1
10855 | 1-06:05:42 | 0.105 | 3.172 | 0 | 95.31 | 4.135 | 11.83 | 0 | 1
10856 | 1-06:05:52 | 0.105 | 3.172 | 0 | 95.31 | 4.135 | 11.84 | 0 | 1
10857 | 1-06:06:01 | 0.105 | 3.173 | 0 | 95.32 | 4.135 | 11.84 | 0 | 1
10858 | 1-06:06:11 | 0.105 | 3.173 | 0 | 95.33 | 4.135 | 11.84 | 0 | 1
10859 | 1-06:06:21 | 0.105 | 3.173 | 0 | 95.34 | 4.1354 | 11.84 | 0 | 1
10860 | 1-06:06:31 | 0.105 | 3.174 | 0 | 95.35 | 4.135 | 11.84 | 0 | 1
10861 | 1-06:06:41 | 0.105 | 3.174 | 0 | 95.36 | 4.1354 | 11.84 | 0 | 1
10862 | 1-06:06:51 | 0.105 | 3.174 | 0 | 95.37 | 4.1357 | 11.84 | 0 | 1
10863 | 1-06:07:01 | 0.105 | 3.175 | 0 | 95.38 | 4.1357 | 11.84 | 0 | 1
10864 | 1-06:07:11 | 0.105 | 3.175 | 0 | 95.38 | 4.136 | 11.85 | 0 | 1
10865 | 1-06:07:21 | 0.105 | 3.175 | 0 | 95.39 | 4.1363 | 11.85 | 0 | 1
10866 | 1-06:07:31 | 0.105 | 3.175 | 0 | 95.4 | 4.136 | 11.85 | 0 | 1
10867 | 1-06:07:41 | 0.105 | 3.176 | 0 | 95.41 | 4.1363 | 11.85 | 0 | 1
10868 | 1-06:07:51 | 0.105 | 3.176 | 0 | 95.42 | 4.1366 | 11.85 | 0 | 1
10869 | 1-06:08:01 | 0.105 | 3.176 | 0 | 95.43 | 4.1363 | 11.85 | 0 | 1
10870 | 1-06:08:11 | 0.105 | 3.177 | 0 | 95.44 | 4.1372 | 11.85 | 0 | 1
10871 | 1-06:08:21 | 0.105 | 3.177 | 0 | 95.45 | 4.1366 | 11.85 | 0 | 1
10872 | 1-06:08:31 | 0.105 | 3.177 | 0 | 95.45 | 4.1369 | 11.86 | 0 | 1
10873 | 1-06:08:41 | 0.105 | 3.177 | 0 | 95.46 | 4.1375 | 11.86 | 0 | 1
10874 | 1-06:08:51 | 0.105 | 3.178 | 0 | 95.47 | 4.1372 | 11.86 | 0 | 1
10875 | 1-06:09:02 | 0.105 | 3.178 | 0 | 95.48 | 4.1372 | 11.86 | 0 | 1
10876 | 1-06:09:12 | 0.105 | 3.178 | 0 | 95.49 | 4.1372 | 11.86 | 0 | 1
10877 | 1-06:09:22 | 0.105 | 3.179 | 0 | 95.5 | 4.1378 | 11.86 | 0 | 1
10878 | 1-06:09:32 | 0.105 | 3.179 | 0 | 95.51 | 4.1381 | 11.86 | 0 | 1
10879 | 1-06:09:42 | 0.105 | 3.179 | 0 | 95.52 | 4.1381 | 11.86 | 0 | 1
10880 | 1-06:09:52 | 0.105 | 3.18 | 0 | 95.53 | 4.1378 | 11.86 | 0 | 1
10881 | 1-06:10:02 | 0.105 | 3.18 | 0 | 95.53 | 4.1381 | 11.87 | 0 | 1
10882 | 1-06:10:12 | 0.105 | 3.18 | 0 | 95.54 | 4.1378 | 11.87 | 0 | 1
10883 | 1-06:10:22 | 0.105 | 3.18 | 0 | 95.55 | 4.1378 | 11.87 | 0 | 1
10884 | 1-06:10:32 | 0.105 | 3.181 | 0 | 95.56 | 4.1378 | 11.87 | 0 | 1
10885 | 1-06:10:42 | 0.105 | 3.181 | 0 | 95.57 | 4.1378 | 11.87 | 0 | 1
10886 | 1-06:10:52 | 0.105 | 3.181 | 0 | 95.58 | 4.1378 | 11.87 | 0 | 1
10887 | 1-06:11:02 | 0.105 | 3.182 | 0 | 95.59 | 4.1378 | 11.87 | 0 | 1
10888 | 1-06:11:12 | 0.105 | 3.182 | 0 | 95.6 | 4.1378 | 11.87 | 0 | 1
10889 | 1-06:11:22 | 0.105 | 3.182 | 0 | 95.6 | 4.1381 | 11.88 | 0 | 1
10890 | 1-06:11:32 | 0.105 | 3.182 | 0 | 95.61 | 4.1385 | 11.88 | 0 | 1
10891 | 1-06:11:42 | 0.105 | 3.183 | 0 | 95.62 | 4.1381 | 11.88 | 0 | 1
10892 | 1-06:11:52 | 0.105 | 3.183 | 0 | 95.63 | 4.1385 | 11.88 | 0 | 1
10893 | 1-06:12:02 | 0.105 | 3.183 | 0 | 95.64 | 4.1385 | 11.88 | 0 | 1
10894 | 1-06:12:11 | 0.105 | 3.184 | 0 | 95.65 | 4.1391 | 11.88 | 0 | 1
10895 | 1-06:12:21 | 0.105 | 3.184 | 0 | 95.66 | 4.1397 | 11.88 | 0 | 1
10896 | 1-06:12:31 | 0.105 | 3.184 | 0 | 95.67 | 4.1397 | 11.88 | 0 | 1
10897 | 1-06:12:41 | 0.105 | 3.185 | 0 | 95.67 | 4.14 | 11.89 | 0 | 1
10898 | 1-06:12:51 | 0.105 | 3.185 | 0 | 95.68 | 4.14 | 11.89 | 0 | 1
10899 | 1-06:13:01 | 0.105 | 3.185 | 0 | 95.69 | 4.1397 | 11.89 | 0 | 1
10900 | 1-06:13:11 | 0.105 | 3.185 | 0 | 95.7 | 4.14 | 11.89 | 0 | 1
10901 | 1-06:13:21 | 0.105 | 3.186 | 0 | 95.71 | 4.1397 | 11.89 | 0 | 1
10902 | 1-06:13:31 | 0.105 | 3.186 | 0 | 95.72 | 4.1403 | 11.89 | 0 | 1
10903 | 1-06:13:41 | 0.105 | 3.186 | 0 | 95.73 | 4.1406 | 11.89 | 0 | 1
10904 | 1-06:13:51 | 0.105 | 3.187 | 0 | 95.74 | 4.1406 | 11.89 | 0 | 1
10905 | 1-06:14:01 | 0.105 | 3.187 | 0 | 95.74 | 4.1406 | 11.9 | 0 | 1
10906 | 1-06:14:11 | 0.105 | 3.187 | 0 | 95.75 | 4.1409 | 11.9 | 0 | 1
10907 | 1-06:14:21 | 0.105 | 3.187 | 0 | 95.76 | 4.1406 | 11.9 | 0 | 1
10908 | 1-06:14:31 | 0.105 | 3.188 | 0 | 95.77 | 4.1406 | 11.9 | 0 | 1
10909 | 1-06:14:41 | 0.105 | 3.188 | 0 | 95.78 | 4.1406 | 11.9 | 0 | 1
10910 | 1-06:14:51 | 0.105 | 3.188 | 0 | 95.79 | 4.1409 | 11.9 | 0 | 1
10911 | 1-06:15:01 | 0.105 | 3.189 | 0 | 95.8 | 4.1412 | 11.9 | 0 | 1
10912 | 1-06:15:11 | 0.105 | 3.189 | 0 | 95.81 | 4.1409 | 11.9 | 0 | 1
10913 | 1-06:15:21 | 0.105 | 3.189 | 0 | 95.81 | 4.1416 | 11.9 | 0 | 1
10914 | 1-06:15:31 | 0.105 | 3.189 | 0 | 95.82 | 4.1412 | 11.91 | 0 | 1
10915 | 1-06:15:41 | 0.105 | 3.19 | 0 | 95.83 | 4.1416 | 11.91 | 0 | 1
10916 | 1-06:15:51 | 0.105 | 3.19 | 0 | 95.84 | 4.1419 | 11.91 | 0 | 1
10917 | 1-06:16:01 | 0.105 | 3.19 | 0 | 95.85 | 4.1422 | 11.91 | 0 | 1
10918 | 1-06:16:11 | 0.105 | 3.191 | 0 | 95.86 | 4.1425 | 11.91 | 0 | 1
10919 | 1-06:16:21 | 0.105 | 3.191 | 0 | 95.87 | 4.1425 | 11.91 | 0 | 1
10920 | 1-06:16:31 | 0.105 | 3.191 | 0 | 95.88 | 4.1428 | 11.91 | 0 | 1
10921 | 1-06:16:41 | 0.105 | 3.192 | 0 | 95.89 | 4.1428 | 11.91 | 0 | 1
10922 | 1-06:16:51 | 0.105 | 3.192 | 0 | 95.89 | 4.1428 | 11.92 | 0 | 1
10923 | 1-06:17:01 | 0.105 | 3.192 | 0 | 95.9 | 4.1425 | 11.92 | 0 | 1
10924 | 1-06:17:11 | 0.105 | 3.192 | 0 | 95.91 | 4.1431 | 11.92 | 0 | 1
10925 | 1-06:17:21 | 0.105 | 3.193 | 0 | 95.92 | 4.1434 | 11.92 | 0 | 1
10926 | 1-06:17:31 | 0.105 | 3.193 | 0 | 95.93 | 4.1434 | 11.92 | 0 | 1
10927 | 1-06:17:41 | 0.105 | 3.193 | 0 | 95.94 | 4.1434 | 11.92 | 0 | 1
10928 | 1-06:17:51 | 0.105 | 3.194 | 0 | 95.95 | 4.1434 | 11.92 | 0 | 1
10929 | 1-06:18:01 | 0.105 | 3.194 | 0 | 95.96 | 4.1437 | 11.92 | 0 | 1
10930 | 1-06:18:11 | 0.105 | 3.194 | 0 | 95.96 | 4.1443 | 11.93 | 0 | 1
10931 | 1-06:18:21 | 0.105 | 3.194 | 0 | 95.97 | 4.1434 | 11.93 | 0 | 1
10932 | 1-06:18:31 | 0.105 | 3.195 | 0 | 95.98 | 4.1443 | 11.93 | 0 | 1
10933 | 1-06:18:41 | 0.105 | 3.195 | 0 | 95.99 | 4.1443 | 11.93 | 0 | 1
10934 | 1-06:18:51 | 0.105 | 3.195 | 0 | 96 | 4.1447 | 11.93 | 0 | 1
10935 | 1-06:19:01 | 0.105 | 3.196 | 0 | 96.01 | 4.1447 | 11.93 | 0 | 1
10936 | 1-06:19:11 | 0.105 | 3.196 | 0 | 96.02 | 4.1443 | 11.93 | 0 | 1
10937 | 1-06:19:21 | 0.105 | 3.196 | 0 | 96.03 | 4.1447 | 11.93 | 0 | 1
10938 | 1-06:19:31 | 0.105 | 3.196 | 0 | 96.03 | 4.1443 | 11.93 | 0 | 1
10939 | 1-06:19:41 | 0.105 | 3.197 | 0 | 96.04 | 4.1453 | 11.94 | 0 | 1
10940 | 1-06:19:51 | 0.105 | 3.197 | 0 | 96.05 | 4.145 | 11.94 | 0 | 1
10941 | 1-06:20:01 | 0.105 | 3.197 | 0 | 96.06 | 4.1453 | 11.94 | 0 | 1
10942 | 1-06:20:11 | 0.105 | 3.198 | 0 | 96.07 | 4.145 | 11.94 | 0 | 1
10943 | 1-06:20:21 | 0.105 | 3.198 | 0 | 96.08 | 4.1453 | 11.94 | 0 | 1
10944 | 1-06:20:31 | 0.105 | 3.198 | 0 | 96.09 | 4.1453 | 11.94 | 0 | 1
10945 | 1-06:20:41 | 0.105 | 3.199 | 0 | 96.1 | 4.1453 | 11.94 | 0 | 1
10946 | 1-06:20:51 | 0.105 | 3.199 | 0 | 96.1 | 4.1453 | 11.94 | 0 | 1
10947 | 1-06:21:01 | 0.105 | 3.199 | 0 | 96.11 | 4.1453 | 11.95 | 0 | 1
10948 | 1-06:21:11 | 0.105 | 3.199 | 0 | 96.12 | 4.1453 | 11.95 | 0 | 1
10949 | 1-06:21:21 | 0.105 | 3.2 | 0 | 96.13 | 4.1453 | 11.95 | 0 | 1
10950 | 1-06:21:31 | 0.105 | 3.2 | 0 | 96.14 | 4.1453 | 11.95 | 0 | 1
10951 | 1-06:21:41 | 0.105 | 3.2 | 0 | 96.15 | 4.1456 | 11.95 | 0 | 1
10952 | 1-06:21:51 | 0.105 | 3.201 | 0 | 96.16 | 4.1459 | 11.95 | 0 | 1
10953 | 1-06:22:01 | 0.105 | 3.201 | 0 | 96.17 | 4.1459 | 11.95 | 0 | 1
10954 | 1-06:22:11 | 0.105 | 3.201 | 0 | 96.18 | 4.1459 | 11.95 | 0 | 1
10955 | 1-06:22:20 | 0.105 | 3.201 | 0 | 96.18 | 4.1462 | 11.96 | 0 | 1
10956 | 1-06:22:30 | 0.105 | 3.202 | 0 | 96.19 | 4.1462 | 11.96 | 0 | 1
10957 | 1-06:22:40 | 0.105 | 3.202 | 0 | 96.2 | 4.1462 | 11.96 | 0 | 1
10958 | 1-06:22:50 | 0.105 | 3.202 | 0 | 96.21 | 4.1462 | 11.96 | 0 | 1
10959 | 1-06:23:00 | 0.105 | 3.203 | 0 | 96.22 | 4.1471 | 11.96 | 0 | 1
10960 | 1-06:23:10 | 0.105 | 3.203 | 0 | 96.23 | 4.1471 | 11.96 | 0 | 1
10961 | 1-06:23:20 | 0.105 | 3.203 | 0 | 96.24 | 4.1478 | 11.96 | 0 | 1
10962 | 1-06:23:30 | 0.105 | 3.203 | 0 | 96.25 | 4.1474 | 11.96 | 0 | 1
10963 | 1-06:23:40 | 0.105 | 3.204 | 0 | 96.25 | 4.1481 | 11.97 | 0 | 1
10964 | 1-06:23:50 | 0.105 | 3.204 | 0 | 96.26 | 4.1478 | 11.97 | 0 | 1
10965 | 1-06:24:00 | 0.105 | 3.204 | 0 | 96.27 | 4.1481 | 11.97 | 0 | 1
10966 | 1-06:24:10 | 0.105 | 3.205 | 0 | 96.28 | 4.1484 | 11.97 | 0 | 1
10967 | 1-06:24:20 | 0.105 | 3.205 | 0 | 96.29 | 4.1484 | 11.97 | 0 | 1
10968 | 1-06:24:30 | 0.105 | 3.205 | 0 | 96.3 | 4.149 | 11.97 | 0 | 1
10969 | 1-06:24:40 | 0.105 | 3.206 | 0 | 96.31 | 4.1484 | 11.97 | 0 | 1
10970 | 1-06:24:50 | 0.105 | 3.206 | 0 | 96.32 | 4.1493 | 11.97 | 0 | 1
10971 | 1-06:25:00 | 0.105 | 3.206 | 0 | 96.32 | 4.1493 | 11.98 | 0 | 1
10972 | 1-06:25:10 | 0.105 | 3.206 | 0 | 96.33 | 4.149 | 11.98 | 0 | 1
10973 | 1-06:25:20 | 0.105 | 3.207 | 0 | 96.34 | 4.1493 | 11.98 | 0 | 1
10974 | 1-06:25:30 | 0.105 | 3.207 | 0 | 96.35 | 4.1499 | 11.98 | 0 | 1
10975 | 1-06:25:40 | 0.105 | 3.207 | 0 | 96.36 | 4.1499 | 11.98 | 0 | 1
10976 | 1-06:25:50 | 0.105 | 3.208 | 0 | 96.37 | 4.1499 | 11.98 | 0 | 1
10977 | 1-06:26:00 | 0.105 | 3.208 | 0 | 96.38 | 4.1499 | 11.98 | 0 | 1
10978 | 1-06:26:10 | 0.105 | 3.208 | 0 | 96.39 | 4.1502 | 11.98 | 0 | 1
10979 | 1-06:26:20 | 0.105 | 3.208 | 0 | 96.39 | 4.1502 | 11.98 | 0 | 1
10980 | 1-06:26:30 | 0.105 | 3.209 | 0 | 96.4 | 4.1502 | 11.99 | 0 | 1
10981 | 1-06:26:40 | 0.105 | 3.209 | 0 | 96.41 | 4.1509 | 11.99 | 0 | 1
10982 | 1-06:26:50 | 0.105 | 3.209 | 0 | 96.42 | 4.1499 | 11.99 | 0 | 1
10983 | 1-06:27:00 | 0.105 | 3.21 | 0 | 96.43 | 4.1505 | 11.99 | 0 | 1
10984 | 1-06:27:10 | 0.105 | 3.21 | 0 | 96.44 | 4.1505 | 11.99 | 0 | 1
10985 | 1-06:27:20 | 0.105 | 3.21 | 0 | 96.45 | 4.1509 | 11.99 | 0 | 1
10986 | 1-06:27:30 | 0.105 | 3.211 | 0 | 96.46 | 4.1509 | 11.99 | 0 | 1
10987 | 1-06:27:40 | 0.105 | 3.211 | 0 | 96.47 | 4.1509 | 11.99 | 0 | 1
10988 | 1-06:27:50 | 0.105 | 3.211 | 0 | 96.47 | 4.1509 | 12 | 0 | 1
10989 | 1-06:28:00 | 0.105 | 3.211 | 0 | 96.48 | 4.1509 | 12 | 0 | 1
10990 | 1-06:28:10 | 0.105 | 3.212 | 0 | 96.49 | 4.1512 | 12 | 0 | 1
10991 | 1-06:28:20 | 0.105 | 3.212 | 0 | 96.5 | 4.1509 | 12 | 0 | 1
10992 | 1-06:28:30 | 0.105 | 3.212 | 0 | 96.51 | 4.1515 | 12 | 0 | 1
10993 | 1-06:28:40 | 0.105 | 3.213 | 0 | 96.52 | 4.1509 | 12 | 0 | 1
10994 | 1-06:28:50 | 0.105 | 3.213 | 0 | 96.53 | 4.1512 | 12 | 0 | 1
10995 | 1-06:29:00 | 0.105 | 3.213 | 0 | 96.54 | 4.1518 | 12 | 0 | 1
10996 | 1-06:29:10 | 0.105 | 3.213 | 0 | 96.54 | 4.1518 | 12.01 | 0 | 1
10997 | 1-06:29:20 | 0.105 | 3.214 | 0 | 96.55 | 4.1518 | 12.01 | 0 | 1
10998 | 1-06:29:30 | 0.105 | 3.214 | 0 | 96.56 | 4.1518 | 12.01 | 0 | 1
10999 | 1-06:29:40 | 0.105 | 3.214 | 0 | 96.57 | 4.1521 | 12.01 | 0 | 1
11000 | 1-06:29:50 | 0.105 | 3.215 | 0 | 96.58 | 4.1527 | 12.01 | 0 | 1
11001 | 1-06:30:00 | 0.105 | 3.215 | 0 | 96.59 | 4.1527 | 12.01 | 0 | 1
11002 | 1-06:30:10 | 0.105 | 3.215 | 0 | 96.6 | 4.1527 | 12.01 | 0 | 1
11003 | 1-06:30:20 | 0.105 | 3.216 | 0 | 96.61 | 4.153 | 12.01 | 0 | 1
11004 | 1-06:30:30 | 0.105 | 3.216 | 0 | 96.61 | 4.153 | 12.02 | 0 | 1
11005 | 1-06:30:40 | 0.105 | 3.216 | 0 | 96.62 | 4.1533 | 12.02 | 0 | 1
11006 | 1-06:30:50 | 0.105 | 3.216 | 0 | 96.63 | 4.1536 | 12.02 | 0 | 1
11007 | 1-06:31:00 | 0.105 | 3.217 | 0 | 96.64 | 4.1533 | 12.02 | 0 | 1
11008 | 1-06:31:10 | 0.105 | 3.217 | 0 | 96.65 | 4.1536 | 12.02 | 0 | 1
11009 | 1-06:31:20 | 0.105 | 3.217 | 0 | 96.66 | 4.1533 | 12.02 | 0 | 1
11010 | 1-06:31:30 | 0.105 | 3.218 | 0 | 96.67 | 4.1536 | 12.02 | 0 | 1
11011 | 1-06:31:40 | 0.105 | 3.218 | 0 | 96.68 | 4.1536 | 12.02 | 0 | 1
11012 | 1-06:31:50 | 0.105 | 3.218 | 0 | 96.68 | 4.1533 | 12.02 | 0 | 1
11013 | 1-06:32:00 | 0.105 | 3.218 | 0 | 96.69 | 4.153 | 12.03 | 0 | 1
11014 | 1-06:32:10 | 0.105 | 3.219 | 0 | 96.7 | 4.1527 | 12.03 | 0 | 1
11015 | 1-06:32:20 | 0.105 | 3.219 | 0 | 96.71 | 4.153 | 12.03 | 0 | 1
11016 | 1-06:32:30 | 0.105 | 3.219 | 0 | 96.72 | 4.1533 | 12.03 | 0 | 1
11017 | 1-06:32:40 | 0.105 | 3.22 | 0 | 96.73 | 4.1533 | 12.03 | 0 | 1
11018 | 1-06:32:50 | 0.105 | 3.22 | 0 | 96.74 | 4.1533 | 12.03 | 0 | 1
11019 | 1-06:33:00 | 0.105 | 3.22 | 0 | 96.75 | 4.1533 | 12.03 | 0 | 1
11020 | 1-06:33:10 | 0.105 | 3.22 | 0 | 96.76 | 4.1527 | 12.03 | 0 | 1
11021 | 1-06:33:20 | 0.105 | 3.221 | 0 | 96.76 | 4.1533 | 12.04 | 0 | 1
11022 | 1-06:33:30 | 0.105 | 3.221 | 0 | 96.77 | 4.153 | 12.04 | 0 | 1
11023 | 1-06:33:40 | 0.105 | 3.221 | 0 | 96.78 | 4.1546 | 12.04 | 0 | 1
11024 | 1-06:33:50 | 0.105 | 3.222 | 0 | 96.79 | 4.154 | 12.04 | 0 | 1
11025 | 1-06:34:00 | 0.105 | 3.222 | 0 | 96.8 | 4.1543 | 12.04 | 0 | 1
11026 | 1-06:34:10 | 0.105 | 3.222 | 0 | 96.81 | 4.1543 | 12.04 | 0 | 1
11027 | 1-06:34:20 | 0.105 | 3.223 | 0 | 96.82 | 4.1546 | 12.04 | 0 | 1
11028 | 1-06:34:30 | 0.105 | 3.223 | 0 | 96.83 | 4.1546 | 12.04 | 0 | 1
11029 | 1-06:34:40 | 0.105 | 3.223 | 0 | 96.83 | 4.1546 | 12.05 | 0 | 1
11030 | 1-06:34:50 | 0.105 | 3.223 | 0 | 96.84 | 4.1546 | 12.05 | 0 | 1
11031 | 1-06:35:00 | 0.105 | 3.224 | 0 | 96.85 | 4.1546 | 12.05 | 0 | 1
11032 | 1-06:35:10 | 0.105 | 3.224 | 0 | 96.86 | 4.1549 | 12.05 | 0 | 1
11033 | 1-06:35:20 | 0.105 | 3.224 | 0 | 96.87 | 4.1555 | 12.05 | 0 | 1
11034 | 1-06:35:30 | 0.105 | 3.225 | 0 | 96.88 | 4.1555 | 12.05 | 0 | 1
11035 | 1-06:35:40 | 0.105 | 3.225 | 0 | 96.89 | 4.1555 | 12.05 | 0 | 1
11036 | 1-06:35:50 | 0.105 | 3.225 | 0 | 96.9 | 4.1555 | 12.05 | 0 | 1
11037 | 1-06:36:00 | 0.105 | 3.225 | 0 | 96.9 | 4.1555 | 12.06 | 0 | 1
11038 | 1-06:36:10 | 0.105 | 3.226 | 0 | 96.91 | 4.1558 | 12.06 | 0 | 1
11039 | 1-06:36:20 | 0.105 | 3.226 | 0 | 96.92 | 4.1561 | 12.06 | 0 | 1
11040 | 1-06:36:30 | 0.105 | 3.226 | 0 | 96.93 | 4.1564 | 12.06 | 0 | 1
11041 | 1-06:36:40 | 0.105 | 3.227 | 0 | 96.94 | 4.1567 | 12.06 | 0 | 1
11042 | 1-06:36:50 | 0.105 | 3.227 | 0 | 96.95 | 4.1567 | 12.06 | 0 | 1
11043 | 1-06:37:00 | 0.105 | 3.227 | 0 | 96.96 | 4.1567 | 12.06 | 0 | 1
11044 | 1-06:37:10 | 0.105 | 3.227 | 0 | 96.97 | 4.1574 | 12.06 | 0 | 1
11045 | 1-06:37:20 | 0.105 | 3.228 | 0 | 96.98 | 4.1574 | 12.06 | 0 | 1
11046 | 1-06:37:30 | 0.105 | 3.228 | 0 | 96.98 | 4.1574 | 12.07 | 0 | 1
11047 | 1-06:37:40 | 0.105 | 3.228 | 0 | 96.99 | 4.1574 | 12.07 | 0 | 1
11048 | 1-06:37:50 | 0.105 | 3.229 | 0 | 97 | 4.1577 | 12.07 | 0 | 1
11049 | 1-06:38:00 | 0.105 | 3.229 | 0 | 97.01 | 4.1577 | 12.07 | 0 | 1
11050 | 1-06:38:10 | 0.105 | 3.229 | 0 | 97.02 | 4.158 | 12.07 | 0 | 1
11051 | 1-06:38:20 | 0.105 | 3.23 | 0 | 97.03 | 4.158 | 12.07 | 0 | 1
11052 | 1-06:38:30 | 0.105 | 3.23 | 0 | 97.04 | 4.1583 | 12.07 | 0 | 1
11053 | 1-06:38:40 | 0.105 | 3.23 | 0 | 97.05 | 4.1583 | 12.07 | 0 | 1
11054 | 1-06:38:50 | 0.105 | 3.23 | 0 | 97.05 | 4.1583 | 12.08 | 0 | 1
11055 | 1-06:39:00 | 0.105 | 3.231 | 0 | 97.06 | 4.1583 | 12.08 | 0 | 1
11056 | 1-06:39:10 | 0.105 | 3.231 | 0 | 97.07 | 4.1586 | 12.08 | 0 | 1
11057 | 1-06:39:20 | 0.105 | 3.231 | 0 | 97.08 | 4.1586 | 12.08 | 0 | 1
11058 | 1-06:39:30 | 0.105 | 3.232 | 0 | 97.09 | 4.1589 | 12.08 | 0 | 1
11059 | 1-06:39:40 | 0.105 | 3.232 | 0 | 97.1 | 4.1592 | 12.08 | 0 | 1
11060 | 1-06:39:50 | 0.105 | 3.232 | 0 | 97.11 | 4.1589 | 12.08 | 0 | 1
11061 | 1-06:39:59 | 0.105 | 3.232 | 0 | 97.12 | 4.1592 | 12.08 | 0 | 1
11062 | 1-06:40:10 | 0.105 | 3.233 | 0 | 97.12 | 4.1592 | 12.09 | 0 | 1
11063 | 1-06:40:19 | 0.105 | 3.233 | 0 | 97.13 | 4.1592 | 12.09 | 0 | 1
11064 | 1-06:40:29 | 0.105 | 3.233 | 0 | 97.14 | 4.1592 | 12.09 | 0 | 1
11065 | 1-06:40:39 | 0.105 | 3.234 | 0 | 97.15 | 4.1592 | 12.09 | 0 | 1
11066 | 1-06:40:49 | 0.105 | 3.234 | 0 | 97.16 | 4.1592 | 12.09 | 0 | 1
11067 | 1-06:40:59 | 0.105 | 3.234 | 0 | 97.17 | 4.1595 | 12.09 | 0 | 1
11068 | 1-06:41:09 | 0.105 | 3.235 | 0 | 97.18 | 4.1598 | 12.09 | 0 | 1
11069 | 1-06:41:19 | 0.105 | 3.235 | 0 | 97.19 | 4.1602 | 12.09 | 0 | 1
11070 | 1-06:41:29 | 0.105 | 3.235 | 0 | 97.19 | 4.1602 | 12.1 | 0 | 1
11071 | 1-06:41:39 | 0.105 | 3.235 | 0 | 97.2 | 4.1602 | 12.1 | 0 | 1
11072 | 1-06:41:49 | 0.105 | 3.236 | 0 | 97.21 | 4.1602 | 12.1 | 0 | 1
11073 | 1-06:41:59 | 0.105 | 3.236 | 0 | 97.22 | 4.1608 | 12.1 | 0 | 1
11074 | 1-06:42:09 | 0.105 | 3.236 | 0 | 97.23 | 4.1611 | 12.1 | 0 | 1
11075 | 1-06:42:19 | 0.105 | 3.237 | 0 | 97.24 | 4.1608 | 12.1 | 0 | 1
11076 | 1-06:42:29 | 0.105 | 3.237 | 0 | 97.25 | 4.1611 | 12.1 | 0 | 1
11077 | 1-06:42:39 | 0.105 | 3.237 | 0 | 97.26 | 4.1611 | 12.1 | 0 | 1
11078 | 1-06:42:49 | 0.105 | 3.237 | 0 | 97.26 | 4.1611 | 12.11 | 0 | 1
11079 | 1-06:42:59 | 0.105 | 3.238 | 0 | 97.27 | 4.1614 | 12.11 | 0 | 1
11080 | 1-06:43:09 | 0.105 | 3.238 | 0 | 97.28 | 4.1617 | 12.11 | 0 | 1
11081 | 1-06:43:19 | 0.105 | 3.238 | 0 | 97.29 | 4.1614 | 12.11 | 0 | 1
11082 | 1-06:43:29 | 0.105 | 3.239 | 0 | 97.3 | 4.162 | 12.11 | 0 | 1
11083 | 1-06:43:39 | 0.105 | 3.239 | 0 | 97.31 | 4.1617 | 12.11 | 0 | 1
11084 | 1-06:43:49 | 0.105 | 3.239 | 0 | 97.32 | 4.162 | 12.11 | 0 | 1
11085 | 1-06:43:59 | 0.105 | 3.239 | 0 | 97.33 | 4.1629 | 12.11 | 0 | 1
11086 | 1-06:44:09 | 0.105 | 3.24 | 0 | 97.34 | 4.1629 | 12.11 | 0 | 1
11087 | 1-06:44:19 | 0.105 | 3.24 | 0 | 97.34 | 4.1629 | 12.12 | 0 | 1
11088 | 1-06:44:29 | 0.105 | 3.24 | 0 | 97.35 | 4.1629 | 12.12 | 0 | 1
11089 | 1-06:44:39 | 0.105 | 3.241 | 0 | 97.36 | 4.1633 | 12.12 | 0 | 1
11090 | 1-06:44:49 | 0.105 | 3.241 | 0 | 97.37 | 4.1633 | 12.12 | 0 | 1
11091 | 1-06:44:59 | 0.105 | 3.241 | 0 | 97.38 | 4.1633 | 12.12 | 0 | 1
11092 | 1-06:45:09 | 0.105 | 3.242 | 0 | 97.39 | 4.1629 | 12.12 | 0 | 1
11093 | 1-06:45:19 | 0.105 | 3.242 | 0 | 97.4 | 4.1629 | 12.12 | 0 | 1
11094 | 1-06:45:29 | 0.105 | 3.242 | 0 | 97.41 | 4.1636 | 12.12 | 0 | 1
11095 | 1-06:45:39 | 0.105 | 3.242 | 0 | 97.41 | 4.1636 | 12.13 | 0 | 1
11096 | 1-06:45:49 | 0.105 | 3.243 | 0 | 97.42 | 4.1639 | 12.13 | 0 | 1
11097 | 1-06:45:59 | 0.105 | 3.243 | 0 | 97.43 | 4.1639 | 12.13 | 0 | 1
11098 | 1-06:46:09 | 0.105 | 3.243 | 0 | 97.44 | 4.1639 | 12.13 | 0 | 1
11099 | 1-06:46:19 | 0.105 | 3.244 | 0 | 97.45 | 4.1639 | 12.13 | 0 | 1
11100 | 1-06:46:29 | 0.105 | 3.244 | 0 | 97.46 | 4.1639 | 12.13 | 0 | 1
11101 | 1-06:46:39 | 0.105 | 3.244 | 0 | 97.47 | 4.1639 | 12.13 | 0 | 1
11102 | 1-06:46:49 | 0.105 | 3.244 | 0 | 97.48 | 4.1639 | 12.13 | 0 | 1
11103 | 1-06:46:59 | 0.105 | 3.245 | 0 | 97.48 | 4.1642 | 12.14 | 0 | 1
11104 | 1-06:47:09 | 0.105 | 3.245 | 0 | 97.49 | 4.1645 | 12.14 | 0 | 1
11105 | 1-06:47:19 | 0.105 | 3.245 | 0 | 97.5 | 4.1639 | 12.14 | 0 | 1
11106 | 1-06:47:29 | 0.105 | 3.246 | 0 | 97.51 | 4.1639 | 12.14 | 0 | 1
11107 | 1-06:47:39 | 0.105 | 3.246 | 0 | 97.52 | 4.1642 | 12.14 | 0 | 1
11108 | 1-06:47:49 | 0.105 | 3.246 | 0 | 97.53 | 4.1639 | 12.14 | 0 | 1
11109 | 1-06:47:59 | 0.105 | 3.247 | 0 | 97.54 | 4.1639 | 12.14 | 0 | 1
11110 | 1-06:48:09 | 0.105 | 3.247 | 0 | 97.55 | 4.1645 | 12.14 | 0 | 1
11111 | 1-06:48:19 | 0.105 | 3.247 | 0 | 97.56 | 4.1648 | 12.15 | 0 | 1
11112 | 1-06:48:29 | 0.105 | 3.247 | 0 | 97.56 | 4.1648 | 12.15 | 0 | 1
11113 | 1-06:48:39 | 0.105 | 3.248 | 0 | 97.57 | 4.1648 | 12.15 | 0 | 1
11114 | 1-06:48:49 | 0.105 | 3.248 | 0 | 97.58 | 4.1648 | 12.15 | 0 | 1
11115 | 1-06:48:59 | 0.105 | 3.248 | 0 | 97.59 | 4.1648 | 12.15 | 0 | 1
11116 | 1-06:49:09 | 0.105 | 3.249 | 0 | 97.6 | 4.1657 | 12.15 | 0 | 1
11117 | 1-06:49:19 | 0.105 | 3.249 | 0 | 97.61 | 4.1654 | 12.15 | 0 | 1
11118 | 1-06:49:29 | 0.105 | 3.249 | 0 | 97.62 | 4.166 | 12.15 | 0 | 1
11119 | 1-06:49:39 | 0.105 | 3.249 | 0 | 97.63 | 4.1657 | 12.16 | 0 | 1
11120 | 1-06:49:49 | 0.105 | 3.25 | 0 | 97.63 | 4.166 | 12.16 | 0 | 1
11121 | 1-06:49:59 | 0.105 | 3.25 | 0 | 97.64 | 4.1657 | 12.16 | 0 | 1
11122 | 1-06:50:10 | 0.105 | 3.25 | 0 | 97.65 | 4.1657 | 12.16 | 0 | 1
11123 | 1-06:50:19 | 0.105 | 3.251 | 0 | 97.66 | 4.1667 | 12.16 | 0 | 1
11124 | 1-06:50:30 | 0.105 | 3.251 | 0 | 97.67 | 4.1664 | 12.16 | 0 | 1
11125 | 1-06:50:40 | 0.105 | 3.251 | 0 | 97.68 | 4.1667 | 12.16 | 0 | 1
11126 | 1-06:50:49 | 0.105 | 3.251 | 0 | 97.69 | 4.1673 | 12.16 | 0 | 1
11127 | 1-06:50:59 | 0.105 | 3.252 | 0 | 97.7 | 4.1667 | 12.16 | 0 | 1
11128 | 1-06:51:10 | 0.105 | 3.252 | 0 | 97.7 | 4.167 | 12.17 | 0 | 1
11129 | 1-06:51:20 | 0.105 | 3.252 | 0 | 97.71 | 4.1673 | 12.17 | 0 | 1
11130 | 1-06:51:30 | 0.105 | 3.253 | 0 | 97.72 | 4.1676 | 12.17 | 0 | 1
11131 | 1-06:51:40 | 0.105 | 3.253 | 0 | 97.73 | 4.1673 | 12.17 | 0 | 1
11132 | 1-06:51:50 | 0.105 | 3.253 | 0 | 97.74 | 4.1682 | 12.17 | 0 | 1
11133 | 1-06:52:00 | 0.105 | 3.254 | 0 | 97.75 | 4.1682 | 12.17 | 0 | 1
11134 | 1-06:52:10 | 0.105 | 3.254 | 0 | 97.76 | 4.1682 | 12.17 | 0 | 1
11135 | 1-06:52:20 | 0.105 | 3.254 | 0 | 97.77 | 4.1685 | 12.17 | 0 | 1
11136 | 1-06:52:30 | 0.105 | 3.254 | 0 | 97.78 | 4.1688 | 12.18 | 0 | 1
11137 | 1-06:52:40 | 0.105 | 3.255 | 0 | 97.78 | 4.1688 | 12.18 | 0 | 1
11138 | 1-06:52:50 | 0.105 | 3.255 | 0 | 97.79 | 4.1691 | 12.18 | 0 | 1
11139 | 1-06:53:00 | 0.105 | 3.255 | 0 | 97.8 | 4.1695 | 12.18 | 0 | 1
11140 | 1-06:53:10 | 0.105 | 3.256 | 0 | 97.81 | 4.1695 | 12.18 | 0 | 1
11141 | 1-06:53:20 | 0.105 | 3.256 | 0 | 97.82 | 4.1695 | 12.18 | 0 | 1
11142 | 1-06:53:30 | 0.105 | 3.256 | 0 | 97.83 | 4.1698 | 12.18 | 0 | 1
11143 | 1-06:53:40 | 0.105 | 3.256 | 0 | 97.84 | 4.1698 | 12.18 | 0 | 1
11144 | 1-06:53:50 | 0.105 | 3.257 | 0 | 97.85 | 4.1701 | 12.19 | 0 | 1
11145 | 1-06:54:00 | 0.105 | 3.257 | 0 | 97.85 | 4.1701 | 12.19 | 0 | 1
11146 | 1-06:54:10 | 0.105 | 3.257 | 0 | 97.86 | 4.1704 | 12.19 | 0 | 1
11147 | 1-06:54:20 | 0.105 | 3.258 | 0 | 97.87 | 4.1698 | 12.19 | 0 | 1
11148 | 1-06:54:30 | 0.105 | 3.258 | 0 | 97.88 | 4.1704 | 12.19 | 0 | 1
11149 | 1-06:54:40 | 0.105 | 3.258 | 0 | 97.89 | 4.1707 | 12.19 | 0 | 1
11150 | 1-06:54:50 | 0.105 | 3.259 | 0 | 97.9 | 4.171 | 12.19 | 0 | 1
11151 | 1-06:55:00 | 0.105 | 3.259 | 0 | 97.91 | 4.1707 | 12.19 | 0 | 1
11152 | 1-06:55:10 | 0.105 | 3.259 | 0 | 97.92 | 4.1704 | 12.2 | 0 | 1
11153 | 1-06:55:20 | 0.105 | 3.259 | 0 | 97.93 | 4.1707 | 12.2 | 0 | 1
11154 | 1-06:55:30 | 0.105 | 3.26 | 0 | 97.93 | 4.171 | 12.2 | 0 | 1
11155 | 1-06:55:40 | 0.105 | 3.26 | 0 | 97.94 | 4.1707 | 12.2 | 0 | 1
11156 | 1-06:55:50 | 0.105 | 3.26 | 0 | 97.95 | 4.1707 | 12.2 | 0 | 1
11157 | 1-06:56:00 | 0.105 | 3.261 | 0 | 97.96 | 4.1704 | 12.2 | 0 | 1
11158 | 1-06:56:10 | 0.105 | 3.261 | 0 | 97.97 | 4.1707 | 12.2 | 0 | 1
11159 | 1-06:56:20 | 0.105 | 3.261 | 0 | 97.98 | 4.1704 | 12.2 | 0 | 1
11160 | 1-06:56:30 | 0.105 | 3.261 | 0 | 97.99 | 4.1713 | 12.21 | 0 | 1
11161 | 1-06:56:40 | 0.105 | 3.262 | 0 | 98 | 4.1713 | 12.21 | 0 | 1
11162 | 1-06:56:50 | 0.105 | 3.262 | 0 | 98 | 4.1713 | 12.21 | 0 | 1
11163 | 1-06:57:00 | 0.105 | 3.262 | 0 | 98.01 | 4.1713 | 12.21 | 0 | 1
11164 | 1-06:57:10 | 0.105 | 3.263 | 0 | 98.02 | 4.1713 | 12.21 | 0 | 1
11165 | 1-06:57:21 | 0.105 | 3.263 | 0 | 98.03 | 4.1719 | 12.21 | 0 | 1
11166 | 1-06:57:31 | 0.105 | 3.263 | 0 | 98.04 | 4.1719 | 12.21 | 0 | 1
11167 | 1-06:57:41 | 0.105 | 3.264 | 0 | 98.05 | 4.1719 | 12.21 | 0 | 1
11168 | 1-06:57:51 | 0.105 | 3.264 | 0 | 98.06 | 4.1726 | 12.22 | 0 | 1
11169 | 1-06:58:01 | 0.105 | 3.264 | 0 | 98.07 | 4.1726 | 12.22 | 0 | 1
11170 | 1-06:58:11 | 0.105 | 3.264 | 0 | 98.08 | 4.1729 | 12.22 | 0 | 1
11171 | 1-06:58:21 | 0.105 | 3.265 | 0 | 98.08 | 4.1732 | 12.22 | 0 | 1
11172 | 1-06:58:31 | 0.105 | 3.265 | 0 | 98.09 | 4.1732 | 12.22 | 0 | 1
11173 | 1-06:58:41 | 0.105 | 3.265 | 0 | 98.1 | 4.1732 | 12.22 | 0 | 1
11174 | 1-06:58:51 | 0.105 | 3.266 | 0 | 98.11 | 4.1732 | 12.22 | 0 | 1
11175 | 1-06:59:01 | 0.105 | 3.266 | 0 | 98.12 | 4.1732 | 12.22 | 0 | 1
11176 | 1-06:59:11 | 0.105 | 3.266 | 0 | 98.13 | 4.1732 | 12.22 | 0 | 1
11177 | 1-06:59:21 | 0.105 | 3.266 | 0 | 98.14 | 4.1732 | 12.23 | 0 | 1
11178 | 1-06:59:31 | 0.105 | 3.267 | 0 | 98.15 | 4.1735 | 12.23 | 0 | 1
11179 | 1-06:59:41 | 0.105 | 3.267 | 0 | 98.15 | 4.1738 | 12.23 | 0 | 1
11180 | 1-06:59:50 | 0.105 | 3.267 | 0 | 98.16 | 4.1738 | 12.23 | 0 | 1
11181 | 1-07:00:00 | 0.105 | 3.268 | 0 | 98.17 | 4.1735 | 12.23 | 0 | 1
11182 | 1-07:00:10 | 0.105 | 3.268 | 0 | 98.18 | 4.1741 | 12.23 | 0 | 1
11183 | 1-07:00:20 | 0.105 | 3.268 | 0 | 98.19 | 4.1741 | 12.23 | 0 | 1
11184 | 1-07:00:30 | 0.105 | 3.269 | 0 | 98.2 | 4.1741 | 12.23 | 0 | 1
11185 | 1-07:00:40 | 0.105 | 3.269 | 0 | 98.21 | 4.1741 | 12.24 | 0 | 1
11186 | 1-07:00:50 | 0.105 | 3.269 | 0 | 98.22 | 4.1741 | 12.24 | 0 | 1
11187 | 1-07:01:00 | 0.105 | 3.269 | 0 | 98.22 | 4.1744 | 12.24 | 0 | 1
11188 | 1-07:01:10 | 0.105 | 3.27 | 0 | 98.23 | 4.1741 | 12.24 | 0 | 1
11189 | 1-07:01:20 | 0.105 | 3.27 | 0 | 98.24 | 4.1747 | 12.24 | 0 | 1
11190 | 1-07:01:30 | 0.105 | 3.27 | 0 | 98.25 | 4.1747 | 12.24 | 0 | 1
11191 | 1-07:01:40 | 0.105 | 3.271 | 0 | 98.26 | 4.175 | 12.24 | 0 | 1
11192 | 1-07:01:51 | 0.105 | 3.271 | 0 | 98.27 | 4.175 | 12.24 | 0 | 1
11193 | 1-07:02:01 | 0.105 | 3.271 | 0 | 98.28 | 4.1753 | 12.25 | 0 | 1
11194 | 1-07:02:11 | 0.105 | 3.271 | 0 | 98.29 | 4.1753 | 12.25 | 0 | 1
11195 | 1-07:02:21 | 0.105 | 3.272 | 0 | 98.3 | 4.176 | 12.25 | 0 | 1
11196 | 1-07:02:31 | 0.105 | 3.272 | 0 | 98.3 | 4.1763 | 12.25 | 0 | 1
11197 | 1-07:02:41 | 0.105 | 3.272 | 0 | 98.31 | 4.176 | 12.25 | 0 | 1
11198 | 1-07:02:51 | 0.105 | 3.273 | 0 | 98.32 | 4.1766 | 12.25 | 0 | 1
11199 | 1-07:03:01 | 0.105 | 3.273 | 0 | 98.33 | 4.1766 | 12.25 | 0 | 1
11200 | 1-07:03:11 | 0.105 | 3.273 | 0 | 98.34 | 4.1766 | 12.25 | 0 | 1
11201 | 1-07:03:21 | 0.105 | 3.273 | 0 | 98.35 | 4.1766 | 12.26 | 0 | 1
11202 | 1-07:03:31 | 0.105 | 3.274 | 0 | 98.36 | 4.1769 | 12.26 | 0 | 1
11203 | 1-07:03:41 | 0.105 | 3.274 | 0 | 98.37 | 4.1772 | 12.26 | 0 | 1
11204 | 1-07:03:51 | 0.105 | 3.274 | 0 | 98.37 | 4.1775 | 12.26 | 0 | 1
11205 | 1-07:04:01 | 0.105 | 3.275 | 0 | 98.38 | 4.1778 | 12.26 | 0 | 1
11206 | 1-07:04:11 | 0.105 | 3.275 | 0 | 98.39 | 4.1778 | 12.26 | 0 | 1
11207 | 1-07:04:21 | 0.105 | 3.275 | 0 | 98.4 | 4.1775 | 12.26 | 0 | 1
11208 | 1-07:04:31 | 0.105 | 3.276 | 0 | 98.41 | 4.1778 | 12.26 | 0 | 1
11209 | 1-07:04:41 | 0.105 | 3.276 | 0 | 98.42 | 4.1778 | 12.27 | 0 | 1
11210 | 1-07:04:51 | 0.105 | 3.276 | 0 | 98.43 | 4.1778 | 12.27 | 0 | 1
11211 | 1-07:05:01 | 0.105 | 3.276 | 0 | 98.44 | 4.1781 | 12.27 | 0 | 1
11212 | 1-07:05:11 | 0.105 | 3.277 | 0 | 98.44 | 4.1781 | 12.27 | 0 | 1
11213 | 1-07:05:21 | 0.105 | 3.277 | 0 | 98.45 | 4.1778 | 12.27 | 0 | 1
11214 | 1-07:05:31 | 0.105 | 3.277 | 0 | 98.46 | 4.1784 | 12.27 | 0 | 1
11215 | 1-07:05:41 | 0.105 | 3.278 | 0 | 98.47 | 4.1784 | 12.27 | 0 | 1
11216 | 1-07:05:51 | 0.105 | 3.278 | 0 | 98.48 | 4.1784 | 12.27 | 0 | 1
11217 | 1-07:06:01 | 0.105 | 3.278 | 0 | 98.49 | 4.1788 | 12.27 | 0 | 1
11218 | 1-07:06:11 | 0.105 | 3.278 | 0 | 98.5 | 4.1788 | 12.28 | 0 | 1
11219 | 1-07:06:21 | 0.105 | 3.279 | 0 | 98.51 | 4.1788 | 12.28 | 0 | 1
11220 | 1-07:06:31 | 0.105 | 3.279 | 0 | 98.52 | 4.1788 | 12.28 | 0 | 1
11221 | 1-07:06:41 | 0.105 | 3.279 | 0 | 98.52 | 4.1788 | 12.28 | 0 | 1
11222 | 1-07:06:51 | 0.105 | 3.28 | 0 | 98.53 | 4.1788 | 12.28 | 0 | 1
11223 | 1-07:07:01 | 0.105 | 3.28 | 0 | 98.54 | 4.1788 | 12.28 | 0 | 1
11224 | 1-07:07:11 | 0.105 | 3.28 | 0 | 98.55 | 4.1788 | 12.28 | 0 | 1
11225 | 1-07:07:21 | 0.105 | 3.281 | 0 | 98.56 | 4.1788 | 12.28 | 0 | 1
11226 | 1-07:07:31 | 0.105 | 3.281 | 0 | 98.57 | 4.1788 | 12.29 | 0 | 1
11227 | 1-07:07:41 | 0.105 | 3.281 | 0 | 98.58 | 4.1788 | 12.29 | 0 | 1
11228 | 1-07:07:51 | 0.105 | 3.281 | 0 | 98.59 | 4.1788 | 12.29 | 0 | 1
11229 | 1-07:08:01 | 0.105 | 3.282 | 0 | 98.59 | 4.1788 | 12.29 | 0 | 1
11230 | 1-07:08:11 | 0.105 | 3.282 | 0 | 98.6 | 4.1797 | 12.29 | 0 | 1
11231 | 1-07:08:21 | 0.105 | 3.282 | 0 | 98.61 | 4.1797 | 12.29 | 0 | 1
11232 | 1-07:08:31 | 0.105 | 3.283 | 0 | 98.62 | 4.1797 | 12.29 | 0 | 1
11233 | 1-07:08:41 | 0.105 | 3.283 | 0 | 98.63 | 4.1797 | 12.29 | 0 | 1
11234 | 1-07:08:51 | 0.105 | 3.283 | 0 | 98.64 | 4.18 | 12.3 | 0 | 1
11235 | 1-07:09:01 | 0.105 | 3.283 | 0 | 98.65 | 4.1797 | 12.3 | 0 | 1
11236 | 1-07:09:11 | 0.105 | 3.284 | 0 | 98.66 | 4.1803 | 12.3 | 0 | 1
11237 | 1-07:09:21 | 0.105 | 3.284 | 0 | 98.67 | 4.1806 | 12.3 | 0 | 1
11238 | 1-07:09:31 | 0.105 | 3.284 | 0 | 98.67 | 4.1806 | 12.3 | 0 | 1
11239 | 1-07:09:41 | 0.105 | 3.285 | 0 | 98.68 | 4.1806 | 12.3 | 0 | 1
11240 | 1-07:09:51 | 0.105 | 3.285 | 0 | 98.69 | 4.1806 | 12.3 | 0 | 1
11241 | 1-07:10:01 | 0.105 | 3.285 | 0 | 98.7 | 4.1806 | 12.3 | 0 | 1
11242 | 1-07:10:11 | 0.105 | 3.286 | 0 | 98.71 | 4.1806 | 12.31 | 0 | 1
11243 | 1-07:10:21 | 0.105 | 3.286 | 0 | 98.72 | 4.1806 | 12.31 | 0 | 1
11244 | 1-07:10:31 | 0.105 | 3.286 | 0 | 98.73 | 4.1806 | 12.31 | 0 | 1
11245 | 1-07:10:41 | 0.105 | 3.286 | 0 | 98.74 | 4.1806 | 12.31 | 0 | 1
11246 | 1-07:10:51 | 0.105 | 3.287 | 0 | 98.74 | 4.1812 | 12.31 | 0 | 1
11247 | 1-07:11:01 | 0.105 | 3.287 | 0 | 98.75 | 4.1812 | 12.31 | 0 | 1
11248 | 1-07:11:11 | 0.105 | 3.287 | 0 | 98.76 | 4.1815 | 12.31 | 0 | 1
11249 | 1-07:11:21 | 0.105 | 3.288 | 0 | 98.77 | 4.1819 | 12.31 | 0 | 1
11250 | 1-07:11:31 | 0.105 | 3.288 | 0 | 98.78 | 4.1825 | 12.32 | 0 | 1
11251 | 1-07:11:41 | 0.105 | 3.288 | 0 | 98.79 | 4.1825 | 12.32 | 0 | 1
11252 | 1-07:11:51 | 0.105 | 3.288 | 0 | 98.8 | 4.1825 | 12.32 | 0 | 1
11253 | 1-07:12:01 | 0.105 | 3.289 | 0 | 98.81 | 4.1828 | 12.32 | 0 | 1
11254 | 1-07:12:11 | 0.105 | 3.289 | 0 | 98.81 | 4.1828 | 12.32 | 0 | 1
11255 | 1-07:12:21 | 0.105 | 3.289 | 0 | 98.82 | 4.1831 | 12.32 | 0 | 1
11256 | 1-07:12:31 | 0.105 | 3.29 | 0 | 98.83 | 4.1834 | 12.32 | 0 | 1
11257 | 1-07:12:41 | 0.105 | 3.29 | 0 | 98.84 | 4.1834 | 12.32 | 0 | 1
11258 | 1-07:12:51 | 0.105 | 3.29 | 0 | 98.85 | 4.1834 | 12.33 | 0 | 1
11259 | 1-07:13:02 | 0.105 | 3.29 | 0 | 98.86 | 4.1834 | 12.33 | 0 | 1
11260 | 1-07:13:12 | 0.105 | 3.291 | 0 | 98.87 | 4.1837 | 12.33 | 0 | 1
11261 | 1-07:13:22 | 0.105 | 3.291 | 0 | 98.88 | 4.1834 | 12.33 | 0 | 1
11262 | 1-07:13:32 | 0.105 | 3.291 | 0 | 98.89 | 4.184 | 12.33 | 0 | 1
11263 | 1-07:13:42 | 0.105 | 3.292 | 0 | 98.89 | 4.1837 | 12.33 | 0 | 1
11264 | 1-07:13:52 | 0.105 | 3.292 | 0 | 98.9 | 4.184 | 12.33 | 0 | 1
11265 | 1-07:14:02 | 0.105 | 3.292 | 0 | 98.91 | 4.184 | 12.33 | 0 | 1
11266 | 1-07:14:12 | 0.105 | 3.293 | 0 | 98.92 | 4.184 | 12.34 | 0 | 1
11267 | 1-07:14:22 | 0.105 | 3.293 | 0 | 98.93 | 4.1843 | 12.34 | 0 | 1
11268 | 1-07:14:32 | 0.105 | 3.293 | 0 | 98.94 | 4.1843 | 12.34 | 0 | 1
11269 | 1-07:14:42 | 0.105 | 3.293 | 0 | 98.95 | 4.1846 | 12.34 | 0 | 1
11270 | 1-07:14:51 | 0.105 | 3.294 | 0 | 98.96 | 4.185 | 12.34 | 0 | 1
11271 | 1-07:15:01 | 0.105 | 3.294 | 0 | 98.96 | 4.1853 | 12.34 | 0 | 1
11272 | 1-07:15:11 | 0.105 | 3.294 | 0 | 98.97 | 4.185 | 12.34 | 0 | 1
11273 | 1-07:15:21 | 0.105 | 3.295 | 0 | 98.98 | 4.1853 | 12.34 | 0 | 1
11274 | 1-07:15:31 | 0.105 | 3.295 | 0 | 98.99 | 4.1856 | 12.34 | 0 | 1
11275 | 1-07:15:41 | 0.105 | 3.295 | 0 | 99 | 4.1859 | 12.35 | 0 | 1
11276 | 1-07:15:51 | 0.105 | 3.295 | 0 | 99.01 | 4.1859 | 12.35 | 0 | 1
11277 | 1-07:16:01 | 0.105 | 3.296 | 0 | 99.02 | 4.1856 | 12.35 | 0 | 1
11278 | 1-07:16:11 | 0.105 | 3.296 | 0 | 99.03 | 4.1859 | 12.35 | 0 | 1
11279 | 1-07:16:21 | 0.105 | 3.296 | 0 | 99.03 | 4.1859 | 12.35 | 0 | 1
11280 | 1-07:16:31 | 0.105 | 3.297 | 0 | 99.04 | 4.1862 | 12.35 | 0 | 1
11281 | 1-07:16:41 | 0.105 | 3.297 | 0 | 99.05 | 4.1862 | 12.35 | 0 | 1
11282 | 1-07:16:51 | 0.105 | 3.297 | 0 | 99.06 | 4.1862 | 12.35 | 0 | 1
11283 | 1-07:17:01 | 0.105 | 3.298 | 0 | 99.07 | 4.1862 | 12.36 | 0 | 1
11284 | 1-07:17:11 | 0.105 | 3.298 | 0 | 99.08 | 4.1868 | 12.36 | 0 | 1
11285 | 1-07:17:21 | 0.105 | 3.298 | 0 | 99.09 | 4.1871 | 12.36 | 0 | 1
11286 | 1-07:17:31 | 0.105 | 3.298 | 0 | 99.1 | 4.1871 | 12.36 | 0 | 1
11287 | 1-07:17:41 | 0.105 | 3.299 | 0 | 99.11 | 4.1871 | 12.36 | 0 | 1
11288 | 1-07:17:51 | 0.105 | 3.299 | 0 | 99.11 | 4.1871 | 12.36 | 0 | 1
11289 | 1-07:18:01 | 0.105 | 3.299 | 0 | 99.12 | 4.1871 | 12.36 | 0 | 1
11290 | 1-07:18:11 | 0.105 | 3.3 | 0 | 99.13 | 4.1877 | 12.36 | 0 | 1
11291 | 1-07:18:21 | 0.105 | 3.3 | 0 | 99.14 | 4.1874 | 12.37 | 0 | 1
11292 | 1-07:18:31 | 0.105 | 3.3 | 0 | 99.15 | 4.1877 | 12.37 | 0 | 1
11293 | 1-07:18:41 | 0.105 | 3.3 | 0 | 99.16 | 4.1877 | 12.37 | 0 | 1
11294 | 1-07:18:51 | 0.105 | 3.301 | 0 | 99.17 | 4.1877 | 12.37 | 0 | 1
11295 | 1-07:19:01 | 0.105 | 3.301 | 0 | 99.18 | 4.1877 | 12.37 | 0 | 1
11296 | 1-07:19:11 | 0.105 | 3.301 | 0 | 99.18 | 4.1887 | 12.37 | 0 | 1
11297 | 1-07:19:21 | 0.105 | 3.302 | 0 | 99.19 | 4.1881 | 12.37 | 0 | 1
11298 | 1-07:19:31 | 0.105 | 3.302 | 0 | 99.2 | 4.1881 | 12.37 | 0 | 1
11299 | 1-07:19:41 | 0.105 | 3.302 | 0 | 99.21 | 4.1884 | 12.38 | 0 | 1
11300 | 1-07:19:52 | 0.105 | 3.302 | 0 | 99.22 | 4.189 | 12.38 | 0 | 1
11301 | 1-07:20:01 | 0.105 | 3.303 | 0 | 99.23 | 4.189 | 12.38 | 0 | 1
11302 | 1-07:20:11 | 0.105 | 3.303 | 0 | 99.24 | 4.189 | 12.38 | 0 | 1
11303 | 1-07:20:21 | 0.105 | 3.303 | 0 | 99.25 | 4.1896 | 12.38 | 0 | 1
11304 | 1-07:20:31 | 0.105 | 3.304 | 0 | 99.25 | 4.1893 | 12.38 | 0 | 1
11305 | 1-07:20:41 | 0.105 | 3.304 | 0 | 99.26 | 4.1899 | 12.38 | 0 | 1
11306 | 1-07:20:51 | 0.105 | 3.304 | 0 | 99.27 | 4.1899 | 12.38 | 0 | 1
11307 | 1-07:21:01 | 0.105 | 3.305 | 0 | 99.28 | 4.1899 | 12.39 | 0 | 1
11308 | 1-07:21:11 | 0.105 | 3.305 | 0 | 99.29 | 4.1899 | 12.39 | 0 | 1
11309 | 1-07:21:21 | 0.105 | 3.305 | 0 | 99.3 | 4.1899 | 12.39 | 0 | 1
11310 | 1-07:21:31 | 0.105 | 3.305 | 0 | 99.31 | 4.1899 | 12.39 | 0 | 1
11311 | 1-07:21:41 | 0.105 | 3.306 | 0 | 99.32 | 4.1905 | 12.39 | 0 | 1
11312 | 1-07:21:51 | 0.105 | 3.306 | 0 | 99.32 | 4.1908 | 12.39 | 0 | 1
11313 | 1-07:22:01 | 0.105 | 3.306 | 0 | 99.33 | 4.1905 | 12.39 | 0 | 1
11314 | 1-07:22:11 | 0.105 | 3.307 | 0 | 99.34 | 4.1908 | 12.39 | 0 | 1
11315 | 1-07:22:21 | 0.105 | 3.307 | 0 | 99.35 | 4.1908 | 12.4 | 0 | 1
11316 | 1-07:22:31 | 0.105 | 3.307 | 0 | 99.36 | 4.1908 | 12.4 | 0 | 1
11317 | 1-07:22:41 | 0.105 | 3.307 | 0 | 99.37 | 4.1915 | 12.4 | 0 | 1
11318 | 1-07:22:51 | 0.105 | 3.308 | 0 | 99.38 | 4.1912 | 12.4 | 0 | 1
11319 | 1-07:23:01 | 0.105 | 3.308 | 0 | 99.39 | 4.1915 | 12.4 | 0 | 1
11320 | 1-07:23:11 | 0.105 | 3.308 | 0 | 99.39 | 4.1915 | 12.4 | 0 | 1
11321 | 1-07:23:21 | 0.105 | 3.309 | 0 | 99.4 | 4.1918 | 12.4 | 0 | 1
11322 | 1-07:23:31 | 0.105 | 3.309 | 0 | 99.41 | 4.1918 | 12.4 | 0 | 1
11323 | 1-07:23:41 | 0.105 | 3.309 | 0 | 99.42 | 4.1918 | 12.4 | 0 | 1
11324 | 1-07:23:51 | 0.105 | 3.31 | 0 | 99.43 | 4.1918 | 12.41 | 0 | 1
11325 | 1-07:24:01 | 0.105 | 3.31 | 0 | 99.44 | 4.1918 | 12.41 | 0 | 1
11326 | 1-07:24:11 | 0.105 | 3.31 | 0 | 99.45 | 4.1918 | 12.41 | 0 | 1
11327 | 1-07:24:21 | 0.105 | 3.31 | 0 | 99.46 | 4.1924 | 12.41 | 0 | 1
11328 | 1-07:24:31 | 0.105 | 3.311 | 0 | 99.47 | 4.1924 | 12.41 | 0 | 1
11329 | 1-07:24:41 | 0.105 | 3.311 | 0 | 99.47 | 4.1924 | 12.41 | 0 | 1
11330 | 1-07:24:51 | 0.105 | 3.311 | 0 | 99.48 | 4.1921 | 12.41 | 0 | 1
11331 | 1-07:25:01 | 0.105 | 3.312 | 0 | 99.49 | 4.1924 | 12.41 | 0 | 1
11332 | 1-07:25:11 | 0.105 | 3.312 | 0 | 99.5 | 4.1927 | 12.42 | 0 | 1
11333 | 1-07:25:20 | 0.105 | 3.312 | 0 | 99.51 | 4.193 | 12.42 | 0 | 1
11334 | 1-07:25:30 | 0.105 | 3.312 | 0 | 99.52 | 4.1927 | 12.42 | 0 | 1
11335 | 1-07:25:40 | 0.105 | 3.313 | 0 | 99.53 | 4.193 | 12.42 | 0 | 1
11336 | 1-07:25:50 | 0.105 | 3.313 | 0 | 99.54 | 4.1936 | 12.42 | 0 | 1
11337 | 1-07:26:00 | 0.105 | 3.313 | 0 | 99.54 | 4.1936 | 12.42 | 0 | 1
11338 | 1-07:26:10 | 0.105 | 3.314 | 0 | 99.55 | 4.1936 | 12.42 | 0 | 1
11339 | 1-07:26:20 | 0.105 | 3.314 | 0 | 99.56 | 4.1943 | 12.42 | 0 | 1
11340 | 1-07:26:30 | 0.105 | 3.314 | 0 | 99.57 | 4.1943 | 12.43 | 0 | 1
11341 | 1-07:26:40 | 0.105 | 3.314 | 0 | 99.58 | 4.1939 | 12.43 | 0 | 1
11342 | 1-07:26:50 | 0.105 | 3.315 | 0 | 99.59 | 4.1946 | 12.43 | 0 | 1
11343 | 1-07:27:00 | 0.105 | 3.315 | 0 | 99.6 | 4.1943 | 12.43 | 0 | 1
11344 | 1-07:27:10 | 0.105 | 3.315 | 0 | 99.61 | 4.1946 | 12.43 | 0 | 1
11345 | 1-07:27:20 | 0.105 | 3.316 | 0 | 99.61 | 4.1946 | 12.43 | 0 | 1
11346 | 1-07:27:30 | 0.105 | 3.316 | 0 | 99.62 | 4.1946 | 12.43 | 0 | 1
11347 | 1-07:27:40 | 0.105 | 3.316 | 0 | 99.63 | 4.1946 | 12.43 | 0 | 1
11348 | 1-07:27:50 | 0.105 | 3.317 | 0 | 99.64 | 4.1946 | 12.44 | 0 | 1
11349 | 1-07:28:00 | 0.105 | 3.317 | 0 | 99.65 | 4.1949 | 12.44 | 0 | 1
11350 | 1-07:28:10 | 0.105 | 3.317 | 0 | 99.66 | 4.1952 | 12.44 | 0 | 1
11351 | 1-07:28:20 | 0.105 | 3.317 | 0 | 99.67 | 4.1952 | 12.44 | 0 | 1
11352 | 1-07:28:30 | 0.105 | 3.318 | 0 | 99.68 | 4.1958 | 12.44 | 0 | 1
11353 | 1-07:28:40 | 0.105 | 3.318 | 0 | 99.68 | 4.1958 | 12.44 | 0 | 1
11354 | 1-07:28:50 | 0.105 | 3.318 | 0 | 99.69 | 4.1955 | 12.44 | 0 | 1
11355 | 1-07:29:00 | 0.105 | 3.319 | 0 | 99.7 | 4.1958 | 12.44 | 0 | 1
11356 | 1-07:29:10 | 0.105 | 3.319 | 0 | 99.71 | 4.1961 | 12.45 | 0 | 1
11357 | 1-07:29:20 | 0.105 | 3.319 | 0 | 99.72 | 4.1964 | 12.45 | 0 | 1
11358 | 1-07:29:30 | 0.105 | 3.319 | 0 | 99.73 | 4.1961 | 12.45 | 0 | 1
11359 | 1-07:29:40 | 0.105 | 3.32 | 0 | 99.74 | 4.1958 | 12.45 | 0 | 1
11360 | 1-07:29:50 | 0.105 | 3.32 | 0 | 99.75 | 4.1964 | 12.45 | 0 | 1
11361 | 1-07:30:00 | 0.105 | 3.32 | 0 | 99.75 | 4.1964 | 12.45 | 0 | 1
11362 | 1-07:30:10 | 0.105 | 3.321 | 0 | 99.76 | 4.1964 | 12.45 | 0 | 1
11363 | 1-07:30:20 | 0.105 | 3.321 | 0 | 99.77 | 4.1967 | 12.45 | 0 | 1
11364 | 1-07:30:30 | 0.105 | 3.321 | 0 | 99.78 | 4.1967 | 12.46 | 0 | 1
11365 | 1-07:30:40 | 0.105 | 3.321 | 0 | 99.79 | 4.1974 | 12.46 | 0 | 1
11366 | 1-07:30:50 | 0.105 | 3.322 | 0 | 99.8 | 4.1974 | 12.46 | 0 | 1
11367 | 1-07:31:00 | 0.105 | 3.322 | 0 | 99.81 | 4.1974 | 12.46 | 0 | 1
11368 | 1-07:31:10 | 0.105 | 3.322 | 0 | 99.82 | 4.198 | 12.46 | 0 | 1
11369 | 1-07:31:20 | 0.105 | 3.323 | 0 | 99.83 | 4.1977 | 12.46 | 0 | 1
11370 | 1-07:31:30 | 0.105 | 3.323 | 0 | 99.83 | 4.1983 | 12.46 | 0 | 1
11371 | 1-07:31:41 | 0.105 | 3.323 | 0 | 99.84 | 4.1983 | 12.46 | 0 | 1
11372 | 1-07:31:51 | 0.105 | 3.324 | 0 | 99.85 | 4.1983 | 12.46 | 0 | 1
11373 | 1-07:32:01 | 0.105 | 3.324 | 0 | 99.86 | 4.1983 | 12.47 | 0 | 1
11374 | 1-07:32:11 | 0.105 | 3.324 | 0 | 99.87 | 4.1983 | 12.47 | 0 | 1
11375 | 1-07:32:21 | 0.105 | 3.324 | 0 | 99.88 | 4.1983 | 12.47 | 0 | 1
11376 | 1-07:32:31 | 0.105 | 3.325 | 0 | 99.89 | 4.1983 | 12.47 | 0 | 1
11377 | 1-07:32:40 | 0.105 | 3.325 | 0 | 99.9 | 4.1983 | 12.47 | 0 | 1
11378 | 1-07:32:50 | 0.105 | 3.325 | 0 | 99.9 | 4.1983 | 12.47 | 0 | 1
11379 | 1-07:33:00 | 0.105 | 3.326 | 0 | 99.91 | 4.1986 | 12.47 | 0 | 1
11380 | 1-07:33:10 | 0.105 | 3.326 | 0 | 99.92 | 4.1983 | 12.47 | 0 | 1
11381 | 1-07:33:20 | 0.105 | 3.326 | 0 | 99.93 | 4.1989 | 12.48 | 0 | 1
11382 | 1-07:33:30 | 0.105 | 3.326 | 0 | 99.94 | 4.1989 | 12.48 | 0 | 1
11383 | 1-07:33:40 | 0.105 | 3.327 | 0 | 99.95 | 4.1986 | 12.48 | 0 | 1
11384 | 1-07:33:50 | 0.105 | 3.327 | 0 | 99.96 | 4.1992 | 12.48 | 0 | 1
11385 | 1-07:34:00 | 0.105 | 3.327 | 0 | 99.97 | 4.1992 | 12.48 | 0 | 1
11386 | 1-07:34:10 | 0.105 | 3.328 | 0 | 99.97 | 4.1992 | 12.48 | 0 | 1
11387 | 1-07:34:20 | 0.105 | 3.328 | 0 | 99.98 | 4.1992 | 12.48 | 0 | 1
11388 | 1-07:34:30 | 0.105 | 3.328 | 0 | 99.99 | 4.1992 | 12.48 | 0 | 1
11389 | 1-07:34:39 | 0.105 | 3.328 | 0 | 100 | 4.2001 | 12.49 | 0 | 1
11390 | 1-07:34:39 | -0.211 | 0 | 0 | 0 | 4.1915 | 0 | 0 | 1
11391 | 1-07:34:49 | -0.211 | 0.001 | 0 | 0.06 | 4.1905 | 0 | 0 | 1
11392 | 1-07:34:59 | -0.211 | 0.001 | 0 | 0.12 | 4.1874 | 0 | 0 | 1
11393 | 1-07:35:09 | -0.211 | 0.002 | 0 | 0.18 | 4.185 | 0.01 | 0 | 1
11394 | 1-07:35:19 | -0.211 | 0.002 | 0 | 0.25 | 4.1834 | 0.01 | 0 | 1
11395 | 1-07:35:29 | -0.211 | 0.003 | 0 | 0.31 | 4.1806 | 0.01 | 0 | 1
11396 | 1-07:35:39 | -0.211 | 0.004 | 0 | 0.37 | 4.1791 | 0.01 | 0 | 1
11397 | 1-07:35:49 | -0.211 | 0.004 | 0 | 0.43 | 4.1784 | 0.02 | 0 | 1
11398 | 1-07:35:59 | -0.211 | 0.005 | 0 | 0.49 | 4.176 | 0.02 | 0 | 1
11399 | 1-07:36:09 | -0.211 | 0.005 | 0 | 0.55 | 4.1741 | 0.02 | 0 | 1
11400 | 1-07:36:19 | -0.211 | 0.006 | 0 | 0.61 | 4.1729 | 0.02 | 0 | 1
11401 | 1-07:36:29 | -0.211 | 0.006 | 0 | 0.67 | 4.1713 | 0.03 | 0 | 1
11402 | 1-07:36:39 | -0.211 | 0.007 | 0 | 0.73 | 4.1695 | 0.03 | 0 | 1
11403 | 1-07:36:49 | -0.211 | 0.008 | 0 | 0.8 | 4.1682 | 0.03 | 0 | 1
11404 | 1-07:36:59 | -0.211 | 0.008 | 0 | 0.86 | 4.1664 | 0.03 | 0 | 1
11405 | 1-07:37:09 | -0.211 | 0.009 | 0 | 0.92 | 4.1648 | 0.04 | 0 | 1
11406 | 1-07:37:19 | -0.211 | 0.009 | 0 | 0.98 | 4.1639 | 0.04 | 0 | 1
11407 | 1-07:37:29 | -0.211 | 0.01 | 0 | 1.04 | 4.162 | 0.04 | 0 | 1
11408 | 1-07:37:39 | -0.211 | 0.011 | 0 | 1.1 | 4.1602 | 0.04 | 0 | 1
11409 | 1-07:37:49 | -0.211 | 0.011 | 0 | 1.16 | 4.1592 | 0.05 | 0 | 1
11410 | 1-07:37:59 | -0.211 | 0.012 | 0 | 1.22 | 4.158 | 0.05 | 0 | 1
11411 | 1-07:38:09 | -0.211 | 0.012 | 0 | 1.28 | 4.1549 | 0.05 | 0 | 1
11412 | 1-07:38:19 | -0.211 | 0.013 | 0 | 1.35 | 4.1533 | 0.05 | 0 | 1
11413 | 1-07:38:29 | -0.211 | 0.013 | 0 | 1.41 | 4.1536 | 0.06 | 0 | 1
11414 | 1-07:38:39 | -0.211 | 0.014 | 0 | 1.47 | 4.1518 | 0.06 | 0 | 1
11415 | 1-07:38:49 | -0.211 | 0.015 | 0 | 1.53 | 4.1512 | 0.06 | 0 | 1
11416 | 1-07:38:59 | -0.211 | 0.015 | 0 | 1.59 | 4.1493 | 0.06 | 0 | 1
11417 | 1-07:39:09 | -0.211 | 0.016 | 0 | 1.65 | 4.1474 | 0.07 | 0 | 1
11418 | 1-07:39:19 | -0.211 | 0.016 | 0 | 1.71 | 4.1456 | 0.07 | 0 | 1
11419 | 1-07:39:29 | -0.211 | 0.017 | 0 | 1.77 | 4.1443 | 0.07 | 0 | 1
11420 | 1-07:39:39 | -0.211 | 0.018 | 0 | 1.83 | 4.1437 | 0.07 | 0 | 1
11421 | 1-07:39:49 | -0.211 | 0.018 | 0 | 1.9 | 4.1412 | 0.08 | 0 | 1
11422 | 1-07:39:59 | -0.211 | 0.019 | 0 | 1.96 | 4.1406 | 0.08 | 0 | 1
11423 | 1-07:40:09 | -0.211 | 0.019 | 0 | 2.02 | 4.1385 | 0.08 | 0 | 1
11424 | 1-07:40:19 | -0.211 | 0.02 | 0 | 2.08 | 4.1378 | 0.08 | 0 | 1
11425 | 1-07:40:29 | -0.211 | 0.021 | 0 | 2.14 | 4.1366 | 0.09 | 0 | 1
11426 | 1-07:40:39 | -0.211 | 0.021 | 0 | 2.2 | 4.135 | 0.09 | 0 | 1
11427 | 1-07:40:49 | -0.211 | 0.022 | 0 | 2.26 | 4.1338 | 0.09 | 0 | 1
11428 | 1-07:40:59 | -0.211 | 0.022 | 0 | 2.32 | 4.1316 | 0.09 | 0 | 1
11429 | 1-07:41:09 | -0.211 | 0.023 | 0 | 2.38 | 4.1304 | 0.1 | 0 | 1
11430 | 1-07:41:19 | -0.211 | 0.023 | 0 | 2.44 | 4.1288 | 0.1 | 0 | 1
11431 | 1-07:41:29 | -0.211 | 0.024 | 0 | 2.51 | 4.1279 | 0.1 | 0 | 1
11432 | 1-07:41:39 | -0.211 | 0.025 | 0 | 2.57 | 4.1264 | 0.1 | 0 | 1
11433 | 1-07:41:49 | -0.211 | 0.025 | 0 | 2.63 | 4.1257 | 0.1 | 0 | 1
11434 | 1-07:41:59 | -0.211 | 0.026 | 0 | 2.69 | 4.1245 | 0.11 | 0 | 1
11435 | 1-07:42:09 | -0.211 | 0.026 | 0 | 2.75 | 4.1226 | 0.11 | 0 | 1
11436 | 1-07:42:19 | -0.211 | 0.027 | 0 | 2.81 | 4.1208 | 0.11 | 0 | 1
11437 | 1-07:42:29 | -0.211 | 0.028 | 0 | 2.87 | 4.1195 | 0.11 | 0 | 1
11438 | 1-07:42:39 | -0.211 | 0.028 | 0 | 2.93 | 4.1186 | 0.12 | 0 | 1
11439 | 1-07:42:49 | -0.211 | 0.029 | 0 | 3 | 4.1164 | 0.12 | 0 | 1
11440 | 1-07:42:59 | -0.211 | 0.029 | 0 | 3.06 | 4.1161 | 0.12 | 0 | 1
11441 | 1-07:43:09 | -0.211 | 0.03 | 0 | 3.12 | 4.1146 | 0.12 | 0 | 1
11442 | 1-07:43:19 | -0.211 | 0.031 | 0 | 3.18 | 4.1124 | 0.13 | 0 | 1
11443 | 1-07:43:29 | -0.211 | 0.031 | 0 | 3.24 | 4.1112 | 0.13 | 0 | 1
11444 | 1-07:43:39 | -0.211 | 0.032 | 0 | 3.3 | 4.1099 | 0.13 | 0 | 1
11445 | 1-07:43:49 | -0.211 | 0.032 | 0 | 3.36 | 4.109 | 0.13 | 0 | 1
11446 | 1-07:44:00 | -0.211 | 0.033 | 0 | 3.43 | 4.1065 | 0.14 | 0 | 1
11447 | 1-07:44:10 | -0.211 | 0.033 | 0 | 3.49 | 4.1059 | 0.14 | 0 | 1
11448 | 1-07:44:20 | -0.211 | 0.034 | 0 | 3.55 | 4.105 | 0.14 | 0 | 1
11449 | 1-07:44:30 | -0.211 | 0.035 | 0 | 3.61 | 4.1037 | 0.14 | 0 | 1
11450 | 1-07:44:40 | -0.211 | 0.035 | 0 | 3.67 | 4.1025 | 0.15 | 0 | 1
11451 | 1-07:44:50 | -0.211 | 0.036 | 0 | 3.73 | 4.1013 | 0.15 | 0 | 1
11452 | 1-07:45:00 | -0.211 | 0.036 | 0 | 3.79 | 4.1 | 0.15 | 0 | 1
11453 | 1-07:45:10 | -0.211 | 0.037 | 0 | 3.85 | 4.0988 | 0.15 | 0 | 1
11454 | 1-07:45:20 | -0.211 | 0.038 | 0 | 3.92 | 4.0966 | 0.16 | 0 | 1
11455 | 1-07:45:30 | -0.211 | 0.038 | 0 | 3.98 | 4.0954 | 0.16 | 0 | 1
11456 | 1-07:45:40 | -0.211 | 0.039 | 0 | 4.04 | 4.0951 | 0.16 | 0 | 1
11457 | 1-07:45:50 | -0.211 | 0.039 | 0 | 4.1 | 4.0941 | 0.16 | 0 | 1
11458 | 1-07:46:00 | -0.211 | 0.04 | 0 | 4.16 | 4.092 | 0.17 | 0 | 1
11459 | 1-07:46:10 | -0.211 | 0.04 | 0 | 4.22 | 4.0907 | 0.17 | 0 | 1
11460 | 1-07:46:20 | -0.211 | 0.041 | 0 | 4.28 | 4.0895 | 0.17 | 0 | 1
11461 | 1-07:46:30 | -0.211 | 0.042 | 0 | 4.34 | 4.0885 | 0.17 | 0 | 1
11462 | 1-07:46:40 | -0.211 | 0.042 | 0 | 4.4 | 4.0858 | 0.17 | 0 | 1
11463 | 1-07:46:50 | -0.211 | 0.043 | 0 | 4.46 | 4.0848 | 0.18 | 0 | 1
11464 | 1-07:47:00 | -0.211 | 0.043 | 0 | 4.53 | 4.0845 | 0.18 | 0 | 1
11465 | 1-07:47:10 | -0.211 | 0.044 | 0 | 4.59 | 4.0823 | 0.18 | 0 | 1
11466 | 1-07:47:20 | -0.211 | 0.045 | 0 | 4.65 | 4.0811 | 0.18 | 0 | 1
11467 | 1-07:47:30 | -0.211 | 0.045 | 0 | 4.71 | 4.0799 | 0.19 | 0 | 1
11468 | 1-07:47:40 | -0.211 | 0.046 | 0 | 4.77 | 4.0789 | 0.19 | 0 | 1
11469 | 1-07:47:50 | -0.211 | 0.046 | 0 | 4.83 | 4.0765 | 0.19 | 0 | 1
11470 | 1-07:48:00 | -0.211 | 0.047 | 0 | 4.89 | 4.0749 | 0.19 | 0 | 1
11471 | 1-07:48:10 | -0.211 | 0.048 | 0 | 4.95 | 4.0752 | 0.2 | 0 | 1
11472 | 1-07:48:20 | -0.211 | 0.048 | 0 | 5.01 | 4.074 | 0.2 | 0 | 1
11473 | 1-07:48:30 | -0.211 | 0.049 | 0 | 5.08 | 4.0721 | 0.2 | 0 | 1
11474 | 1-07:48:40 | -0.211 | 0.049 | 0 | 5.14 | 4.0703 | 0.2 | 0 | 1
11475 | 1-07:48:50 | -0.211 | 0.05 | 0 | 5.2 | 4.0693 | 0.21 | 0 | 1
11476 | 1-07:49:00 | -0.211 | 0.05 | 0 | 5.26 | 4.0693 | 0.21 | 0 | 1
11477 | 1-07:49:10 | -0.211 | 0.051 | 0 | 5.32 | 4.0668 | 0.21 | 0 | 1
11478 | 1-07:49:20 | -0.211 | 0.052 | 0 | 5.38 | 4.0659 | 0.21 | 0 | 1
11479 | 1-07:49:30 | -0.211 | 0.052 | 0 | 5.44 | 4.0653 | 0.22 | 0 | 1
11480 | 1-07:49:40 | -0.211 | 0.053 | 0 | 5.5 | 4.0641 | 0.22 | 0 | 1
11481 | 1-07:49:50 | -0.211 | 0.053 | 0 | 5.56 | 4.0622 | 0.22 | 0 | 1
11482 | 1-07:50:00 | -0.211 | 0.054 | 0 | 5.63 | 4.0606 | 0.22 | 0 | 1
11483 | 1-07:50:10 | -0.211 | 0.055 | 0 | 5.69 | 4.0597 | 0.22 | 0 | 1
11484 | 1-07:50:20 | -0.211 | 0.055 | 0 | 5.75 | 4.0588 | 0.23 | 0 | 1
11485 | 1-07:50:30 | -0.211 | 0.056 | 0 | 5.81 | 4.0569 | 0.23 | 0 | 1
11486 | 1-07:50:40 | -0.211 | 0.056 | 0 | 5.87 | 4.0557 | 0.23 | 0 | 1
11487 | 1-07:50:50 | -0.211 | 0.057 | 0 | 5.93 | 4.0544 | 0.23 | 0 | 1
11488 | 1-07:51:00 | -0.211 | 0.057 | 0 | 5.99 | 4.0529 | 0.24 | 0 | 1
11489 | 1-07:51:10 | -0.211 | 0.058 | 0 | 6.05 | 4.0526 | 0.24 | 0 | 1
11490 | 1-07:51:20 | -0.211 | 0.059 | 0 | 6.11 | 4.0504 | 0.24 | 0 | 1
11491 | 1-07:51:30 | -0.211 | 0.059 | 0 | 6.17 | 4.0498 | 0.24 | 0 | 1
11492 | 1-07:51:40 | -0.211 | 0.06 | 0 | 6.24 | 4.0495 | 0.25 | 0 | 1
11493 | 1-07:51:50 | -0.211 | 0.06 | 0 | 6.3 | 4.0476 | 0.25 | 0 | 1
11494 | 1-07:52:00 | -0.211 | 0.061 | 0 | 6.36 | 4.0454 | 0.25 | 0 | 1
11495 | 1-07:52:10 | -0.211 | 0.062 | 0 | 6.42 | 4.0445 | 0.25 | 0 | 1
11496 | 1-07:52:20 | -0.211 | 0.062 | 0 | 6.48 | 4.0436 | 0.26 | 0 | 1
11497 | 1-07:52:30 | -0.211 | 0.063 | 0 | 6.54 | 4.042 | 0.26 | 0 | 1
11498 | 1-07:52:40 | -0.211 | 0.063 | 0 | 6.6 | 4.0408 | 0.26 | 0 | 1
11499 | 1-07:52:50 | -0.211 | 0.064 | 0 | 6.66 | 4.0402 | 0.26 | 0 | 1
11500 | 1-07:53:00 | -0.211 | 0.064 | 0 | 6.72 | 4.0392 | 0.27 | 0 | 1
11501 | 1-07:53:10 | -0.211 | 0.065 | 0 | 6.78 | 4.0371 | 0.27 | 0 | 1
11502 | 1-07:53:20 | -0.211 | 0.066 | 0 | 6.85 | 4.0349 | 0.27 | 0 | 1
11503 | 1-07:53:30 | -0.211 | 0.066 | 0 | 6.91 | 4.0352 | 0.27 | 0 | 1
11504 | 1-07:53:40 | -0.211 | 0.067 | 0 | 6.97 | 4.0343 | 0.27 | 0 | 1
11505 | 1-07:53:50 | -0.211 | 0.067 | 0 | 7.03 | 4.0324 | 0.28 | 0 | 1
11506 | 1-07:54:00 | -0.211 | 0.068 | 0 | 7.09 | 4.0306 | 0.28 | 0 | 1
11507 | 1-07:54:10 | -0.211 | 0.069 | 0 | 7.15 | 4.0299 | 0.28 | 0 | 1
11508 | 1-07:54:20 | -0.211 | 0.069 | 0 | 7.21 | 4.029 | 0.28 | 0 | 1
11509 | 1-07:54:30 | -0.211 | 0.07 | 0 | 7.27 | 4.0275 | 0.29 | 0 | 1
11510 | 1-07:54:40 | -0.211 | 0.07 | 0 | 7.34 | 4.0265 | 0.29 | 0 | 1
11511 | 1-07:54:50 | -0.211 | 0.071 | 0 | 7.4 | 4.0262 | 0.29 | 0 | 1
11512 | 1-07:55:00 | -0.211 | 0.072 | 0 | 7.46 | 4.0253 | 0.29 | 0 | 1
11513 | 1-07:55:10 | -0.211 | 0.072 | 0 | 7.52 | 4.0231 | 0.3 | 0 | 1
11514 | 1-07:55:20 | -0.211 | 0.073 | 0 | 7.58 | 4.0216 | 0.3 | 0 | 1
11515 | 1-07:55:30 | -0.211 | 0.073 | 0 | 7.64 | 4.0206 | 0.3 | 0 | 1
11516 | 1-07:55:40 | -0.211 | 0.074 | 0 | 7.7 | 4.0197 | 0.3 | 0 | 1
11517 | 1-07:55:50 | -0.211 | 0.074 | 0 | 7.76 | 4.0191 | 0.31 | 0 | 1
11518 | 1-07:56:00 | -0.211 | 0.075 | 0 | 7.83 | 4.0169 | 0.31 | 0 | 1
11519 | 1-07:56:10 | -0.211 | 0.076 | 0 | 7.89 | 4.0163 | 0.31 | 0 | 1
11520 | 1-07:56:20 | -0.211 | 0.076 | 0 | 7.95 | 4.0148 | 0.31 | 0 | 1
11521 | 1-07:56:30 | -0.211 | 0.077 | 0 | 8.01 | 4.0144 | 0.31 | 0 | 1
11522 | 1-07:56:40 | -0.211 | 0.077 | 0 | 8.07 | 4.0132 | 0.32 | 0 | 1
11523 | 1-07:56:50 | -0.211 | 0.078 | 0 | 8.13 | 4.0107 | 0.32 | 0 | 1
11524 | 1-07:57:00 | -0.211 | 0.079 | 0 | 8.19 | 4.0092 | 0.32 | 0 | 1
11525 | 1-07:57:10 | -0.211 | 0.079 | 0 | 8.25 | 4.0086 | 0.32 | 0 | 1
11526 | 1-07:57:20 | -0.211 | 0.08 | 0 | 8.31 | 4.0073 | 0.33 | 0 | 1
11527 | 1-07:57:30 | -0.211 | 0.08 | 0 | 8.38 | 4.0061 | 0.33 | 0 | 1
11528 | 1-07:57:41 | -0.211 | 0.081 | 0 | 8.44 | 4.0039 | 0.33 | 0 | 1
11529 | 1-07:57:51 | -0.211 | 0.082 | 0 | 8.5 | 4.0039 | 0.33 | 0 | 1
11530 | 1-07:58:01 | -0.211 | 0.082 | 0 | 8.56 | 4.0027 | 0.34 | 0 | 1
11531 | 1-07:58:11 | -0.211 | 0.083 | 0 | 8.62 | 4.0011 | 0.34 | 0 | 1
11532 | 1-07:58:21 | -0.211 | 0.083 | 0 | 8.68 | 3.9999 | 0.34 | 0 | 1
11533 | 1-07:58:31 | -0.211 | 0.084 | 0 | 8.74 | 3.9993 | 0.34 | 0 | 1
11534 | 1-07:58:41 | -0.211 | 0.084 | 0 | 8.81 | 3.9989 | 0.35 | 0 | 1
11535 | 1-07:58:51 | -0.211 | 0.085 | 0 | 8.87 | 3.9971 | 0.35 | 0 | 1
11536 | 1-07:59:01 | -0.211 | 0.086 | 0 | 8.93 | 3.9943 | 0.35 | 0 | 1
11537 | 1-07:59:11 | -0.211 | 0.086 | 0 | 8.99 | 3.994 | 0.35 | 0 | 1
11538 | 1-07:59:21 | -0.211 | 0.087 | 0 | 9.05 | 3.9931 | 0.35 | 0 | 1
11539 | 1-07:59:31 | -0.211 | 0.087 | 0 | 9.11 | 3.9915 | 0.36 | 0 | 1
11540 | 1-07:59:41 | -0.211 | 0.088 | 0 | 9.17 | 3.9906 | 0.36 | 0 | 1
11541 | 1-07:59:51 | -0.211 | 0.089 | 0 | 9.23 | 3.9903 | 0.36 | 0 | 1
11542 | 1-08:00:01 | -0.211 | 0.089 | 0 | 9.29 | 3.9896 | 0.36 | 0 | 1
11543 | 1-08:00:11 | -0.211 | 0.09 | 0 | 9.36 | 3.9887 | 0.37 | 0 | 1
11544 | 1-08:00:21 | -0.211 | 0.09 | 0 | 9.42 | 3.9872 | 0.37 | 0 | 1
11545 | 1-08:00:31 | -0.211 | 0.091 | 0 | 9.48 | 3.9856 | 0.37 | 0 | 1
11546 | 1-08:00:41 | -0.211 | 0.091 | 0 | 9.54 | 3.9841 | 0.37 | 0 | 1
11547 | 1-08:00:51 | -0.211 | 0.092 | 0 | 9.6 | 3.9838 | 0.38 | 0 | 1
11548 | 1-08:01:01 | -0.211 | 0.093 | 0 | 9.66 | 3.9816 | 0.38 | 0 | 1
11549 | 1-08:01:11 | -0.211 | 0.093 | 0 | 9.72 | 3.98 | 0.38 | 0 | 1
11550 | 1-08:01:21 | -0.211 | 0.094 | 0 | 9.78 | 3.9794 | 0.38 | 0 | 1
11551 | 1-08:01:31 | -0.211 | 0.094 | 0 | 9.84 | 3.9785 | 0.39 | 0 | 1
11552 | 1-08:01:41 | -0.211 | 0.095 | 0 | 9.91 | 3.9776 | 0.39 | 0 | 1
11553 | 1-08:01:51 | -0.211 | 0.096 | 0 | 9.97 | 3.976 | 0.39 | 0 | 1
11554 | 1-08:02:01 | -0.211 | 0.096 | 0 | 10.03 | 3.9745 | 0.39 | 0 | 1
11555 | 1-08:02:11 | -0.211 | 0.097 | 0 | 10.09 | 3.9738 | 0.39 | 0 | 1
11556 | 1-08:02:21 | -0.211 | 0.097 | 0 | 10.15 | 3.9729 | 0.4 | 0 | 1
11557 | 1-08:02:31 | -0.211 | 0.098 | 0 | 10.21 | 3.9723 | 0.4 | 0 | 1
11558 | 1-08:02:41 | -0.211 | 0.099 | 0 | 10.27 | 3.9701 | 0.4 | 0 | 1
11559 | 1-08:02:51 | -0.211 | 0.099 | 0 | 10.33 | 3.9686 | 0.4 | 0 | 1
11560 | 1-08:03:01 | -0.211 | 0.1 | 0 | 10.4 | 3.9686 | 0.41 | 0 | 1
11561 | 1-08:03:11 | -0.211 | 0.1 | 0 | 10.46 | 3.9676 | 0.41 | 0 | 1
11562 | 1-08:03:21 | -0.211 | 0.101 | 0 | 10.52 | 3.9655 | 0.41 | 0 | 1
11563 | 1-08:03:31 | -0.211 | 0.101 | 0 | 10.58 | 3.9645 | 0.41 | 0 | 1
11564 | 1-08:03:41 | -0.211 | 0.102 | 0 | 10.64 | 3.9639 | 0.42 | 0 | 1
11565 | 1-08:03:51 | -0.211 | 0.103 | 0 | 10.7 | 3.9639 | 0.42 | 0 | 1
11566 | 1-08:04:01 | -0.211 | 0.103 | 0 | 10.76 | 3.9627 | 0.42 | 0 | 1
11567 | 1-08:04:11 | -0.211 | 0.104 | 0 | 10.82 | 3.9602 | 0.42 | 0 | 1
11568 | 1-08:04:21 | -0.211 | 0.104 | 0 | 10.88 | 3.959 | 0.42 | 0 | 1
11569 | 1-08:04:31 | -0.211 | 0.105 | 0 | 10.95 | 3.959 | 0.43 | 0 | 1
11570 | 1-08:04:41 | -0.211 | 0.106 | 0 | 11.01 | 3.9574 | 0.43 | 0 | 1
11571 | 1-08:04:51 | -0.211 | 0.106 | 0 | 11.07 | 3.9568 | 0.43 | 0 | 1
11572 | 1-08:05:01 | -0.211 | 0.107 | 0 | 11.13 | 3.9555 | 0.43 | 0 | 1
11573 | 1-08:05:11 | -0.211 | 0.107 | 0 | 11.19 | 3.9543 | 0.44 | 0 | 1
11574 | 1-08:05:21 | -0.211 | 0.108 | 0 | 11.25 | 3.9537 | 0.44 | 0 | 1
11575 | 1-08:05:31 | -0.211 | 0.109 | 0 | 11.31 | 3.9531 | 0.44 | 0 | 1
11576 | 1-08:05:41 | -0.211 | 0.109 | 0 | 11.37 | 3.9518 | 0.44 | 0 | 1
11577 | 1-08:05:51 | -0.211 | 0.11 | 0 | 11.43 | 3.9503 | 0.45 | 0 | 1
11578 | 1-08:06:02 | -0.211 | 0.11 | 0 | 11.5 | 3.949 | 0.45 | 0 | 1
11579 | 1-08:06:12 | -0.211 | 0.111 | 0 | 11.56 | 3.9484 | 0.45 | 0 | 1
11580 | 1-08:06:22 | -0.211 | 0.111 | 0 | 11.62 | 3.9472 | 0.45 | 0 | 1
11581 | 1-08:06:32 | -0.211 | 0.112 | 0 | 11.68 | 3.9453 | 0.45 | 0 | 1
11582 | 1-08:06:42 | -0.211 | 0.113 | 0 | 11.74 | 3.9444 | 0.46 | 0 | 1
11583 | 1-08:06:52 | -0.211 | 0.113 | 0 | 11.8 | 3.9435 | 0.46 | 0 | 1
11584 | 1-08:07:02 | -0.211 | 0.114 | 0 | 11.86 | 3.9428 | 0.46 | 0 | 1
11585 | 1-08:07:12 | -0.211 | 0.114 | 0 | 11.92 | 3.9413 | 0.46 | 0 | 1
11586 | 1-08:07:22 | -0.211 | 0.115 | 0 | 11.98 | 3.94 | 0.47 | 0 | 1
11587 | 1-08:07:32 | -0.211 | 0.116 | 0 | 12.05 | 3.9394 | 0.47 | 0 | 1
11588 | 1-08:07:42 | -0.211 | 0.116 | 0 | 12.11 | 3.9388 | 0.47 | 0 | 1
11589 | 1-08:07:52 | -0.211 | 0.117 | 0 | 12.17 | 3.9376 | 0.47 | 0 | 1
11590 | 1-08:08:02 | -0.211 | 0.117 | 0 | 12.23 | 3.9366 | 0.48 | 0 | 1
11591 | 1-08:08:12 | -0.211 | 0.118 | 0 | 12.29 | 3.9354 | 0.48 | 0 | 1
11592 | 1-08:08:22 | -0.211 | 0.118 | 0 | 12.35 | 3.9338 | 0.48 | 0 | 1
11593 | 1-08:08:31 | -0.211 | 0.119 | 0 | 12.41 | 3.9335 | 0.48 | 0 | 1
11594 | 1-08:08:41 | -0.211 | 0.12 | 0 | 12.47 | 3.9323 | 0.48 | 0 | 1
11595 | 1-08:08:51 | -0.211 | 0.12 | 0 | 12.53 | 3.9311 | 0.49 | 0 | 1
11596 | 1-08:09:02 | -0.211 | 0.121 | 0 | 12.6 | 3.9301 | 0.49 | 0 | 1
11597 | 1-08:09:11 | -0.211 | 0.121 | 0 | 12.66 | 3.9298 | 0.49 | 0 | 1
11598 | 1-08:09:22 | -0.211 | 0.122 | 0 | 12.72 | 3.9292 | 0.49 | 0 | 1
11599 | 1-08:09:32 | -0.211 | 0.123 | 0 | 12.78 | 3.9276 | 0.5 | 0 | 1
11600 | 1-08:09:42 | -0.211 | 0.123 | 0 | 12.84 | 3.9261 | 0.5 | 0 | 1
11601 | 1-08:09:52 | -0.211 | 0.124 | 0 | 12.9 | 3.9255 | 0.5 | 0 | 1
11602 | 1-08:10:02 | -0.211 | 0.124 | 0 | 12.96 | 3.9252 | 0.5 | 0 | 1
11603 | 1-08:10:12 | -0.211 | 0.125 | 0 | 13.02 | 3.9236 | 0.51 | 0 | 1
11604 | 1-08:10:22 | -0.211 | 0.126 | 0 | 13.08 | 3.9233 | 0.51 | 0 | 1
11605 | 1-08:10:32 | -0.211 | 0.126 | 0 | 13.15 | 3.9218 | 0.51 | 0 | 1
11606 | 1-08:10:42 | -0.211 | 0.127 | 0 | 13.21 | 3.9196 | 0.51 | 0 | 1
11607 | 1-08:10:52 | -0.211 | 0.127 | 0 | 13.27 | 3.9187 | 0.51 | 0 | 1
11608 | 1-08:11:02 | -0.211 | 0.128 | 0 | 13.33 | 3.9187 | 0.52 | 0 | 1
11609 | 1-08:11:12 | -0.211 | 0.128 | 0 | 13.39 | 3.9171 | 0.52 | 0 | 1
11610 | 1-08:11:22 | -0.211 | 0.129 | 0 | 13.45 | 3.9165 | 0.52 | 0 | 1
11611 | 1-08:11:32 | -0.211 | 0.13 | 0 | 13.51 | 3.9152 | 0.52 | 0 | 1
11612 | 1-08:11:42 | -0.211 | 0.13 | 0 | 13.57 | 3.9146 | 0.53 | 0 | 1
11613 | 1-08:11:52 | -0.211 | 0.131 | 0 | 13.63 | 3.9131 | 0.53 | 0 | 1
11614 | 1-08:12:02 | -0.211 | 0.131 | 0 | 13.69 | 3.9131 | 0.53 | 0 | 1
11615 | 1-08:12:12 | -0.211 | 0.132 | 0 | 13.76 | 3.9118 | 0.53 | 0 | 1
11616 | 1-08:12:22 | -0.211 | 0.133 | 0 | 13.82 | 3.9109 | 0.54 | 0 | 1
11617 | 1-08:12:32 | -0.211 | 0.133 | 0 | 13.88 | 3.9097 | 0.54 | 0 | 1
11618 | 1-08:12:42 | -0.211 | 0.134 | 0 | 13.94 | 3.909 | 0.54 | 0 | 1
11619 | 1-08:12:52 | -0.211 | 0.134 | 0 | 14 | 3.909 | 0.54 | 0 | 1
11620 | 1-08:13:02 | -0.211 | 0.135 | 0 | 14.06 | 3.9072 | 0.54 | 0 | 1
11621 | 1-08:13:12 | -0.211 | 0.135 | 0 | 14.12 | 3.9063 | 0.55 | 0 | 1
11622 | 1-08:13:22 | -0.211 | 0.136 | 0 | 14.18 | 3.9044 | 0.55 | 0 | 1
11623 | 1-08:13:32 | -0.211 | 0.137 | 0 | 14.24 | 3.9041 | 0.55 | 0 | 1
11624 | 1-08:13:42 | -0.211 | 0.137 | 0 | 14.31 | 3.9035 | 0.55 | 0 | 1
11625 | 1-08:13:52 | -0.211 | 0.138 | 0 | 14.37 | 3.9028 | 0.56 | 0 | 1
11626 | 1-08:14:02 | -0.211 | 0.138 | 0 | 14.43 | 3.9016 | 0.56 | 0 | 1
11627 | 1-08:14:12 | -0.211 | 0.139 | 0 | 14.49 | 3.8997 | 0.56 | 0 | 1
11628 | 1-08:14:22 | -0.211 | 0.14 | 0 | 14.55 | 3.8991 | 0.56 | 0 | 1
11629 | 1-08:14:32 | -0.211 | 0.14 | 0 | 14.61 | 3.8985 | 0.57 | 0 | 1
11630 | 1-08:14:42 | -0.211 | 0.141 | 0 | 14.67 | 3.8982 | 0.57 | 0 | 1
11631 | 1-08:14:52 | -0.211 | 0.141 | 0 | 14.73 | 3.8976 | 0.57 | 0 | 1
11632 | 1-08:15:02 | -0.211 | 0.142 | 0 | 14.79 | 3.8963 | 0.57 | 0 | 1
11633 | 1-08:15:12 | -0.211 | 0.142 | 0 | 14.86 | 3.8954 | 0.57 | 0 | 1
11634 | 1-08:15:22 | -0.211 | 0.143 | 0 | 14.92 | 3.8945 | 0.58 | 0 | 1
11635 | 1-08:15:32 | -0.211 | 0.144 | 0 | 14.98 | 3.8935 | 0.58 | 0 | 1
11636 | 1-08:15:42 | -0.211 | 0.144 | 0 | 15.04 | 3.8926 | 0.58 | 0 | 1
11637 | 1-08:15:52 | -0.211 | 0.145 | 0 | 15.1 | 3.8914 | 0.58 | 0 | 1
11638 | 1-08:16:02 | -0.211 | 0.145 | 0 | 15.16 | 3.8904 | 0.59 | 0 | 1
11639 | 1-08:16:12 | -0.211 | 0.146 | 0 | 15.22 | 3.8892 | 0.59 | 0 | 1
11640 | 1-08:16:22 | -0.211 | 0.147 | 0 | 15.28 | 3.8889 | 0.59 | 0 | 1
11641 | 1-08:16:32 | -0.211 | 0.147 | 0 | 15.35 | 3.8892 | 0.59 | 0 | 1
11642 | 1-08:16:42 | -0.211 | 0.148 | 0 | 15.41 | 3.887 | 0.59 | 0 | 1
11643 | 1-08:16:52 | -0.211 | 0.148 | 0 | 15.47 | 3.8855 | 0.6 | 0 | 1
11644 | 1-08:17:02 | -0.211 | 0.149 | 0 | 15.53 | 3.8845 | 0.6 | 0 | 1
11645 | 1-08:17:12 | -0.211 | 0.15 | 0 | 15.59 | 3.8845 | 0.6 | 0 | 1
11646 | 1-08:17:22 | -0.211 | 0.15 | 0 | 15.65 | 3.883 | 0.6 | 0 | 1
11647 | 1-08:17:32 | -0.211 | 0.151 | 0 | 15.71 | 3.8821 | 0.61 | 0 | 1
11648 | 1-08:17:42 | -0.211 | 0.151 | 0 | 15.77 | 3.8802 | 0.61 | 0 | 1
11649 | 1-08:17:52 | -0.211 | 0.152 | 0 | 15.84 | 3.8799 | 0.61 | 0 | 1
11650 | 1-08:18:02 | -0.211 | 0.152 | 0 | 15.9 | 3.8793 | 0.61 | 0 | 1
11651 | 1-08:18:12 | -0.211 | 0.153 | 0 | 15.96 | 3.879 | 0.62 | 0 | 1
11652 | 1-08:18:22 | -0.211 | 0.154 | 0 | 16.02 | 3.8787 | 0.62 | 0 | 1
11653 | 1-08:18:32 | -0.211 | 0.154 | 0 | 16.08 | 3.8777 | 0.62 | 0 | 1
11654 | 1-08:18:42 | -0.211 | 0.155 | 0 | 16.14 | 3.8768 | 0.62 | 0 | 1
11655 | 1-08:18:52 | -0.211 | 0.155 | 0 | 16.2 | 3.8752 | 0.62 | 0 | 1
11656 | 1-08:19:02 | -0.211 | 0.156 | 0 | 16.26 | 3.8746 | 0.63 | 0 | 1
11657 | 1-08:19:12 | -0.211 | 0.157 | 0 | 16.32 | 3.8737 | 0.63 | 0 | 1
11658 | 1-08:19:22 | -0.211 | 0.157 | 0 | 16.38 | 3.8731 | 0.63 | 0 | 1
11659 | 1-08:19:32 | -0.211 | 0.158 | 0 | 16.45 | 3.8718 | 0.63 | 0 | 1
11660 | 1-08:19:42 | -0.211 | 0.158 | 0 | 16.51 | 3.8709 | 0.64 | 0 | 1
11661 | 1-08:19:52 | -0.211 | 0.159 | 0 | 16.57 | 3.87 | 0.64 | 0 | 1
11662 | 1-08:20:02 | -0.211 | 0.159 | 0 | 16.63 | 3.8694 | 0.64 | 0 | 1
11663 | 1-08:20:12 | -0.211 | 0.16 | 0 | 16.69 | 3.869 | 0.64 | 0 | 1
11664 | 1-08:20:22 | -0.211 | 0.161 | 0 | 16.75 | 3.8684 | 0.64 | 0 | 1
11665 | 1-08:20:32 | -0.211 | 0.161 | 0 | 16.81 | 3.8666 | 0.65 | 0 | 1
11666 | 1-08:20:42 | -0.211 | 0.162 | 0 | 16.87 | 3.8653 | 0.65 | 0 | 1
11667 | 1-08:20:52 | -0.211 | 0.162 | 0 | 16.93 | 3.8644 | 0.65 | 0 | 1
11668 | 1-08:21:02 | -0.211 | 0.163 | 0 | 16.99 | 3.8641 | 0.65 | 0 | 1
11669 | 1-08:21:12 | -0.211 | 0.164 | 0 | 17.06 | 3.8638 | 0.66 | 0 | 1
11670 | 1-08:21:22 | -0.211 | 0.164 | 0 | 17.12 | 3.8641 | 0.66 | 0 | 1
11671 | 1-08:21:32 | -0.211 | 0.165 | 0 | 17.18 | 3.8619 | 0.66 | 0 | 1
11672 | 1-08:21:42 | -0.211 | 0.165 | 0 | 17.24 | 3.8604 | 0.66 | 0 | 1
11673 | 1-08:21:52 | -0.211 | 0.166 | 0 | 17.3 | 3.8594 | 0.67 | 0 | 1
11674 | 1-08:22:02 | -0.211 | 0.167 | 0 | 17.36 | 3.8594 | 0.67 | 0 | 1
11675 | 1-08:22:12 | -0.211 | 0.167 | 0 | 17.42 | 3.8588 | 0.67 | 0 | 1
11676 | 1-08:22:22 | -0.211 | 0.168 | 0 | 17.48 | 3.8573 | 0.67 | 0 | 1
11677 | 1-08:22:32 | -0.211 | 0.168 | 0 | 17.54 | 3.8554 | 0.67 | 0 | 1
11678 | 1-08:22:42 | -0.211 | 0.169 | 0 | 17.61 | 3.8548 | 0.68 | 0 | 1
11679 | 1-08:22:52 | -0.211 | 0.169 | 0 | 17.67 | 3.8539 | 0.68 | 0 | 1
11680 | 1-08:23:02 | -0.211 | 0.17 | 0 | 17.73 | 3.8535 | 0.68 | 0 | 1
11681 | 1-08:23:12 | -0.211 | 0.171 | 0 | 17.79 | 3.8523 | 0.68 | 0 | 1
11682 | 1-08:23:22 | -0.211 | 0.171 | 0 | 17.85 | 3.852 | 0.69 | 0 | 1
11683 | 1-08:23:32 | -0.211 | 0.172 | 0 | 17.91 | 3.8501 | 0.69 | 0 | 1
11684 | 1-08:23:42 | -0.211 | 0.172 | 0 | 17.97 | 3.8498 | 0.69 | 0 | 1
11685 | 1-08:23:52 | -0.211 | 0.173 | 0 | 18.03 | 3.8495 | 0.69 | 0 | 1
11686 | 1-08:24:02 | -0.211 | 0.174 | 0 | 18.1 | 3.8483 | 0.69 | 0 | 1
11687 | 1-08:24:12 | -0.211 | 0.174 | 0 | 18.16 | 3.8467 | 0.7 | 0 | 1
11688 | 1-08:24:22 | -0.211 | 0.175 | 0 | 18.22 | 3.8461 | 0.7 | 0 | 1
11689 | 1-08:24:33 | -0.211 | 0.175 | 0 | 18.28 | 3.8452 | 0.7 | 0 | 1
11690 | 1-08:24:43 | -0.211 | 0.176 | 0 | 18.34 | 3.8446 | 0.7 | 0 | 1
11691 | 1-08:24:53 | -0.211 | 0.177 | 0 | 18.4 | 3.8436 | 0.71 | 0 | 1
11692 | 1-08:25:03 | -0.211 | 0.177 | 0 | 18.46 | 3.8436 | 0.71 | 0 | 1
11693 | 1-08:25:13 | -0.211 | 0.178 | 0 | 18.52 | 3.8424 | 0.71 | 0 | 1
11694 | 1-08:25:23 | -0.211 | 0.178 | 0 | 18.58 | 3.8415 | 0.71 | 0 | 1
11695 | 1-08:25:33 | -0.211 | 0.179 | 0 | 18.65 | 3.8402 | 0.71 | 0 | 1
11696 | 1-08:25:43 | -0.211 | 0.179 | 0 | 18.71 | 3.839 | 0.72 | 0 | 1
11697 | 1-08:25:53 | -0.211 | 0.18 | 0 | 18.77 | 3.8387 | 0.72 | 0 | 1
11698 | 1-08:26:03 | -0.211 | 0.181 | 0 | 18.83 | 3.8371 | 0.72 | 0 | 1
11699 | 1-08:26:13 | -0.211 | 0.181 | 0 | 18.89 | 3.8374 | 0.72 | 0 | 1
11700 | 1-08:26:23 | -0.211 | 0.182 | 0 | 18.95 | 3.8356 | 0.73 | 0 | 1
11701 | 1-08:26:33 | -0.211 | 0.182 | 0 | 19.01 | 3.8346 | 0.73 | 0 | 1
11702 | 1-08:26:43 | -0.211 | 0.183 | 0 | 19.07 | 3.8343 | 0.73 | 0 | 1
11703 | 1-08:26:53 | -0.211 | 0.184 | 0 | 19.13 | 3.8328 | 0.73 | 0 | 1
11704 | 1-08:27:03 | -0.211 | 0.184 | 0 | 19.2 | 3.8328 | 0.74 | 0 | 1
11705 | 1-08:27:13 | -0.211 | 0.185 | 0 | 19.26 | 3.8318 | 0.74 | 0 | 1
11706 | 1-08:27:23 | -0.211 | 0.185 | 0 | 19.32 | 3.8306 | 0.74 | 0 | 1
11707 | 1-08:27:33 | -0.211 | 0.186 | 0 | 19.38 | 3.8294 | 0.74 | 0 | 1
11708 | 1-08:27:43 | -0.211 | 0.186 | 0 | 19.44 | 3.8284 | 0.74 | 0 | 1
11709 | 1-08:27:53 | -0.211 | 0.187 | 0 | 19.5 | 3.8275 | 0.75 | 0 | 1
11710 | 1-08:28:03 | -0.211 | 0.188 | 0 | 19.56 | 3.8269 | 0.75 | 0 | 1
11711 | 1-08:28:13 | -0.211 | 0.188 | 0 | 19.62 | 3.8266 | 0.75 | 0 | 1
11712 | 1-08:28:23 | -0.211 | 0.189 | 0 | 19.68 | 3.8263 | 0.75 | 0 | 1
11713 | 1-08:28:33 | -0.211 | 0.189 | 0 | 19.75 | 3.825 | 0.76 | 0 | 1
11714 | 1-08:28:43 | -0.211 | 0.19 | 0 | 19.81 | 3.8235 | 0.76 | 0 | 1
11715 | 1-08:28:53 | -0.211 | 0.191 | 0 | 19.87 | 3.8238 | 0.76 | 0 | 1
11716 | 1-08:29:03 | -0.211 | 0.191 | 0 | 19.93 | 3.8222 | 0.76 | 0 | 1
11717 | 1-08:29:13 | -0.211 | 0.192 | 0 | 19.99 | 3.821 | 0.76 | 0 | 1
11718 | 1-08:29:23 | -0.211 | 0.192 | 0 | 20.05 | 3.8194 | 0.77 | 0 | 1
11719 | 1-08:29:33 | -0.211 | 0.193 | 0 | 20.11 | 3.8182 | 0.77 | 0 | 1
11720 | 1-08:29:43 | -0.211 | 0.193 | 0 | 20.17 | 3.8185 | 0.77 | 0 | 1
11721 | 1-08:29:53 | -0.211 | 0.194 | 0 | 20.23 | 3.8179 | 0.77 | 0 | 1
11722 | 1-08:30:03 | -0.211 | 0.195 | 0 | 20.29 | 3.816 | 0.78 | 0 | 1
11723 | 1-08:30:13 | -0.211 | 0.195 | 0 | 20.36 | 3.8151 | 0.78 | 0 | 1
11724 | 1-08:30:23 | -0.211 | 0.196 | 0 | 20.42 | 3.8139 | 0.78 | 0 | 1
11725 | 1-08:30:33 | -0.211 | 0.196 | 0 | 20.48 | 3.8132 | 0.78 | 0 | 1
11726 | 1-08:30:43 | -0.211 | 0.197 | 0 | 20.54 | 3.8132 | 0.78 | 0 | 1
11727 | 1-08:30:53 | -0.211 | 0.198 | 0 | 20.6 | 3.8117 | 0.79 | 0 | 1
11728 | 1-08:31:03 | -0.211 | 0.198 | 0 | 20.66 | 3.8101 | 0.79 | 0 | 1
11729 | 1-08:31:13 | -0.211 | 0.199 | 0 | 20.72 | 3.8095 | 0.79 | 0 | 1
11730 | 1-08:31:23 | -0.211 | 0.199 | 0 | 20.78 | 3.8089 | 0.79 | 0 | 1
11731 | 1-08:31:33 | -0.211 | 0.2 | 0 | 20.84 | 3.8083 | 0.8 | 0 | 1
11732 | 1-08:31:43 | -0.211 | 0.201 | 0 | 20.91 | 3.8074 | 0.8 | 0 | 1
11733 | 1-08:31:53 | -0.211 | 0.201 | 0 | 20.97 | 3.8064 | 0.8 | 0 | 1
11734 | 1-08:32:03 | -0.211 | 0.202 | 0 | 21.03 | 3.8061 | 0.8 | 0 | 1
11735 | 1-08:32:13 | -0.211 | 0.202 | 0 | 21.09 | 3.8039 | 0.8 | 0 | 1
11736 | 1-08:32:23 | -0.211 | 0.203 | 0 | 21.15 | 3.8036 | 0.81 | 0 | 1
11737 | 1-08:32:33 | -0.211 | 0.203 | 0 | 21.21 | 3.803 | 0.81 | 0 | 1
11738 | 1-08:32:43 | -0.211 | 0.204 | 0 | 21.27 | 3.8021 | 0.81 | 0 | 1
11739 | 1-08:32:53 | -0.211 | 0.205 | 0 | 21.33 | 3.8008 | 0.81 | 0 | 1
11740 | 1-08:33:03 | -0.211 | 0.205 | 0 | 21.39 | 3.7999 | 0.82 | 0 | 1
11741 | 1-08:33:13 | -0.211 | 0.206 | 0 | 21.46 | 3.7993 | 0.82 | 0 | 1
11742 | 1-08:33:23 | -0.211 | 0.206 | 0 | 21.52 | 3.7984 | 0.82 | 0 | 1
11743 | 1-08:33:33 | -0.211 | 0.207 | 0 | 21.58 | 3.7968 | 0.82 | 0 | 1
11744 | 1-08:33:43 | -0.211 | 0.208 | 0 | 21.64 | 3.7968 | 0.82 | 0 | 1
11745 | 1-08:33:53 | -0.211 | 0.208 | 0 | 21.7 | 3.7959 | 0.83 | 0 | 1
11746 | 1-08:34:03 | -0.211 | 0.209 | 0 | 21.76 | 3.7943 | 0.83 | 0 | 1
11747 | 1-08:34:13 | -0.211 | 0.209 | 0 | 21.82 | 3.794 | 0.83 | 0 | 1
11748 | 1-08:34:23 | -0.211 | 0.21 | 0 | 21.88 | 3.7937 | 0.83 | 0 | 1
11749 | 1-08:34:33 | -0.211 | 0.21 | 0 | 21.95 | 3.7919 | 0.84 | 0 | 1
11750 | 1-08:34:43 | -0.211 | 0.211 | 0 | 22.01 | 3.7909 | 0.84 | 0 | 1
11751 | 1-08:34:53 | -0.211 | 0.212 | 0 | 22.07 | 3.7894 | 0.84 | 0 | 1
11752 | 1-08:35:03 | -0.211 | 0.212 | 0 | 22.13 | 3.7888 | 0.84 | 0 | 1
11753 | 1-08:35:13 | -0.211 | 0.213 | 0 | 22.19 | 3.7875 | 0.84 | 0 | 1
11754 | 1-08:35:23 | -0.211 | 0.213 | 0 | 22.25 | 3.7872 | 0.85 | 0 | 1
11755 | 1-08:35:33 | -0.211 | 0.214 | 0 | 22.31 | 3.7866 | 0.85 | 0 | 1
11756 | 1-08:35:43 | -0.211 | 0.215 | 0 | 22.37 | 3.786 | 0.85 | 0 | 1
11757 | 1-08:35:53 | -0.211 | 0.215 | 0 | 22.43 | 3.7841 | 0.85 | 0 | 1
11758 | 1-08:36:03 | -0.211 | 0.216 | 0 | 22.5 | 3.7838 | 0.86 | 0 | 1
11759 | 1-08:36:13 | -0.211 | 0.216 | 0 | 22.56 | 3.7832 | 0.86 | 0 | 1
11760 | 1-08:36:23 | -0.211 | 0.217 | 0 | 22.62 | 3.7819 | 0.86 | 0 | 1
11761 | 1-08:36:33 | -0.211 | 0.218 | 0 | 22.68 | 3.7804 | 0.86 | 0 | 1
11762 | 1-08:36:43 | -0.211 | 0.218 | 0 | 22.74 | 3.7798 | 0.86 | 0 | 1
11763 | 1-08:36:53 | -0.211 | 0.219 | 0 | 22.8 | 3.7791 | 0.87 | 0 | 1
11764 | 1-08:37:03 | -0.211 | 0.219 | 0 | 22.86 | 3.7782 | 0.87 | 0 | 1
11765 | 1-08:37:13 | -0.211 | 0.22 | 0 | 22.92 | 3.7773 | 0.87 | 0 | 1
11766 | 1-08:37:23 | -0.211 | 0.22 | 0 | 22.99 | 3.7764 | 0.87 | 0 | 1
11767 | 1-08:37:33 | -0.211 | 0.221 | 0 | 23.05 | 3.7751 | 0.88 | 0 | 1
11768 | 1-08:37:43 | -0.211 | 0.222 | 0 | 23.11 | 3.7748 | 0.88 | 0 | 1
11769 | 1-08:37:53 | -0.211 | 0.222 | 0 | 23.17 | 3.7739 | 0.88 | 0 | 1
11770 | 1-08:38:03 | -0.211 | 0.223 | 0 | 23.23 | 3.7726 | 0.88 | 0 | 1
11771 | 1-08:38:13 | -0.211 | 0.223 | 0 | 23.29 | 3.7717 | 0.88 | 0 | 1
11772 | 1-08:38:23 | -0.211 | 0.224 | 0 | 23.35 | 3.7708 | 0.89 | 0 | 1
11773 | 1-08:38:33 | -0.211 | 0.225 | 0 | 23.41 | 3.7708 | 0.89 | 0 | 1
11774 | 1-08:38:43 | -0.211 | 0.225 | 0 | 23.47 | 3.7692 | 0.89 | 0 | 1
11775 | 1-08:38:53 | -0.211 | 0.226 | 0 | 23.53 | 3.7674 | 0.89 | 0 | 1
11776 | 1-08:39:03 | -0.211 | 0.226 | 0 | 23.6 | 3.7667 | 0.9 | 0 | 1
11777 | 1-08:39:13 | -0.211 | 0.227 | 0 | 23.66 | 3.7667 | 0.9 | 0 | 1
11778 | 1-08:39:24 | -0.211 | 0.228 | 0 | 23.72 | 3.7652 | 0.9 | 0 | 1
11779 | 1-08:39:34 | -0.211 | 0.228 | 0 | 23.78 | 3.7649 | 0.9 | 0 | 1
11780 | 1-08:39:44 | -0.211 | 0.229 | 0 | 23.84 | 3.7643 | 0.9 | 0 | 1
11781 | 1-08:39:54 | -0.211 | 0.229 | 0 | 23.9 | 3.7624 | 0.91 | 0 | 1
11782 | 1-08:40:04 | -0.211 | 0.23 | 0 | 23.96 | 3.7624 | 0.91 | 0 | 1
11783 | 1-08:40:13 | -0.211 | 0.23 | 0 | 24.02 | 3.7618 | 0.91 | 0 | 1
11784 | 1-08:40:23 | -0.211 | 0.231 | 0 | 24.08 | 3.7609 | 0.91 | 0 | 1
11785 | 1-08:40:33 | -0.211 | 0.232 | 0 | 24.15 | 3.7593 | 0.92 | 0 | 1
11786 | 1-08:40:43 | -0.211 | 0.232 | 0 | 24.21 | 3.7593 | 0.92 | 0 | 1
11787 | 1-08:40:53 | -0.211 | 0.233 | 0 | 24.27 | 3.7578 | 0.92 | 0 | 1
11788 | 1-08:41:03 | -0.211 | 0.233 | 0 | 24.33 | 3.7571 | 0.92 | 0 | 1
11789 | 1-08:41:14 | -0.211 | 0.234 | 0 | 24.39 | 3.7559 | 0.92 | 0 | 1
11790 | 1-08:41:24 | -0.211 | 0.235 | 0 | 24.45 | 3.7547 | 0.93 | 0 | 1
11791 | 1-08:41:34 | -0.211 | 0.235 | 0 | 24.51 | 3.7537 | 0.93 | 0 | 1
11792 | 1-08:41:44 | -0.211 | 0.236 | 0 | 24.57 | 3.7531 | 0.93 | 0 | 1
11793 | 1-08:41:54 | -0.211 | 0.236 | 0 | 24.63 | 3.7522 | 0.93 | 0 | 1
11794 | 1-08:42:04 | -0.211 | 0.237 | 0 | 24.7 | 3.7525 | 0.94 | 0 | 1
11795 | 1-08:42:14 | -0.211 | 0.237 | 0 | 24.76 | 3.7503 | 0.94 | 0 | 1
11796 | 1-08:42:24 | -0.211 | 0.238 | 0 | 24.82 | 3.7497 | 0.94 | 0 | 1
11797 | 1-08:42:33 | -0.211 | 0.239 | 0 | 24.88 | 3.7494 | 0.94 | 0 | 1
11798 | 1-08:42:43 | -0.211 | 0.239 | 0 | 24.94 | 3.7488 | 0.94 | 0 | 1
11799 | 1-08:42:53 | -0.211 | 0.24 | 0 | 25 | 3.7478 | 0.95 | 0 | 1
11800 | 1-08:43:03 | -0.211 | 0.24 | 0 | 25.06 | 3.7475 | 0.95 | 0 | 1
11801 | 1-08:43:13 | -0.211 | 0.241 | 0 | 25.12 | 3.7457 | 0.95 | 0 | 1
11802 | 1-08:43:23 | -0.211 | 0.242 | 0 | 25.18 | 3.745 | 0.95 | 0 | 1
11803 | 1-08:43:34 | -0.211 | 0.242 | 0 | 25.24 | 3.7444 | 0.95 | 0 | 1
11804 | 1-08:43:44 | -0.211 | 0.243 | 0 | 25.31 | 3.7435 | 0.96 | 0 | 1
11805 | 1-08:43:54 | -0.211 | 0.243 | 0 | 25.37 | 3.7429 | 0.96 | 0 | 1
11806 | 1-08:44:04 | -0.211 | 0.244 | 0 | 25.43 | 3.7413 | 0.96 | 0 | 1
11807 | 1-08:44:14 | -0.211 | 0.244 | 0 | 25.49 | 3.7413 | 0.96 | 0 | 1
11808 | 1-08:44:24 | -0.211 | 0.245 | 0 | 25.55 | 3.7404 | 0.97 | 0 | 1
11809 | 1-08:44:34 | -0.211 | 0.246 | 0 | 25.61 | 3.7398 | 0.97 | 0 | 1
11810 | 1-08:44:44 | -0.211 | 0.246 | 0 | 25.67 | 3.7382 | 0.97 | 0 | 1
11811 | 1-08:44:54 | -0.211 | 0.247 | 0 | 25.73 | 3.7379 | 0.97 | 0 | 1
11812 | 1-08:45:04 | -0.211 | 0.247 | 0 | 25.79 | 3.736 | 0.97 | 0 | 1
11813 | 1-08:45:14 | -0.211 | 0.248 | 0 | 25.86 | 3.7354 | 0.98 | 0 | 1
11814 | 1-08:45:24 | -0.211 | 0.249 | 0 | 25.92 | 3.7348 | 0.98 | 0 | 1
11815 | 1-08:45:34 | -0.211 | 0.249 | 0 | 25.98 | 3.7342 | 0.98 | 0 | 1
11816 | 1-08:45:44 | -0.211 | 0.25 | 0 | 26.04 | 3.7339 | 0.98 | 0 | 1
11817 | 1-08:45:54 | -0.211 | 0.25 | 0 | 26.1 | 3.732 | 0.99 | 0 | 1
11818 | 1-08:46:04 | -0.211 | 0.251 | 0 | 26.16 | 3.7314 | 0.99 | 0 | 1
11819 | 1-08:46:14 | -0.211 | 0.252 | 0 | 26.22 | 3.7305 | 0.99 | 0 | 1
11820 | 1-08:46:24 | -0.211 | 0.252 | 0 | 26.28 | 3.7298 | 0.99 | 0 | 1
11821 | 1-08:46:34 | -0.211 | 0.253 | 0 | 26.34 | 3.7295 | 0.99 | 0 | 1
11822 | 1-08:46:44 | -0.211 | 0.253 | 0 | 26.41 | 3.7277 | 1 | 0 | 1
11823 | 1-08:46:54 | -0.211 | 0.254 | 0 | 26.47 | 3.7267 | 1 | 0 | 1
11824 | 1-08:47:04 | -0.211 | 0.254 | 0 | 26.53 | 3.7252 | 1 | 0 | 1
11825 | 1-08:47:14 | -0.211 | 0.255 | 0 | 26.59 | 3.7252 | 1 | 0 | 1
11826 | 1-08:47:24 | -0.211 | 0.256 | 0 | 26.65 | 3.724 | 1.01 | 0 | 1
11827 | 1-08:47:34 | -0.211 | 0.256 | 0 | 26.71 | 3.7233 | 1.01 | 0 | 1
11828 | 1-08:47:44 | -0.211 | 0.257 | 0 | 26.77 | 3.7224 | 1.01 | 0 | 1
11829 | 1-08:47:54 | -0.211 | 0.257 | 0 | 26.83 | 3.7212 | 1.01 | 0 | 1
11830 | 1-08:48:04 | -0.211 | 0.258 | 0 | 26.9 | 3.7205 | 1.01 | 0 | 1
11831 | 1-08:48:14 | -0.211 | 0.259 | 0 | 26.96 | 3.7202 | 1.02 | 0 | 1
11832 | 1-08:48:24 | -0.211 | 0.259 | 0 | 27.02 | 3.7196 | 1.02 | 0 | 1
11833 | 1-08:48:34 | -0.211 | 0.26 | 0 | 27.08 | 3.719 | 1.02 | 0 | 1
11834 | 1-08:48:44 | -0.211 | 0.26 | 0 | 27.14 | 3.7174 | 1.02 | 0 | 1
11835 | 1-08:48:54 | -0.211 | 0.261 | 0 | 27.2 | 3.7165 | 1.02 | 0 | 1
11836 | 1-08:49:04 | -0.211 | 0.261 | 0 | 27.26 | 3.7153 | 1.03 | 0 | 1
11837 | 1-08:49:14 | -0.211 | 0.262 | 0 | 27.32 | 3.7143 | 1.03 | 0 | 1
11838 | 1-08:49:24 | -0.211 | 0.263 | 0 | 27.38 | 3.7137 | 1.03 | 0 | 1
11839 | 1-08:49:34 | -0.211 | 0.263 | 0 | 27.44 | 3.7134 | 1.03 | 0 | 1
11840 | 1-08:49:44 | -0.211 | 0.264 | 0 | 27.51 | 3.7134 | 1.04 | 0 | 1
11841 | 1-08:49:54 | -0.211 | 0.264 | 0 | 27.57 | 3.7112 | 1.04 | 0 | 1
11842 | 1-08:50:04 | -0.211 | 0.265 | 0 | 27.63 | 3.7109 | 1.04 | 0 | 1
11843 | 1-08:50:14 | -0.211 | 0.266 | 0 | 27.69 | 3.71 | 1.04 | 0 | 1
11844 | 1-08:50:24 | -0.211 | 0.266 | 0 | 27.75 | 3.7094 | 1.04 | 0 | 1
11845 | 1-08:50:34 | -0.211 | 0.267 | 0 | 27.81 | 3.7094 | 1.05 | 0 | 1
11846 | 1-08:50:44 | -0.211 | 0.267 | 0 | 27.87 | 3.7081 | 1.05 | 0 | 1
11847 | 1-08:50:54 | -0.211 | 0.268 | 0 | 27.93 | 3.7072 | 1.05 | 0 | 1
11848 | 1-08:51:04 | -0.211 | 0.269 | 0 | 27.99 | 3.7063 | 1.05 | 0 | 1
11849 | 1-08:51:14 | -0.211 | 0.269 | 0 | 28.06 | 3.7054 | 1.06 | 0 | 1
11850 | 1-08:51:24 | -0.211 | 0.27 | 0 | 28.12 | 3.705 | 1.06 | 0 | 1
11851 | 1-08:51:34 | -0.211 | 0.27 | 0 | 28.18 | 3.7041 | 1.06 | 0 | 1
11852 | 1-08:51:44 | -0.211 | 0.271 | 0 | 28.24 | 3.7038 | 1.06 | 0 | 1
11853 | 1-08:51:54 | -0.211 | 0.271 | 0 | 28.3 | 3.7026 | 1.06 | 0 | 1
11854 | 1-08:52:04 | -0.211 | 0.272 | 0 | 28.36 | 3.7016 | 1.07 | 0 | 1
11855 | 1-08:52:14 | -0.211 | 0.273 | 0 | 28.42 | 3.701 | 1.07 | 0 | 1
11856 | 1-08:52:24 | -0.211 | 0.273 | 0 | 28.48 | 3.7001 | 1.07 | 0 | 1
11857 | 1-08:52:34 | -0.211 | 0.274 | 0 | 28.54 | 3.6992 | 1.07 | 0 | 1
11858 | 1-08:52:44 | -0.211 | 0.274 | 0 | 28.61 | 3.6985 | 1.07 | 0 | 1
11859 | 1-08:52:54 | -0.211 | 0.275 | 0 | 28.67 | 3.6979 | 1.08 | 0 | 1
11860 | 1-08:53:04 | -0.211 | 0.276 | 0 | 28.73 | 3.6973 | 1.08 | 0 | 1
11861 | 1-08:53:14 | -0.211 | 0.276 | 0 | 28.79 | 3.6951 | 1.08 | 0 | 1
11862 | 1-08:53:24 | -0.211 | 0.277 | 0 | 28.85 | 3.6945 | 1.08 | 0 | 1
11863 | 1-08:53:34 | -0.211 | 0.277 | 0 | 28.91 | 3.6936 | 1.09 | 0 | 1
11864 | 1-08:53:44 | -0.211 | 0.278 | 0 | 28.97 | 3.6933 | 1.09 | 0 | 1
11865 | 1-08:53:54 | -0.211 | 0.278 | 0 | 29.03 | 3.6923 | 1.09 | 0 | 1
11866 | 1-08:54:04 | -0.211 | 0.279 | 0 | 29.09 | 3.6911 | 1.09 | 0 | 1
11867 | 1-08:54:14 | -0.211 | 0.28 | 0 | 29.16 | 3.6908 | 1.09 | 0 | 1
11868 | 1-08:54:24 | -0.211 | 0.28 | 0 | 29.22 | 3.6908 | 1.1 | 0 | 1
11869 | 1-08:54:34 | -0.211 | 0.281 | 0 | 29.28 | 3.6902 | 1.1 | 0 | 1
11870 | 1-08:54:44 | -0.211 | 0.281 | 0 | 29.34 | 3.6895 | 1.1 | 0 | 1
11871 | 1-08:54:54 | -0.211 | 0.282 | 0 | 29.4 | 3.6889 | 1.1 | 0 | 1
11872 | 1-08:55:04 | -0.211 | 0.283 | 0 | 29.46 | 3.6883 | 1.11 | 0 | 1
11873 | 1-08:55:14 | -0.211 | 0.283 | 0 | 29.52 | 3.6868 | 1.11 | 0 | 1
11874 | 1-08:55:24 | -0.211 | 0.284 | 0 | 29.58 | 3.6855 | 1.11 | 0 | 1
11875 | 1-08:55:34 | -0.211 | 0.284 | 0 | 29.64 | 3.6846 | 1.11 | 0 | 1
11876 | 1-08:55:44 | -0.211 | 0.285 | 0 | 29.7 | 3.6843 | 1.11 | 0 | 1
11877 | 1-08:55:54 | -0.211 | 0.286 | 0 | 29.77 | 3.6843 | 1.12 | 0 | 1
11878 | 1-08:56:04 | -0.211 | 0.286 | 0 | 29.83 | 3.683 | 1.12 | 0 | 1
11879 | 1-08:56:14 | -0.211 | 0.287 | 0 | 29.89 | 3.6818 | 1.12 | 0 | 1
11880 | 1-08:56:24 | -0.211 | 0.287 | 0 | 29.95 | 3.6806 | 1.12 | 0 | 1
11881 | 1-08:56:34 | -0.211 | 0.288 | 0 | 30.01 | 3.6806 | 1.12 | 0 | 1
11882 | 1-08:56:44 | -0.211 | 0.288 | 0 | 30.07 | 3.6806 | 1.13 | 0 | 1
11883 | 1-08:56:54 | -0.211 | 0.289 | 0 | 30.13 | 3.679 | 1.13 | 0 | 1
11884 | 1-08:57:04 | -0.211 | 0.29 | 0 | 30.19 | 3.6787 | 1.13 | 0 | 1
11885 | 1-08:57:14 | -0.211 | 0.29 | 0 | 30.25 | 3.6765 | 1.13 | 0 | 1
11886 | 1-08:57:24 | -0.211 | 0.291 | 0 | 30.32 | 3.6759 | 1.14 | 0 | 1
11887 | 1-08:57:34 | -0.211 | 0.291 | 0 | 30.38 | 3.6756 | 1.14 | 0 | 1
11888 | 1-08:57:44 | -0.211 | 0.292 | 0 | 30.44 | 3.6747 | 1.14 | 0 | 1
11889 | 1-08:57:54 | -0.211 | 0.293 | 0 | 30.5 | 3.674 | 1.14 | 0 | 1
11890 | 1-08:58:04 | -0.211 | 0.293 | 0 | 30.56 | 3.6734 | 1.14 | 0 | 1
11891 | 1-08:58:14 | -0.211 | 0.294 | 0 | 30.62 | 3.6728 | 1.15 | 0 | 1
11892 | 1-08:58:24 | -0.211 | 0.294 | 0 | 30.68 | 3.6713 | 1.15 | 0 | 1
11893 | 1-08:58:34 | -0.211 | 0.295 | 0 | 30.74 | 3.6703 | 1.15 | 0 | 1
11894 | 1-08:58:44 | -0.211 | 0.295 | 0 | 30.81 | 3.6694 | 1.15 | 0 | 1
11895 | 1-08:58:54 | -0.211 | 0.296 | 0 | 30.87 | 3.6691 | 1.15 | 0 | 1
11896 | 1-08:59:04 | -0.211 | 0.297 | 0 | 30.93 | 3.6688 | 1.16 | 0 | 1
11897 | 1-08:59:15 | -0.211 | 0.297 | 0 | 30.99 | 3.6675 | 1.16 | 0 | 1
11898 | 1-08:59:24 | -0.211 | 0.298 | 0 | 31.05 | 3.666 | 1.16 | 0 | 1
11899 | 1-08:59:34 | -0.211 | 0.298 | 0 | 31.11 | 3.6654 | 1.16 | 0 | 1
11900 | 1-08:59:44 | -0.211 | 0.299 | 0 | 31.17 | 3.6644 | 1.17 | 0 | 1
11901 | 1-08:59:54 | -0.211 | 0.3 | 0 | 31.23 | 3.6644 | 1.17 | 0 | 1
11902 | 1-09:00:04 | -0.211 | 0.3 | 0 | 31.29 | 3.6638 | 1.17 | 0 | 1
11903 | 1-09:00:14 | -0.211 | 0.301 | 0 | 31.36 | 3.6629 | 1.17 | 0 | 1
11904 | 1-09:00:24 | -0.211 | 0.301 | 0 | 31.42 | 3.6626 | 1.17 | 0 | 1
11905 | 1-09:00:34 | -0.211 | 0.302 | 0 | 31.48 | 3.661 | 1.18 | 0 | 1
11906 | 1-09:00:45 | -0.211 | 0.303 | 0 | 31.54 | 3.6595 | 1.18 | 0 | 1
11907 | 1-09:00:55 | -0.211 | 0.303 | 0 | 31.6 | 3.6592 | 1.18 | 0 | 1
11908 | 1-09:01:05 | -0.211 | 0.304 | 0 | 31.66 | 3.6598 | 1.18 | 0 | 1
11909 | 1-09:01:15 | -0.211 | 0.304 | 0 | 31.72 | 3.6592 | 1.18 | 0 | 1
11910 | 1-09:01:25 | -0.211 | 0.305 | 0 | 31.78 | 3.6573 | 1.19 | 0 | 1
11911 | 1-09:01:35 | -0.211 | 0.305 | 0 | 31.84 | 3.6564 | 1.19 | 0 | 1
11912 | 1-09:01:45 | -0.211 | 0.306 | 0 | 31.91 | 3.6554 | 1.19 | 0 | 1
11913 | 1-09:01:55 | -0.211 | 0.307 | 0 | 31.97 | 3.6548 | 1.19 | 0 | 1
11914 | 1-09:02:05 | -0.211 | 0.307 | 0 | 32.03 | 3.6545 | 1.2 | 0 | 1
11915 | 1-09:02:14 | -0.211 | 0.308 | 0 | 32.09 | 3.6542 | 1.2 | 0 | 1
11916 | 1-09:02:24 | -0.211 | 0.308 | 0 | 32.15 | 3.6539 | 1.2 | 0 | 1
11917 | 1-09:02:34 | -0.211 | 0.309 | 0 | 32.21 | 3.6514 | 1.2 | 0 | 1
11918 | 1-09:02:44 | -0.211 | 0.31 | 0 | 32.27 | 3.6514 | 1.2 | 0 | 1
11919 | 1-09:02:55 | -0.211 | 0.31 | 0 | 32.33 | 3.6496 | 1.21 | 0 | 1
11920 | 1-09:03:05 | -0.211 | 0.311 | 0 | 32.39 | 3.6492 | 1.21 | 0 | 1
11921 | 1-09:03:15 | -0.211 | 0.311 | 0 | 32.46 | 3.6486 | 1.21 | 0 | 1
11922 | 1-09:03:24 | -0.211 | 0.312 | 0 | 32.52 | 3.6486 | 1.21 | 0 | 1
11923 | 1-09:03:35 | -0.211 | 0.312 | 0 | 32.58 | 3.6474 | 1.21 | 0 | 1
11924 | 1-09:03:44 | -0.211 | 0.313 | 0 | 32.64 | 3.6461 | 1.22 | 0 | 1
11925 | 1-09:03:54 | -0.211 | 0.314 | 0 | 32.7 | 3.6452 | 1.22 | 0 | 1
11926 | 1-09:04:05 | -0.211 | 0.314 | 0 | 32.76 | 3.6446 | 1.22 | 0 | 1
11927 | 1-09:04:15 | -0.211 | 0.315 | 0 | 32.82 | 3.6443 | 1.22 | 0 | 1
11928 | 1-09:04:25 | -0.211 | 0.315 | 0 | 32.88 | 3.6443 | 1.23 | 0 | 1
11929 | 1-09:04:35 | -0.211 | 0.316 | 0 | 32.94 | 3.643 | 1.23 | 0 | 1
11930 | 1-09:04:45 | -0.211 | 0.317 | 0 | 33.01 | 3.6427 | 1.23 | 0 | 1
11931 | 1-09:04:55 | -0.211 | 0.317 | 0 | 33.07 | 3.6409 | 1.23 | 0 | 1
11932 | 1-09:05:05 | -0.211 | 0.318 | 0 | 33.13 | 3.6406 | 1.23 | 0 | 1
11933 | 1-09:05:15 | -0.211 | 0.318 | 0 | 33.19 | 3.6396 | 1.24 | 0 | 1
11934 | 1-09:05:25 | -0.211 | 0.319 | 0 | 33.25 | 3.6396 | 1.24 | 0 | 1
11935 | 1-09:05:35 | -0.211 | 0.32 | 0 | 33.31 | 3.6393 | 1.24 | 0 | 1
11936 | 1-09:05:45 | -0.211 | 0.32 | 0 | 33.37 | 3.6375 | 1.24 | 0 | 1
11937 | 1-09:05:55 | -0.211 | 0.321 | 0 | 33.43 | 3.6365 | 1.24 | 0 | 1
11938 | 1-09:06:05 | -0.211 | 0.321 | 0 | 33.49 | 3.6365 | 1.25 | 0 | 1
11939 | 1-09:06:15 | -0.211 | 0.322 | 0 | 33.56 | 3.635 | 1.25 | 0 | 1
11940 | 1-09:06:25 | -0.211 | 0.322 | 0 | 33.62 | 3.6344 | 1.25 | 0 | 1
11941 | 1-09:06:35 | -0.211 | 0.323 | 0 | 33.68 | 3.6344 | 1.25 | 0 | 1
11942 | 1-09:06:45 | -0.211 | 0.324 | 0 | 33.74 | 3.6344 | 1.26 | 0 | 1
11943 | 1-09:06:55 | -0.211 | 0.324 | 0 | 33.8 | 3.6328 | 1.26 | 0 | 1
11944 | 1-09:07:05 | -0.211 | 0.325 | 0 | 33.86 | 3.6319 | 1.26 | 0 | 1
11945 | 1-09:07:15 | -0.211 | 0.325 | 0 | 33.92 | 3.6303 | 1.26 | 0 | 1
11946 | 1-09:07:25 | -0.211 | 0.326 | 0 | 33.98 | 3.63 | 1.26 | 0 | 1
11947 | 1-09:07:35 | -0.211 | 0.327 | 0 | 34.04 | 3.6291 | 1.27 | 0 | 1
11948 | 1-09:07:45 | -0.211 | 0.327 | 0 | 34.11 | 3.6294 | 1.27 | 0 | 1
11949 | 1-09:07:55 | -0.211 | 0.328 | 0 | 34.17 | 3.6291 | 1.27 | 0 | 1
11950 | 1-09:08:05 | -0.211 | 0.328 | 0 | 34.23 | 3.6275 | 1.27 | 0 | 1
11951 | 1-09:08:15 | -0.211 | 0.329 | 0 | 34.29 | 3.626 | 1.27 | 0 | 1
11952 | 1-09:08:25 | -0.211 | 0.329 | 0 | 34.35 | 3.6263 | 1.28 | 0 | 1
11953 | 1-09:08:35 | -0.211 | 0.33 | 0 | 34.41 | 3.6241 | 1.28 | 0 | 1
11954 | 1-09:08:45 | -0.211 | 0.331 | 0 | 34.47 | 3.6238 | 1.28 | 0 | 1
11955 | 1-09:08:55 | -0.211 | 0.331 | 0 | 34.53 | 3.6229 | 1.28 | 0 | 1
11956 | 1-09:09:05 | -0.211 | 0.332 | 0 | 34.59 | 3.6229 | 1.29 | 0 | 1
11957 | 1-09:09:15 | -0.211 | 0.332 | 0 | 34.65 | 3.622 | 1.29 | 0 | 1
11958 | 1-09:09:25 | -0.211 | 0.333 | 0 | 34.71 | 3.6223 | 1.29 | 0 | 1
11959 | 1-09:09:35 | -0.211 | 0.334 | 0 | 34.78 | 3.6217 | 1.29 | 0 | 1
11960 | 1-09:09:45 | -0.211 | 0.334 | 0 | 34.84 | 3.6204 | 1.29 | 0 | 1
11961 | 1-09:09:55 | -0.211 | 0.335 | 0 | 34.9 | 3.6195 | 1.3 | 0 | 1
11962 | 1-09:10:05 | -0.211 | 0.335 | 0 | 34.96 | 3.6195 | 1.3 | 0 | 1
11963 | 1-09:10:15 | -0.211 | 0.336 | 0 | 35.02 | 3.6195 | 1.3 | 0 | 1
11964 | 1-09:10:25 | -0.211 | 0.336 | 0 | 35.08 | 3.6176 | 1.3 | 0 | 1
11965 | 1-09:10:35 | -0.211 | 0.337 | 0 | 35.14 | 3.6167 | 1.3 | 0 | 1
11966 | 1-09:10:45 | -0.211 | 0.338 | 0 | 35.2 | 3.6155 | 1.31 | 0 | 1
11967 | 1-09:10:55 | -0.211 | 0.338 | 0 | 35.27 | 3.6148 | 1.31 | 0 | 1
11968 | 1-09:11:05 | -0.211 | 0.339 | 0 | 35.33 | 3.6145 | 1.31 | 0 | 1
11969 | 1-09:11:15 | -0.211 | 0.339 | 0 | 35.39 | 3.6139 | 1.31 | 0 | 1
11970 | 1-09:11:25 | -0.211 | 0.34 | 0 | 35.45 | 3.6133 | 1.31 | 0 | 1
11971 | 1-09:11:35 | -0.211 | 0.341 | 0 | 35.51 | 3.613 | 1.32 | 0 | 1
11972 | 1-09:11:45 | -0.211 | 0.341 | 0 | 35.57 | 3.6108 | 1.32 | 0 | 1
11973 | 1-09:11:55 | -0.211 | 0.342 | 0 | 35.63 | 3.6111 | 1.32 | 0 | 1
11974 | 1-09:12:05 | -0.211 | 0.342 | 0 | 35.7 | 3.6111 | 1.32 | 0 | 1
11975 | 1-09:12:15 | -0.211 | 0.343 | 0 | 35.76 | 3.6102 | 1.33 | 0 | 1
11976 | 1-09:12:25 | -0.211 | 0.344 | 0 | 35.82 | 3.6093 | 1.33 | 0 | 1
11977 | 1-09:12:35 | -0.211 | 0.344 | 0 | 35.88 | 3.608 | 1.33 | 0 | 1
11978 | 1-09:12:45 | -0.211 | 0.345 | 0 | 35.94 | 3.6074 | 1.33 | 0 | 1
11979 | 1-09:12:55 | -0.211 | 0.345 | 0 | 36 | 3.6062 | 1.33 | 0 | 1
11980 | 1-09:13:05 | -0.211 | 0.346 | 0 | 36.06 | 3.6049 | 1.34 | 0 | 1
11981 | 1-09:13:15 | -0.211 | 0.346 | 0 | 36.12 | 3.6052 | 1.34 | 0 | 1
11982 | 1-09:13:25 | -0.211 | 0.347 | 0 | 36.18 | 3.6052 | 1.34 | 0 | 1
11983 | 1-09:13:35 | -0.211 | 0.348 | 0 | 36.24 | 3.6049 | 1.34 | 0 | 1
11984 | 1-09:13:45 | -0.211 | 0.348 | 0 | 36.31 | 3.6034 | 1.34 | 0 | 1
11985 | 1-09:13:55 | -0.211 | 0.349 | 0 | 36.37 | 3.6021 | 1.35 | 0 | 1
11986 | 1-09:14:05 | -0.211 | 0.349 | 0 | 36.43 | 3.6012 | 1.35 | 0 | 1
11987 | 1-09:14:15 | -0.211 | 0.35 | 0 | 36.49 | 3.6012 | 1.35 | 0 | 1
11988 | 1-09:14:25 | -0.211 | 0.351 | 0 | 36.55 | 3.6 | 1.35 | 0 | 1
11989 | 1-09:14:36 | -0.211 | 0.351 | 0 | 36.61 | 3.5996 | 1.35 | 0 | 1
11990 | 1-09:14:45 | -0.211 | 0.352 | 0 | 36.67 | 3.599 | 1.36 | 0 | 1
11991 | 1-09:14:56 | -0.211 | 0.352 | 0 | 36.74 | 3.5984 | 1.36 | 0 | 1
11992 | 1-09:15:06 | -0.211 | 0.353 | 0 | 36.8 | 3.5969 | 1.36 | 0 | 1
11993 | 1-09:15:16 | -0.211 | 0.354 | 0 | 36.86 | 3.5962 | 1.36 | 0 | 1
11994 | 1-09:15:26 | -0.211 | 0.354 | 0 | 36.92 | 3.5969 | 1.37 | 0 | 1
11995 | 1-09:15:36 | -0.211 | 0.355 | 0 | 36.98 | 3.5959 | 1.37 | 0 | 1
11996 | 1-09:15:46 | -0.211 | 0.355 | 0 | 37.04 | 3.5944 | 1.37 | 0 | 1
11997 | 1-09:15:56 | -0.211 | 0.356 | 0 | 37.1 | 3.5944 | 1.37 | 0 | 1
11998 | 1-09:16:06 | -0.211 | 0.356 | 0 | 37.16 | 3.5931 | 1.37 | 0 | 1
11999 | 1-09:16:15 | -0.211 | 0.357 | 0 | 37.22 | 3.5913 | 1.38 | 0 | 1
12000 | 1-09:16:25 | -0.211 | 0.358 | 0 | 37.28 | 3.5906 | 1.38 | 0 | 1
12001 | 1-09:16:35 | -0.211 | 0.358 | 0 | 37.34 | 3.5906 | 1.38 | 0 | 1
12002 | 1-09:16:46 | -0.211 | 0.359 | 0 | 37.41 | 3.5903 | 1.38 | 0 | 1
12003 | 1-09:16:55 | -0.211 | 0.359 | 0 | 37.47 | 3.5897 | 1.38 | 0 | 1
12004 | 1-09:17:06 | -0.211 | 0.36 | 0 | 37.53 | 3.5891 | 1.39 | 0 | 1
12005 | 1-09:17:15 | -0.211 | 0.361 | 0 | 37.59 | 3.5885 | 1.39 | 0 | 1
12006 | 1-09:17:26 | -0.211 | 0.361 | 0 | 37.65 | 3.5875 | 1.39 | 0 | 1
12007 | 1-09:17:36 | -0.211 | 0.362 | 0 | 37.71 | 3.5866 | 1.39 | 0 | 1
12008 | 1-09:17:46 | -0.211 | 0.362 | 0 | 37.77 | 3.586 | 1.39 | 0 | 1
12009 | 1-09:17:56 | -0.211 | 0.363 | 0 | 37.83 | 3.5848 | 1.4 | 0 | 1
12010 | 1-09:18:05 | -0.211 | 0.363 | 0 | 37.89 | 3.5844 | 1.4 | 0 | 1
12011 | 1-09:18:15 | -0.211 | 0.364 | 0 | 37.95 | 3.5841 | 1.4 | 0 | 1
12012 | 1-09:18:25 | -0.211 | 0.365 | 0 | 38.02 | 3.5835 | 1.4 | 0 | 1
12013 | 1-09:18:35 | -0.211 | 0.365 | 0 | 38.08 | 3.5826 | 1.41 | 0 | 1
12014 | 1-09:18:45 | -0.211 | 0.366 | 0 | 38.14 | 3.5817 | 1.41 | 0 | 1
12015 | 1-09:18:55 | -0.211 | 0.366 | 0 | 38.2 | 3.581 | 1.41 | 0 | 1
12016 | 1-09:19:05 | -0.211 | 0.367 | 0 | 38.26 | 3.5804 | 1.41 | 0 | 1
12017 | 1-09:19:15 | -0.211 | 0.368 | 0 | 38.32 | 3.5804 | 1.41 | 0 | 1
12018 | 1-09:19:25 | -0.211 | 0.368 | 0 | 38.38 | 3.5798 | 1.42 | 0 | 1
12019 | 1-09:19:35 | -0.211 | 0.369 | 0 | 38.44 | 3.5786 | 1.42 | 0 | 1
12020 | 1-09:19:45 | -0.211 | 0.369 | 0 | 38.5 | 3.5786 | 1.42 | 0 | 1
12021 | 1-09:19:55 | -0.211 | 0.37 | 0 | 38.56 | 3.5767 | 1.42 | 0 | 1
12022 | 1-09:20:05 | -0.211 | 0.37 | 0 | 38.63 | 3.5761 | 1.42 | 0 | 1
12023 | 1-09:20:15 | -0.211 | 0.371 | 0 | 38.69 | 3.5758 | 1.43 | 0 | 1
12024 | 1-09:20:25 | -0.211 | 0.372 | 0 | 38.75 | 3.5748 | 1.43 | 0 | 1
12025 | 1-09:20:35 | -0.211 | 0.372 | 0 | 38.81 | 3.5748 | 1.43 | 0 | 1
12026 | 1-09:20:45 | -0.211 | 0.373 | 0 | 38.87 | 3.5742 | 1.43 | 0 | 1
12027 | 1-09:20:55 | -0.211 | 0.373 | 0 | 38.93 | 3.5727 | 1.43 | 0 | 1
12028 | 1-09:21:05 | -0.211 | 0.374 | 0 | 38.99 | 3.5717 | 1.44 | 0 | 1
12029 | 1-09:21:15 | -0.211 | 0.375 | 0 | 39.05 | 3.5714 | 1.44 | 0 | 1
12030 | 1-09:21:25 | -0.211 | 0.375 | 0 | 39.11 | 3.5708 | 1.44 | 0 | 1
12031 | 1-09:21:35 | -0.211 | 0.376 | 0 | 39.18 | 3.5705 | 1.44 | 0 | 1
12032 | 1-09:21:45 | -0.211 | 0.376 | 0 | 39.24 | 3.5699 | 1.45 | 0 | 1
12033 | 1-09:21:55 | -0.211 | 0.377 | 0 | 39.3 | 3.5686 | 1.45 | 0 | 1
12034 | 1-09:22:05 | -0.211 | 0.378 | 0 | 39.36 | 3.5674 | 1.45 | 0 | 1
12035 | 1-09:22:15 | -0.211 | 0.378 | 0 | 39.42 | 3.5668 | 1.45 | 0 | 1
12036 | 1-09:22:26 | -0.211 | 0.379 | 0 | 39.48 | 3.5662 | 1.45 | 0 | 1
12037 | 1-09:22:35 | -0.211 | 0.379 | 0 | 39.54 | 3.5658 | 1.46 | 0 | 1
12038 | 1-09:22:45 | -0.211 | 0.38 | 0 | 39.6 | 3.5652 | 1.46 | 0 | 1
12039 | 1-09:22:55 | -0.211 | 0.38 | 0 | 39.66 | 3.5643 | 1.46 | 0 | 1
12040 | 1-09:23:06 | -0.211 | 0.381 | 0 | 39.73 | 3.5634 | 1.46 | 0 | 1
12041 | 1-09:23:15 | -0.211 | 0.382 | 0 | 39.79 | 3.5634 | 1.46 | 0 | 1
12042 | 1-09:23:26 | -0.211 | 0.382 | 0 | 39.85 | 3.5634 | 1.47 | 0 | 1
12043 | 1-09:23:36 | -0.211 | 0.383 | 0 | 39.91 | 3.5618 | 1.47 | 0 | 1
12044 | 1-09:23:46 | -0.211 | 0.383 | 0 | 39.97 | 3.5609 | 1.47 | 0 | 1
12045 | 1-09:23:56 | -0.211 | 0.384 | 0 | 40.03 | 3.5603 | 1.47 | 0 | 1
12046 | 1-09:24:06 | -0.211 | 0.385 | 0 | 40.09 | 3.56 | 1.47 | 0 | 1
12047 | 1-09:24:16 | -0.211 | 0.385 | 0 | 40.15 | 3.5596 | 1.48 | 0 | 1
12048 | 1-09:24:26 | -0.211 | 0.386 | 0 | 40.22 | 3.559 | 1.48 | 0 | 1
12049 | 1-09:24:36 | -0.211 | 0.386 | 0 | 40.28 | 3.5572 | 1.48 | 0 | 1
12050 | 1-09:24:46 | -0.211 | 0.387 | 0 | 40.34 | 3.5562 | 1.48 | 0 | 1
12051 | 1-09:24:56 | -0.211 | 0.387 | 0 | 40.4 | 3.5569 | 1.48 | 0 | 1
12052 | 1-09:25:05 | -0.211 | 0.388 | 0 | 40.46 | 3.555 | 1.49 | 0 | 1
12053 | 1-09:25:15 | -0.211 | 0.389 | 0 | 40.52 | 3.5541 | 1.49 | 0 | 1
12054 | 1-09:25:25 | -0.211 | 0.389 | 0 | 40.58 | 3.5538 | 1.49 | 0 | 1
12055 | 1-09:25:35 | -0.211 | 0.39 | 0 | 40.64 | 3.5538 | 1.49 | 0 | 1
12056 | 1-09:25:45 | -0.211 | 0.39 | 0 | 40.7 | 3.5528 | 1.5 | 0 | 1
12057 | 1-09:25:55 | -0.211 | 0.391 | 0 | 40.76 | 3.5516 | 1.5 | 0 | 1
12058 | 1-09:26:05 | -0.211 | 0.392 | 0 | 40.82 | 3.5503 | 1.5 | 0 | 1
12059 | 1-09:26:15 | -0.211 | 0.392 | 0 | 40.88 | 3.5497 | 1.5 | 0 | 1
12060 | 1-09:26:25 | -0.211 | 0.393 | 0 | 40.95 | 3.5497 | 1.5 | 0 | 1
12061 | 1-09:26:35 | -0.211 | 0.393 | 0 | 41.01 | 3.5494 | 1.51 | 0 | 1
12062 | 1-09:26:45 | -0.211 | 0.394 | 0 | 41.07 | 3.5488 | 1.51 | 0 | 1
12063 | 1-09:26:55 | -0.211 | 0.395 | 0 | 41.13 | 3.5472 | 1.51 | 0 | 1
12064 | 1-09:27:05 | -0.211 | 0.395 | 0 | 41.19 | 3.5466 | 1.51 | 0 | 1
12065 | 1-09:27:15 | -0.211 | 0.396 | 0 | 41.25 | 3.5451 | 1.51 | 0 | 1
12066 | 1-09:27:26 | -0.211 | 0.396 | 0 | 41.31 | 3.5451 | 1.52 | 0 | 1
12067 | 1-09:27:36 | -0.211 | 0.397 | 0 | 41.37 | 3.5448 | 1.52 | 0 | 1
12068 | 1-09:27:45 | -0.211 | 0.397 | 0 | 41.44 | 3.5441 | 1.52 | 0 | 1
12069 | 1-09:27:55 | -0.211 | 0.398 | 0 | 41.5 | 3.5438 | 1.52 | 0 | 1
12070 | 1-09:28:05 | -0.211 | 0.399 | 0 | 41.56 | 3.5429 | 1.52 | 0 | 1
12071 | 1-09:28:15 | -0.211 | 0.399 | 0 | 41.62 | 3.5423 | 1.53 | 0 | 1
12072 | 1-09:28:25 | -0.211 | 0.4 | 0 | 41.68 | 3.542 | 1.53 | 0 | 1
12073 | 1-09:28:36 | -0.211 | 0.4 | 0 | 41.74 | 3.5407 | 1.53 | 0 | 1
12074 | 1-09:28:45 | -0.211 | 0.401 | 0 | 41.8 | 3.5407 | 1.53 | 0 | 1
12075 | 1-09:28:55 | -0.211 | 0.402 | 0 | 41.86 | 3.5395 | 1.53 | 0 | 1
12076 | 1-09:29:05 | -0.211 | 0.402 | 0 | 41.92 | 3.5389 | 1.54 | 0 | 1
12077 | 1-09:29:15 | -0.211 | 0.403 | 0 | 41.98 | 3.5379 | 1.54 | 0 | 1
12078 | 1-09:29:25 | -0.211 | 0.403 | 0 | 42.05 | 3.5373 | 1.54 | 0 | 1
12079 | 1-09:29:35 | -0.211 | 0.404 | 0 | 42.11 | 3.5358 | 1.54 | 0 | 1
12080 | 1-09:29:45 | -0.211 | 0.404 | 0 | 42.17 | 3.5345 | 1.55 | 0 | 1
12081 | 1-09:29:55 | -0.211 | 0.405 | 0 | 42.23 | 3.5345 | 1.55 | 0 | 1
12082 | 1-09:30:05 | -0.211 | 0.406 | 0 | 42.29 | 3.5336 | 1.55 | 0 | 1
12083 | 1-09:30:15 | -0.211 | 0.406 | 0 | 42.35 | 3.5342 | 1.55 | 0 | 1
12084 | 1-09:30:25 | -0.211 | 0.407 | 0 | 42.41 | 3.5342 | 1.55 | 0 | 1
12085 | 1-09:30:35 | -0.211 | 0.407 | 0 | 42.47 | 3.5333 | 1.56 | 0 | 1
12086 | 1-09:30:45 | -0.211 | 0.408 | 0 | 42.53 | 3.5314 | 1.56 | 0 | 1
12087 | 1-09:30:55 | -0.211 | 0.409 | 0 | 42.59 | 3.5299 | 1.56 | 0 | 1
12088 | 1-09:31:05 | -0.211 | 0.409 | 0 | 42.66 | 3.5296 | 1.56 | 0 | 1
12089 | 1-09:31:15 | -0.211 | 0.41 | 0 | 42.72 | 3.5293 | 1.56 | 0 | 1
12090 | 1-09:31:25 | -0.211 | 0.41 | 0 | 42.78 | 3.529 | 1.57 | 0 | 1
12091 | 1-09:31:35 | -0.211 | 0.411 | 0 | 42.84 | 3.528 | 1.57 | 0 | 1
12092 | 1-09:31:45 | -0.211 | 0.411 | 0 | 42.9 | 3.5271 | 1.57 | 0 | 1
12093 | 1-09:31:55 | -0.211 | 0.412 | 0 | 42.96 | 3.5262 | 1.57 | 0 | 1
12094 | 1-09:32:05 | -0.211 | 0.413 | 0 | 43.02 | 3.5249 | 1.57 | 0 | 1
12095 | 1-09:32:15 | -0.211 | 0.413 | 0 | 43.08 | 3.5243 | 1.58 | 0 | 1
12096 | 1-09:32:25 | -0.211 | 0.414 | 0 | 43.14 | 3.524 | 1.58 | 0 | 1
12097 | 1-09:32:35 | -0.211 | 0.414 | 0 | 43.2 | 3.524 | 1.58 | 0 | 1
12098 | 1-09:32:45 | -0.211 | 0.415 | 0 | 43.26 | 3.5228 | 1.58 | 0 | 1
12099 | 1-09:32:55 | -0.211 | 0.416 | 0 | 43.33 | 3.5212 | 1.58 | 0 | 1
12100 | 1-09:33:05 | -0.211 | 0.416 | 0 | 43.39 | 3.5206 | 1.59 | 0 | 1
12101 | 1-09:33:15 | -0.211 | 0.417 | 0 | 43.45 | 3.52 | 1.59 | 0 | 1
12102 | 1-09:33:25 | -0.211 | 0.417 | 0 | 43.51 | 3.52 | 1.59 | 0 | 1
12103 | 1-09:33:35 | -0.211 | 0.418 | 0 | 43.57 | 3.52 | 1.59 | 0 | 1
12104 | 1-09:33:45 | -0.211 | 0.418 | 0 | 43.63 | 3.519 | 1.59 | 0 | 1
12105 | 1-09:33:55 | -0.211 | 0.419 | 0 | 43.69 | 3.5175 | 1.6 | 0 | 1
12106 | 1-09:34:05 | -0.211 | 0.42 | 0 | 43.75 | 3.5172 | 1.6 | 0 | 1
12107 | 1-09:34:15 | -0.211 | 0.42 | 0 | 43.81 | 3.5162 | 1.6 | 0 | 1
12108 | 1-09:34:25 | -0.211 | 0.421 | 0 | 43.88 | 3.515 | 1.6 | 0 | 1
12109 | 1-09:34:35 | -0.211 | 0.421 | 0 | 43.94 | 3.5153 | 1.6 | 0 | 1
12110 | 1-09:34:45 | -0.211 | 0.422 | 0 | 44 | 3.5141 | 1.61 | 0 | 1
12111 | 1-09:34:55 | -0.211 | 0.423 | 0 | 44.06 | 3.5138 | 1.61 | 0 | 1
12112 | 1-09:35:05 | -0.211 | 0.423 | 0 | 44.12 | 3.5128 | 1.61 | 0 | 1
12113 | 1-09:35:15 | -0.211 | 0.424 | 0 | 44.18 | 3.511 | 1.61 | 0 | 1
12114 | 1-09:35:25 | -0.211 | 0.424 | 0 | 44.24 | 3.51 | 1.62 | 0 | 1
12115 | 1-09:35:35 | -0.211 | 0.425 | 0 | 44.3 | 3.51 | 1.62 | 0 | 1
12116 | 1-09:35:45 | -0.211 | 0.426 | 0 | 44.37 | 3.5097 | 1.62 | 0 | 1
12117 | 1-09:35:55 | -0.211 | 0.426 | 0 | 44.43 | 3.5088 | 1.62 | 0 | 1
12118 | 1-09:36:05 | -0.211 | 0.427 | 0 | 44.49 | 3.5082 | 1.62 | 0 | 1
12119 | 1-09:36:15 | -0.211 | 0.427 | 0 | 44.55 | 3.5073 | 1.63 | 0 | 1
12120 | 1-09:36:25 | -0.211 | 0.428 | 0 | 44.61 | 3.5054 | 1.63 | 0 | 1
12121 | 1-09:36:35 | -0.211 | 0.428 | 0 | 44.67 | 3.5048 | 1.63 | 0 | 1
12122 | 1-09:36:45 | -0.211 | 0.429 | 0 | 44.73 | 3.5048 | 1.63 | 0 | 1
12123 | 1-09:36:55 | -0.211 | 0.43 | 0 | 44.79 | 3.5042 | 1.63 | 0 | 1
12124 | 1-09:37:05 | -0.211 | 0.43 | 0 | 44.85 | 3.5038 | 1.64 | 0 | 1
12125 | 1-09:37:15 | -0.211 | 0.431 | 0 | 44.91 | 3.5032 | 1.64 | 0 | 1
12126 | 1-09:37:25 | -0.211 | 0.431 | 0 | 44.98 | 3.5011 | 1.64 | 0 | 1
12127 | 1-09:37:35 | -0.211 | 0.432 | 0 | 45.04 | 3.5014 | 1.64 | 0 | 1
12128 | 1-09:37:45 | -0.211 | 0.433 | 0 | 45.1 | 3.5004 | 1.64 | 0 | 1
12129 | 1-09:37:55 | -0.211 | 0.433 | 0 | 45.16 | 3.4998 | 1.65 | 0 | 1
12130 | 1-09:38:05 | -0.211 | 0.434 | 0 | 45.22 | 3.4986 | 1.65 | 0 | 1
12131 | 1-09:38:15 | -0.211 | 0.434 | 0 | 45.28 | 3.4976 | 1.65 | 0 | 1
12132 | 1-09:38:25 | -0.211 | 0.435 | 0 | 45.34 | 3.497 | 1.65 | 0 | 1
12133 | 1-09:38:35 | -0.211 | 0.436 | 0 | 45.4 | 3.4964 | 1.65 | 0 | 1
12134 | 1-09:38:45 | -0.211 | 0.436 | 0 | 45.46 | 3.4949 | 1.66 | 0 | 1
12135 | 1-09:38:55 | -0.211 | 0.437 | 0 | 45.53 | 3.4949 | 1.66 | 0 | 1
12136 | 1-09:39:06 | -0.211 | 0.437 | 0 | 45.59 | 3.4942 | 1.66 | 0 | 1
12137 | 1-09:39:16 | -0.211 | 0.438 | 0 | 45.65 | 3.4936 | 1.66 | 0 | 1
12138 | 1-09:39:26 | -0.211 | 0.438 | 0 | 45.71 | 3.4924 | 1.66 | 0 | 1
12139 | 1-09:39:36 | -0.211 | 0.439 | 0 | 45.77 | 3.4911 | 1.67 | 0 | 1
12140 | 1-09:39:46 | -0.211 | 0.44 | 0 | 45.83 | 3.4918 | 1.67 | 0 | 1
12141 | 1-09:39:56 | -0.211 | 0.44 | 0 | 45.89 | 3.4893 | 1.67 | 0 | 1
12142 | 1-09:40:06 | -0.211 | 0.441 | 0 | 45.95 | 3.4893 | 1.67 | 0 | 1
12143 | 1-09:40:16 | -0.211 | 0.441 | 0 | 46.02 | 3.4887 | 1.67 | 0 | 1
12144 | 1-09:40:26 | -0.211 | 0.442 | 0 | 46.08 | 3.489 | 1.68 | 0 | 1
12145 | 1-09:40:36 | -0.211 | 0.443 | 0 | 46.14 | 3.4877 | 1.68 | 0 | 1
12146 | 1-09:40:46 | -0.211 | 0.443 | 0 | 46.2 | 3.4868 | 1.68 | 0 | 1
12147 | 1-09:40:56 | -0.211 | 0.444 | 0 | 46.26 | 3.4852 | 1.68 | 0 | 1
12148 | 1-09:41:06 | -0.211 | 0.444 | 0 | 46.32 | 3.4843 | 1.68 | 0 | 1
12149 | 1-09:41:16 | -0.211 | 0.445 | 0 | 46.38 | 3.4843 | 1.69 | 0 | 1
12150 | 1-09:41:26 | -0.211 | 0.445 | 0 | 46.44 | 3.4843 | 1.69 | 0 | 1
12151 | 1-09:41:36 | -0.211 | 0.446 | 0 | 46.5 | 3.4825 | 1.69 | 0 | 1
12152 | 1-09:41:46 | -0.211 | 0.447 | 0 | 46.57 | 3.4821 | 1.69 | 0 | 1
12153 | 1-09:41:56 | -0.211 | 0.447 | 0 | 46.63 | 3.4803 | 1.7 | 0 | 1
12154 | 1-09:42:06 | -0.211 | 0.448 | 0 | 46.69 | 3.4797 | 1.7 | 0 | 1
12155 | 1-09:42:16 | -0.211 | 0.448 | 0 | 46.75 | 3.4794 | 1.7 | 0 | 1
12156 | 1-09:42:26 | -0.211 | 0.449 | 0 | 46.81 | 3.4787 | 1.7 | 0 | 1
12157 | 1-09:42:36 | -0.211 | 0.45 | 0 | 46.87 | 3.4781 | 1.7 | 0 | 1
12158 | 1-09:42:46 | -0.211 | 0.45 | 0 | 46.93 | 3.4775 | 1.71 | 0 | 1
12159 | 1-09:42:56 | -0.211 | 0.451 | 0 | 46.99 | 3.4763 | 1.71 | 0 | 1
12160 | 1-09:43:05 | -0.211 | 0.451 | 0 | 47.05 | 3.475 | 1.71 | 0 | 1
12161 | 1-09:43:15 | -0.211 | 0.452 | 0 | 47.11 | 3.4741 | 1.71 | 0 | 1
12162 | 1-09:43:25 | -0.211 | 0.452 | 0 | 47.17 | 3.4744 | 1.71 | 0 | 1
12163 | 1-09:43:35 | -0.211 | 0.453 | 0 | 47.23 | 3.4738 | 1.72 | 0 | 1
12164 | 1-09:43:45 | -0.211 | 0.454 | 0 | 47.29 | 3.4728 | 1.72 | 0 | 1
12165 | 1-09:43:55 | -0.211 | 0.454 | 0 | 47.36 | 3.471 | 1.72 | 0 | 1
12166 | 1-09:44:05 | -0.211 | 0.455 | 0 | 47.42 | 3.4697 | 1.72 | 0 | 1
12167 | 1-09:44:15 | -0.211 | 0.455 | 0 | 47.48 | 3.4685 | 1.72 | 0 | 1
12168 | 1-09:44:25 | -0.211 | 0.456 | 0 | 47.54 | 3.4685 | 1.73 | 0 | 1
12169 | 1-09:44:35 | -0.211 | 0.457 | 0 | 47.6 | 3.4688 | 1.73 | 0 | 1
12170 | 1-09:44:45 | -0.211 | 0.457 | 0 | 47.66 | 3.4679 | 1.73 | 0 | 1
12171 | 1-09:44:55 | -0.211 | 0.458 | 0 | 47.72 | 3.467 | 1.73 | 0 | 1
12172 | 1-09:45:05 | -0.211 | 0.458 | 0 | 47.78 | 3.4657 | 1.73 | 0 | 1
12173 | 1-09:45:15 | -0.211 | 0.459 | 0 | 47.84 | 3.4648 | 1.74 | 0 | 1
12174 | 1-09:45:25 | -0.211 | 0.459 | 0 | 47.9 | 3.4639 | 1.74 | 0 | 1
12175 | 1-09:45:35 | -0.211 | 0.46 | 0 | 47.96 | 3.4642 | 1.74 | 0 | 1
12176 | 1-09:45:45 | -0.211 | 0.461 | 0 | 48.03 | 3.4632 | 1.74 | 0 | 1
12177 | 1-09:45:55 | -0.211 | 0.461 | 0 | 48.09 | 3.4626 | 1.74 | 0 | 1
12178 | 1-09:46:05 | -0.211 | 0.462 | 0 | 48.15 | 3.4617 | 1.75 | 0 | 1
12179 | 1-09:46:15 | -0.211 | 0.462 | 0 | 48.21 | 3.4608 | 1.75 | 0 | 1
12180 | 1-09:46:25 | -0.211 | 0.463 | 0 | 48.27 | 3.4589 | 1.75 | 0 | 1
12181 | 1-09:46:35 | -0.211 | 0.464 | 0 | 48.33 | 3.4586 | 1.75 | 0 | 1
12182 | 1-09:46:45 | -0.211 | 0.464 | 0 | 48.39 | 3.4586 | 1.75 | 0 | 1
12183 | 1-09:46:55 | -0.211 | 0.465 | 0 | 48.45 | 3.4586 | 1.76 | 0 | 1
12184 | 1-09:47:05 | -0.211 | 0.465 | 0 | 48.51 | 3.4561 | 1.76 | 0 | 1
12185 | 1-09:47:15 | -0.211 | 0.466 | 0 | 48.57 | 3.4542 | 1.76 | 0 | 1
12186 | 1-09:47:25 | -0.211 | 0.467 | 0 | 48.64 | 3.4546 | 1.76 | 0 | 1
12187 | 1-09:47:35 | -0.211 | 0.467 | 0 | 48.7 | 3.4536 | 1.76 | 0 | 1
12188 | 1-09:47:45 | -0.211 | 0.468 | 0 | 48.76 | 3.453 | 1.77 | 0 | 1
12189 | 1-09:47:55 | -0.211 | 0.468 | 0 | 48.82 | 3.4515 | 1.77 | 0 | 1
12190 | 1-09:48:05 | -0.211 | 0.469 | 0 | 48.88 | 3.4511 | 1.77 | 0 | 1
12191 | 1-09:48:15 | -0.211 | 0.469 | 0 | 48.94 | 3.4505 | 1.77 | 0 | 1
12192 | 1-09:48:25 | -0.211 | 0.47 | 0 | 49 | 3.4496 | 1.77 | 0 | 1
12193 | 1-09:48:35 | -0.211 | 0.471 | 0 | 49.06 | 3.449 | 1.78 | 0 | 1
12194 | 1-09:48:45 | -0.211 | 0.471 | 0 | 49.13 | 3.4487 | 1.78 | 0 | 1
12195 | 1-09:48:55 | -0.211 | 0.472 | 0 | 49.19 | 3.4474 | 1.78 | 0 | 1
12196 | 1-09:49:05 | -0.211 | 0.472 | 0 | 49.25 | 3.4459 | 1.78 | 0 | 1
12197 | 1-09:49:15 | -0.211 | 0.473 | 0 | 49.31 | 3.4446 | 1.78 | 0 | 1
12198 | 1-09:49:25 | -0.211 | 0.474 | 0 | 49.37 | 3.4431 | 1.79 | 0 | 1
12199 | 1-09:49:35 | -0.211 | 0.474 | 0 | 49.43 | 3.4434 | 1.79 | 0 | 1
12200 | 1-09:49:45 | -0.211 | 0.475 | 0 | 49.49 | 3.4434 | 1.79 | 0 | 1
12201 | 1-09:49:55 | -0.211 | 0.475 | 0 | 49.55 | 3.4412 | 1.79 | 0 | 1
12202 | 1-09:50:05 | -0.211 | 0.476 | 0 | 49.61 | 3.4409 | 1.79 | 0 | 1
12203 | 1-09:50:15 | -0.211 | 0.476 | 0 | 49.67 | 3.4391 | 1.8 | 0 | 1
12204 | 1-09:50:25 | -0.211 | 0.477 | 0 | 49.73 | 3.4384 | 1.8 | 0 | 1
12205 | 1-09:50:35 | -0.211 | 0.478 | 0 | 49.8 | 3.4387 | 1.8 | 0 | 1
12206 | 1-09:50:45 | -0.211 | 0.478 | 0 | 49.86 | 3.4375 | 1.8 | 0 | 1
12207 | 1-09:50:55 | -0.211 | 0.479 | 0 | 49.92 | 3.4369 | 1.8 | 0 | 1
12208 | 1-09:51:05 | -0.211 | 0.479 | 0 | 49.98 | 3.4347 | 1.81 | 0 | 1
12209 | 1-09:51:15 | -0.211 | 0.48 | 0 | 50.04 | 3.4347 | 1.81 | 0 | 1
12210 | 1-09:51:25 | -0.211 | 0.481 | 0 | 50.1 | 3.4341 | 1.81 | 0 | 1
12211 | 1-09:51:35 | -0.211 | 0.481 | 0 | 50.16 | 3.4338 | 1.81 | 0 | 1
12212 | 1-09:51:45 | -0.211 | 0.482 | 0 | 50.22 | 3.4338 | 1.81 | 0 | 1
12213 | 1-09:51:55 | -0.211 | 0.482 | 0 | 50.28 | 3.4328 | 1.82 | 0 | 1
12214 | 1-09:52:05 | -0.211 | 0.483 | 0 | 50.35 | 3.4307 | 1.82 | 0 | 1
12215 | 1-09:52:15 | -0.211 | 0.483 | 0 | 50.41 | 3.4297 | 1.82 | 0 | 1
12216 | 1-09:52:25 | -0.211 | 0.484 | 0 | 50.47 | 3.4294 | 1.82 | 0 | 1
12217 | 1-09:52:35 | -0.211 | 0.485 | 0 | 50.53 | 3.4285 | 1.82 | 0 | 1
12218 | 1-09:52:45 | -0.211 | 0.485 | 0 | 50.59 | 3.4282 | 1.83 | 0 | 1
12219 | 1-09:52:55 | -0.211 | 0.486 | 0 | 50.65 | 3.427 | 1.83 | 0 | 1
12220 | 1-09:53:05 | -0.211 | 0.486 | 0 | 50.71 | 3.4257 | 1.83 | 0 | 1
12221 | 1-09:53:15 | -0.211 | 0.487 | 0 | 50.77 | 3.4245 | 1.83 | 0 | 1
12222 | 1-09:53:25 | -0.211 | 0.488 | 0 | 50.83 | 3.4232 | 1.83 | 0 | 1
12223 | 1-09:53:35 | -0.211 | 0.488 | 0 | 50.89 | 3.4232 | 1.84 | 0 | 1
12224 | 1-09:53:45 | -0.211 | 0.489 | 0 | 50.96 | 3.4223 | 1.84 | 0 | 1
12225 | 1-09:53:55 | -0.211 | 0.489 | 0 | 51.02 | 3.4214 | 1.84 | 0 | 1
12226 | 1-09:54:05 | -0.211 | 0.49 | 0 | 51.08 | 3.4192 | 1.84 | 0 | 1
12227 | 1-09:54:15 | -0.211 | 0.491 | 0 | 51.14 | 3.4192 | 1.84 | 0 | 1
12228 | 1-09:54:25 | -0.211 | 0.491 | 0 | 51.2 | 3.4183 | 1.85 | 0 | 1
12229 | 1-09:54:35 | -0.211 | 0.492 | 0 | 51.26 | 3.4177 | 1.85 | 0 | 1
12230 | 1-09:54:45 | -0.211 | 0.492 | 0 | 51.32 | 3.4164 | 1.85 | 0 | 1
12231 | 1-09:54:55 | -0.211 | 0.493 | 0 | 51.38 | 3.4161 | 1.85 | 0 | 1
12232 | 1-09:55:05 | -0.211 | 0.493 | 0 | 51.44 | 3.4152 | 1.85 | 0 | 1
12233 | 1-09:55:15 | -0.211 | 0.494 | 0 | 51.5 | 3.4142 | 1.86 | 0 | 1
12234 | 1-09:55:25 | -0.211 | 0.495 | 0 | 51.56 | 3.4139 | 1.86 | 0 | 1
12235 | 1-09:55:35 | -0.211 | 0.495 | 0 | 51.63 | 3.4127 | 1.86 | 0 | 1
12236 | 1-09:55:45 | -0.211 | 0.496 | 0 | 51.69 | 3.4111 | 1.86 | 0 | 1
12237 | 1-09:55:55 | -0.211 | 0.496 | 0 | 51.75 | 3.4102 | 1.86 | 0 | 1
12238 | 1-09:56:05 | -0.211 | 0.497 | 0 | 51.81 | 3.409 | 1.87 | 0 | 1
12239 | 1-09:56:15 | -0.211 | 0.498 | 0 | 51.87 | 3.4087 | 1.87 | 0 | 1
12240 | 1-09:56:25 | -0.211 | 0.498 | 0 | 51.93 | 3.4074 | 1.87 | 0 | 1
12241 | 1-09:56:35 | -0.211 | 0.499 | 0 | 51.99 | 3.4077 | 1.87 | 0 | 1
12242 | 1-09:56:44 | -0.211 | 0.499 | 0 | 52.05 | 3.4062 | 1.87 | 0 | 1
12243 | 1-09:56:55 | -0.211 | 0.5 | 0 | 52.11 | 3.4046 | 1.88 | 0 | 1
12244 | 1-09:57:05 | -0.211 | 0.5 | 0 | 52.18 | 3.4043 | 1.88 | 0 | 1
12245 | 1-09:57:15 | -0.211 | 0.501 | 0 | 52.24 | 3.404 | 1.88 | 0 | 1
12246 | 1-09:57:25 | -0.211 | 0.502 | 0 | 52.3 | 3.4031 | 1.88 | 0 | 1
12247 | 1-09:57:35 | -0.211 | 0.502 | 0 | 52.36 | 3.4012 | 1.88 | 0 | 1
12248 | 1-09:57:45 | -0.211 | 0.503 | 0 | 52.42 | 3.4 | 1.89 | 0 | 1
12249 | 1-09:57:55 | -0.211 | 0.503 | 0 | 52.48 | 3.3994 | 1.89 | 0 | 1
12250 | 1-09:58:04 | -0.211 | 0.504 | 0 | 52.54 | 3.3984 | 1.89 | 0 | 1
12251 | 1-09:58:14 | -0.211 | 0.505 | 0 | 52.6 | 3.3984 | 1.89 | 0 | 1
12252 | 1-09:58:24 | -0.211 | 0.505 | 0 | 52.66 | 3.3975 | 1.89 | 0 | 1
12253 | 1-09:58:34 | -0.211 | 0.506 | 0 | 52.72 | 3.3969 | 1.9 | 0 | 1
12254 | 1-09:58:44 | -0.211 | 0.506 | 0 | 52.78 | 3.396 | 1.9 | 0 | 1
12255 | 1-09:58:54 | -0.211 | 0.507 | 0 | 52.85 | 3.3941 | 1.9 | 0 | 1
12256 | 1-09:59:04 | -0.211 | 0.507 | 0 | 52.91 | 3.3944 | 1.9 | 0 | 1
12257 | 1-09:59:14 | -0.211 | 0.508 | 0 | 52.97 | 3.3925 | 1.9 | 0 | 1
12258 | 1-09:59:24 | -0.211 | 0.509 | 0 | 53.03 | 3.3919 | 1.91 | 0 | 1
12259 | 1-09:59:34 | -0.211 | 0.509 | 0 | 53.09 | 3.3913 | 1.91 | 0 | 1
12260 | 1-09:59:44 | -0.211 | 0.51 | 0 | 53.15 | 3.3894 | 1.91 | 0 | 1
12261 | 1-09:59:54 | -0.211 | 0.51 | 0 | 53.21 | 3.3888 | 1.91 | 0 | 1
12262 | 1-10:00:04 | -0.211 | 0.511 | 0 | 53.27 | 3.3885 | 1.91 | 0 | 1
12263 | 1-10:00:14 | -0.211 | 0.512 | 0 | 53.33 | 3.387 | 1.92 | 0 | 1
12264 | 1-10:00:24 | -0.211 | 0.512 | 0 | 53.39 | 3.3854 | 1.92 | 0 | 1
12265 | 1-10:00:34 | -0.211 | 0.513 | 0 | 53.45 | 3.3854 | 1.92 | 0 | 1
12266 | 1-10:00:44 | -0.211 | 0.513 | 0 | 53.51 | 3.3845 | 1.92 | 0 | 1
12267 | 1-10:00:54 | -0.211 | 0.514 | 0 | 53.58 | 3.3836 | 1.92 | 0 | 1
12268 | 1-10:01:04 | -0.211 | 0.514 | 0 | 53.64 | 3.3826 | 1.93 | 0 | 1
12269 | 1-10:01:14 | -0.211 | 0.515 | 0 | 53.7 | 3.3811 | 1.93 | 0 | 1
12270 | 1-10:01:24 | -0.211 | 0.516 | 0 | 53.76 | 3.3798 | 1.93 | 0 | 1
12271 | 1-10:01:34 | -0.211 | 0.516 | 0 | 53.82 | 3.3792 | 1.93 | 0 | 1
12272 | 1-10:01:44 | -0.211 | 0.517 | 0 | 53.88 | 3.3792 | 1.93 | 0 | 1
12273 | 1-10:01:54 | -0.211 | 0.517 | 0 | 53.94 | 3.3777 | 1.94 | 0 | 1
12274 | 1-10:02:04 | -0.211 | 0.518 | 0 | 54 | 3.3767 | 1.94 | 0 | 1
12275 | 1-10:02:14 | -0.211 | 0.519 | 0 | 54.06 | 3.3758 | 1.94 | 0 | 1
12276 | 1-10:02:24 | -0.211 | 0.519 | 0 | 54.12 | 3.3752 | 1.94 | 0 | 1
12277 | 1-10:02:34 | -0.211 | 0.52 | 0 | 54.19 | 3.3736 | 1.94 | 0 | 1
12278 | 1-10:02:44 | -0.211 | 0.52 | 0 | 54.25 | 3.3724 | 1.95 | 0 | 1
12279 | 1-10:02:54 | -0.211 | 0.521 | 0 | 54.31 | 3.3727 | 1.95 | 0 | 1
12280 | 1-10:03:04 | -0.211 | 0.521 | 0 | 54.37 | 3.3708 | 1.95 | 0 | 1
12281 | 1-10:03:14 | -0.211 | 0.522 | 0 | 54.43 | 3.3705 | 1.95 | 0 | 1
12282 | 1-10:03:24 | -0.211 | 0.523 | 0 | 54.49 | 3.3702 | 1.95 | 0 | 1
12283 | 1-10:03:34 | -0.211 | 0.523 | 0 | 54.55 | 3.3696 | 1.96 | 0 | 1
12284 | 1-10:03:44 | -0.211 | 0.524 | 0 | 54.61 | 3.3687 | 1.96 | 0 | 1
12285 | 1-10:03:54 | -0.211 | 0.524 | 0 | 54.67 | 3.3665 | 1.96 | 0 | 1
12286 | 1-10:04:04 | -0.211 | 0.525 | 0 | 54.73 | 3.3665 | 1.96 | 0 | 1
12287 | 1-10:04:14 | -0.211 | 0.526 | 0 | 54.8 | 3.365 | 1.96 | 0 | 1
12288 | 1-10:04:24 | -0.211 | 0.526 | 0 | 54.86 | 3.364 | 1.97 | 0 | 1
12289 | 1-10:04:34 | -0.211 | 0.527 | 0 | 54.92 | 3.3634 | 1.97 | 0 | 1
12290 | 1-10:04:44 | -0.211 | 0.527 | 0 | 54.98 | 3.3622 | 1.97 | 0 | 1
12291 | 1-10:04:54 | -0.211 | 0.528 | 0 | 55.04 | 3.3609 | 1.97 | 0 | 1
12292 | 1-10:05:04 | -0.211 | 0.529 | 0 | 55.1 | 3.3609 | 1.97 | 0 | 1
12293 | 1-10:05:14 | -0.211 | 0.529 | 0 | 55.16 | 3.3597 | 1.98 | 0 | 1
12294 | 1-10:05:24 | -0.211 | 0.53 | 0 | 55.22 | 3.3588 | 1.98 | 0 | 1
12295 | 1-10:05:34 | -0.211 | 0.53 | 0 | 55.29 | 3.3578 | 1.98 | 0 | 1
12296 | 1-10:05:44 | -0.211 | 0.531 | 0 | 55.35 | 3.3563 | 1.98 | 0 | 1
12297 | 1-10:05:54 | -0.211 | 0.531 | 0 | 55.41 | 3.355 | 1.98 | 0 | 1
12298 | 1-10:06:04 | -0.211 | 0.532 | 0 | 55.47 | 3.3541 | 1.99 | 0 | 1
12299 | 1-10:06:14 | -0.211 | 0.533 | 0 | 55.53 | 3.3541 | 1.99 | 0 | 1
12300 | 1-10:06:24 | -0.211 | 0.533 | 0 | 55.59 | 3.3519 | 1.99 | 0 | 1
12301 | 1-10:06:34 | -0.211 | 0.534 | 0 | 55.65 | 3.3516 | 1.99 | 0 | 1
12302 | 1-10:06:44 | -0.211 | 0.534 | 0 | 55.71 | 3.3501 | 1.99 | 0 | 1
12303 | 1-10:06:54 | -0.211 | 0.535 | 0 | 55.77 | 3.3501 | 1.99 | 0 | 1
12304 | 1-10:07:04 | -0.211 | 0.536 | 0 | 55.84 | 3.3485 | 2 | 0 | 1
12305 | 1-10:07:14 | -0.211 | 0.536 | 0 | 55.9 | 3.347 | 2 | 0 | 1
12306 | 1-10:07:24 | -0.211 | 0.537 | 0 | 55.96 | 3.3467 | 2 | 0 | 1
12307 | 1-10:07:34 | -0.211 | 0.537 | 0 | 56.02 | 3.3454 | 2 | 0 | 1
12308 | 1-10:07:44 | -0.211 | 0.538 | 0 | 56.08 | 3.3442 | 2 | 0 | 1
12309 | 1-10:07:54 | -0.211 | 0.538 | 0 | 56.14 | 3.3429 | 2.01 | 0 | 1
12310 | 1-10:08:04 | -0.211 | 0.539 | 0 | 56.2 | 3.3433 | 2.01 | 0 | 1
12311 | 1-10:08:14 | -0.211 | 0.54 | 0 | 56.26 | 3.3411 | 2.01 | 0 | 1
12312 | 1-10:08:24 | -0.211 | 0.54 | 0 | 56.32 | 3.3405 | 2.01 | 0 | 1
12313 | 1-10:08:34 | -0.211 | 0.541 | 0 | 56.39 | 3.3389 | 2.01 | 0 | 1
12314 | 1-10:08:44 | -0.211 | 0.541 | 0 | 56.45 | 3.3383 | 2.02 | 0 | 1
12315 | 1-10:08:54 | -0.211 | 0.542 | 0 | 56.51 | 3.338 | 2.02 | 0 | 1
12316 | 1-10:09:05 | -0.211 | 0.543 | 0 | 56.57 | 3.3361 | 2.02 | 0 | 1
12317 | 1-10:09:15 | -0.211 | 0.543 | 0 | 56.63 | 3.3349 | 2.02 | 0 | 1
12318 | 1-10:09:25 | -0.211 | 0.544 | 0 | 56.69 | 3.3346 | 2.02 | 0 | 1
12319 | 1-10:09:35 | -0.211 | 0.544 | 0 | 56.75 | 3.3343 | 2.03 | 0 | 1
12320 | 1-10:09:45 | -0.211 | 0.545 | 0 | 56.82 | 3.3327 | 2.03 | 0 | 1
12321 | 1-10:09:55 | -0.211 | 0.546 | 0 | 56.88 | 3.3318 | 2.03 | 0 | 1
12322 | 1-10:10:04 | -0.211 | 0.546 | 0 | 56.94 | 3.3309 | 2.03 | 0 | 1
12323 | 1-10:10:14 | -0.211 | 0.547 | 0 | 57 | 3.3299 | 2.03 | 0 | 1
12324 | 1-10:10:25 | -0.211 | 0.547 | 0 | 57.06 | 3.3293 | 2.04 | 0 | 1
12325 | 1-10:10:35 | -0.211 | 0.548 | 0 | 57.12 | 3.329 | 2.04 | 0 | 1
12326 | 1-10:10:45 | -0.211 | 0.548 | 0 | 57.18 | 3.3278 | 2.04 | 0 | 1
12327 | 1-10:10:55 | -0.211 | 0.549 | 0 | 57.24 | 3.3259 | 2.04 | 0 | 1
12328 | 1-10:11:05 | -0.211 | 0.55 | 0 | 57.3 | 3.3247 | 2.04 | 0 | 1
12329 | 1-10:11:15 | -0.211 | 0.55 | 0 | 57.36 | 3.3243 | 2.05 | 0 | 1
12330 | 1-10:11:25 | -0.211 | 0.551 | 0 | 57.43 | 3.3234 | 2.05 | 0 | 1
12331 | 1-10:11:35 | -0.211 | 0.551 | 0 | 57.49 | 3.3225 | 2.05 | 0 | 1
12332 | 1-10:11:45 | -0.211 | 0.552 | 0 | 57.55 | 3.3203 | 2.05 | 0 | 1
12333 | 1-10:11:55 | -0.211 | 0.553 | 0 | 57.61 | 3.3197 | 2.05 | 0 | 1
12334 | 1-10:12:05 | -0.211 | 0.553 | 0 | 57.67 | 3.3191 | 2.06 | 0 | 1
12335 | 1-10:12:15 | -0.211 | 0.554 | 0 | 57.73 | 3.3185 | 2.06 | 0 | 1
12336 | 1-10:12:25 | -0.211 | 0.554 | 0 | 57.79 | 3.3169 | 2.06 | 0 | 1
12337 | 1-10:12:35 | -0.211 | 0.555 | 0 | 57.85 | 3.316 | 2.06 | 0 | 1
12338 | 1-10:12:45 | -0.211 | 0.556 | 0 | 57.92 | 3.3144 | 2.06 | 0 | 1
12339 | 1-10:12:55 | -0.211 | 0.556 | 0 | 57.98 | 3.3138 | 2.07 | 0 | 1
12340 | 1-10:13:05 | -0.211 | 0.557 | 0 | 58.04 | 3.3132 | 2.07 | 0 | 1
12341 | 1-10:13:15 | -0.211 | 0.557 | 0 | 58.1 | 3.3123 | 2.07 | 0 | 1
12342 | 1-10:13:25 | -0.211 | 0.558 | 0 | 58.16 | 3.311 | 2.07 | 0 | 1
12343 | 1-10:13:35 | -0.211 | 0.558 | 0 | 58.22 | 3.3098 | 2.07 | 0 | 1
12344 | 1-10:13:45 | -0.211 | 0.559 | 0 | 58.28 | 3.3095 | 2.08 | 0 | 1
12345 | 1-10:13:55 | -0.211 | 0.56 | 0 | 58.34 | 3.3085 | 2.08 | 0 | 1
12346 | 1-10:14:05 | -0.211 | 0.56 | 0 | 58.41 | 3.307 | 2.08 | 0 | 1
12347 | 1-10:14:15 | -0.211 | 0.561 | 0 | 58.47 | 3.3061 | 2.08 | 0 | 1
12348 | 1-10:14:25 | -0.211 | 0.561 | 0 | 58.53 | 3.3051 | 2.08 | 0 | 1
12349 | 1-10:14:35 | -0.211 | 0.562 | 0 | 58.59 | 3.3045 | 2.08 | 0 | 1
12350 | 1-10:14:45 | -0.211 | 0.563 | 0 | 58.65 | 3.303 | 2.09 | 0 | 1
12351 | 1-10:14:55 | -0.211 | 0.563 | 0 | 58.71 | 3.302 | 2.09 | 0 | 1
12352 | 1-10:15:05 | -0.211 | 0.564 | 0 | 58.77 | 3.3017 | 2.09 | 0 | 1
12353 | 1-10:15:15 | -0.211 | 0.564 | 0 | 58.83 | 3.2995 | 2.09 | 0 | 1
12354 | 1-10:15:25 | -0.211 | 0.565 | 0 | 58.89 | 3.2986 | 2.09 | 0 | 1
12355 | 1-10:15:35 | -0.211 | 0.565 | 0 | 58.95 | 3.2977 | 2.1 | 0 | 1
12356 | 1-10:15:45 | -0.211 | 0.566 | 0 | 59.02 | 3.2977 | 2.1 | 0 | 1
12357 | 1-10:15:55 | -0.211 | 0.567 | 0 | 59.08 | 3.2952 | 2.1 | 0 | 1
12358 | 1-10:16:05 | -0.211 | 0.567 | 0 | 59.14 | 3.2946 | 2.1 | 0 | 1
12359 | 1-10:16:15 | -0.211 | 0.568 | 0 | 59.2 | 3.294 | 2.1 | 0 | 1
12360 | 1-10:16:25 | -0.211 | 0.568 | 0 | 59.26 | 3.2924 | 2.11 | 0 | 1
12361 | 1-10:16:35 | -0.211 | 0.569 | 0 | 59.32 | 3.2909 | 2.11 | 0 | 1
12362 | 1-10:16:45 | -0.211 | 0.57 | 0 | 59.38 | 3.2906 | 2.11 | 0 | 1
12363 | 1-10:16:55 | -0.211 | 0.57 | 0 | 59.44 | 3.289 | 2.11 | 0 | 1
12364 | 1-10:17:05 | -0.211 | 0.571 | 0 | 59.51 | 3.2881 | 2.11 | 0 | 1
12365 | 1-10:17:15 | -0.211 | 0.571 | 0 | 59.57 | 3.2875 | 2.12 | 0 | 1
12366 | 1-10:17:25 | -0.211 | 0.572 | 0 | 59.63 | 3.2865 | 2.12 | 0 | 1
12367 | 1-10:17:35 | -0.211 | 0.573 | 0 | 59.69 | 3.2847 | 2.12 | 0 | 1
12368 | 1-10:17:45 | -0.211 | 0.573 | 0 | 59.75 | 3.284 | 2.12 | 0 | 1
12369 | 1-10:17:55 | -0.211 | 0.574 | 0 | 59.81 | 3.2834 | 2.12 | 0 | 1
12370 | 1-10:18:05 | -0.211 | 0.574 | 0 | 59.87 | 3.2822 | 2.13 | 0 | 1
12371 | 1-10:18:15 | -0.211 | 0.575 | 0 | 59.93 | 3.2816 | 2.13 | 0 | 1
12372 | 1-10:18:25 | -0.211 | 0.575 | 0 | 59.99 | 3.2803 | 2.13 | 0 | 1
12373 | 1-10:18:35 | -0.211 | 0.576 | 0 | 60.05 | 3.2791 | 2.13 | 0 | 1
12374 | 1-10:18:45 | -0.211 | 0.577 | 0 | 60.11 | 3.2778 | 2.13 | 0 | 1
12375 | 1-10:18:55 | -0.211 | 0.577 | 0 | 60.18 | 3.2766 | 2.13 | 0 | 1
12376 | 1-10:19:05 | -0.211 | 0.578 | 0 | 60.24 | 3.2757 | 2.14 | 0 | 1
12377 | 1-10:19:15 | -0.211 | 0.578 | 0 | 60.3 | 3.2744 | 2.14 | 0 | 1
12378 | 1-10:19:25 | -0.211 | 0.579 | 0 | 60.36 | 3.2738 | 2.14 | 0 | 1
12379 | 1-10:19:35 | -0.211 | 0.58 | 0 | 60.42 | 3.2729 | 2.14 | 0 | 1
12380 | 1-10:19:46 | -0.211 | 0.58 | 0 | 60.48 | 3.2707 | 2.14 | 0 | 1
12381 | 1-10:19:56 | -0.211 | 0.581 | 0 | 60.55 | 3.2692 | 2.15 | 0 | 1
12382 | 1-10:20:06 | -0.211 | 0.581 | 0 | 60.61 | 3.2688 | 2.15 | 0 | 1
12383 | 1-10:20:16 | -0.211 | 0.582 | 0 | 60.67 | 3.2682 | 2.15 | 0 | 1
12384 | 1-10:20:26 | -0.211 | 0.582 | 0 | 60.73 | 3.2673 | 2.15 | 0 | 1
12385 | 1-10:20:36 | -0.211 | 0.583 | 0 | 60.79 | 3.2664 | 2.15 | 0 | 1
12386 | 1-10:20:46 | -0.211 | 0.584 | 0 | 60.85 | 3.2654 | 2.16 | 0 | 1
12387 | 1-10:20:56 | -0.211 | 0.584 | 0 | 60.91 | 3.2633 | 2.16 | 0 | 1
12388 | 1-10:21:05 | -0.211 | 0.585 | 0 | 60.97 | 3.2636 | 2.16 | 0 | 1
12389 | 1-10:21:16 | -0.211 | 0.585 | 0 | 61.03 | 3.2623 | 2.16 | 0 | 1
12390 | 1-10:21:25 | -0.211 | 0.586 | 0 | 61.09 | 3.2608 | 2.16 | 0 | 1
12391 | 1-10:21:36 | -0.211 | 0.587 | 0 | 61.16 | 3.2602 | 2.17 | 0 | 1
12392 | 1-10:21:46 | -0.211 | 0.587 | 0 | 61.22 | 3.2602 | 2.17 | 0 | 1
12393 | 1-10:21:55 | -0.211 | 0.588 | 0 | 61.28 | 3.2586 | 2.17 | 0 | 1
12394 | 1-10:22:05 | -0.211 | 0.588 | 0 | 61.34 | 3.2568 | 2.17 | 0 | 1
12395 | 1-10:22:15 | -0.211 | 0.589 | 0 | 61.4 | 3.2558 | 2.17 | 0 | 1
12396 | 1-10:22:25 | -0.211 | 0.59 | 0 | 61.46 | 3.2546 | 2.18 | 0 | 1
12397 | 1-10:22:35 | -0.211 | 0.59 | 0 | 61.52 | 3.2533 | 2.18 | 0 | 1
12398 | 1-10:22:45 | -0.211 | 0.591 | 0 | 61.58 | 3.2527 | 2.18 | 0 | 1
12399 | 1-10:22:55 | -0.211 | 0.591 | 0 | 61.64 | 3.2506 | 2.18 | 0 | 1
12400 | 1-10:23:05 | -0.211 | 0.592 | 0 | 61.7 | 3.2499 | 2.18 | 0 | 1
12401 | 1-10:23:16 | -0.211 | 0.592 | 0 | 61.77 | 3.2481 | 2.18 | 0 | 1
12402 | 1-10:23:26 | -0.211 | 0.593 | 0 | 61.83 | 3.2478 | 2.19 | 0 | 1
12403 | 1-10:23:35 | -0.211 | 0.594 | 0 | 61.89 | 3.2462 | 2.19 | 0 | 1
12404 | 1-10:23:45 | -0.211 | 0.594 | 0 | 61.95 | 3.2444 | 2.19 | 0 | 1
12405 | 1-10:23:55 | -0.211 | 0.595 | 0 | 62.01 | 3.2437 | 2.19 | 0 | 1
12406 | 1-10:24:05 | -0.211 | 0.595 | 0 | 62.07 | 3.2434 | 2.19 | 0 | 1
12407 | 1-10:24:15 | -0.211 | 0.596 | 0 | 62.13 | 3.2419 | 2.2 | 0 | 1
12408 | 1-10:24:25 | -0.211 | 0.597 | 0 | 62.19 | 3.2413 | 2.2 | 0 | 1
12409 | 1-10:24:35 | -0.211 | 0.597 | 0 | 62.25 | 3.24 | 2.2 | 0 | 1
12410 | 1-10:24:45 | -0.211 | 0.598 | 0 | 62.31 | 3.2391 | 2.2 | 0 | 1
12411 | 1-10:24:55 | -0.211 | 0.598 | 0 | 62.38 | 3.2382 | 2.2 | 0 | 1
12412 | 1-10:25:05 | -0.211 | 0.599 | 0 | 62.44 | 3.236 | 2.21 | 0 | 1
12413 | 1-10:25:15 | -0.211 | 0.599 | 0 | 62.5 | 3.2351 | 2.21 | 0 | 1
12414 | 1-10:25:25 | -0.211 | 0.6 | 0 | 62.56 | 3.2347 | 2.21 | 0 | 1
12415 | 1-10:25:35 | -0.211 | 0.601 | 0 | 62.62 | 3.2335 | 2.21 | 0 | 1
12416 | 1-10:25:45 | -0.211 | 0.601 | 0 | 62.68 | 3.2326 | 2.21 | 0 | 1
12417 | 1-10:25:56 | -0.211 | 0.602 | 0 | 62.74 | 3.231 | 2.21 | 0 | 1
12418 | 1-10:26:06 | -0.211 | 0.602 | 0 | 62.8 | 3.2298 | 2.22 | 0 | 1
12419 | 1-10:26:16 | -0.211 | 0.603 | 0 | 62.87 | 3.2289 | 2.22 | 0 | 1
12420 | 1-10:26:26 | -0.211 | 0.604 | 0 | 62.93 | 3.2273 | 2.22 | 0 | 1
12421 | 1-10:26:36 | -0.211 | 0.604 | 0 | 62.99 | 3.2267 | 2.22 | 0 | 1
12422 | 1-10:26:46 | -0.211 | 0.605 | 0 | 63.05 | 3.2258 | 2.22 | 0 | 1
12423 | 1-10:26:56 | -0.211 | 0.605 | 0 | 63.11 | 3.2242 | 2.23 | 0 | 1
12424 | 1-10:27:06 | -0.211 | 0.606 | 0 | 63.17 | 3.223 | 2.23 | 0 | 1
12425 | 1-10:27:16 | -0.211 | 0.607 | 0 | 63.23 | 3.2214 | 2.23 | 0 | 1
12426 | 1-10:27:26 | -0.211 | 0.607 | 0 | 63.29 | 3.2202 | 2.23 | 0 | 1
12427 | 1-10:27:36 | -0.211 | 0.608 | 0 | 63.36 | 3.2186 | 2.23 | 0 | 1
12428 | 1-10:27:46 | -0.211 | 0.608 | 0 | 63.42 | 3.2183 | 2.24 | 0 | 1
12429 | 1-10:27:56 | -0.211 | 0.609 | 0 | 63.48 | 3.2165 | 2.24 | 0 | 1
12430 | 1-10:28:06 | -0.211 | 0.609 | 0 | 63.54 | 3.2161 | 2.24 | 0 | 1
12431 | 1-10:28:16 | -0.211 | 0.61 | 0 | 63.6 | 3.2155 | 2.24 | 0 | 1
12432 | 1-10:28:26 | -0.211 | 0.611 | 0 | 63.66 | 3.214 | 2.24 | 0 | 1
12433 | 1-10:28:36 | -0.211 | 0.611 | 0 | 63.72 | 3.2121 | 2.25 | 0 | 1
12434 | 1-10:28:46 | -0.211 | 0.612 | 0 | 63.78 | 3.2103 | 2.25 | 0 | 1
12435 | 1-10:28:56 | -0.211 | 0.612 | 0 | 63.84 | 3.2106 | 2.25 | 0 | 1
12436 | 1-10:29:06 | -0.211 | 0.613 | 0 | 63.9 | 3.209 | 2.25 | 0 | 1
12437 | 1-10:29:16 | -0.211 | 0.614 | 0 | 63.96 | 3.2081 | 2.25 | 0 | 1
12438 | 1-10:29:26 | -0.211 | 0.614 | 0 | 64.02 | 3.2068 | 2.25 | 0 | 1
12439 | 1-10:29:36 | -0.211 | 0.615 | 0 | 64.09 | 3.2059 | 2.26 | 0 | 1
12440 | 1-10:29:46 | -0.211 | 0.615 | 0 | 64.15 | 3.2047 | 2.26 | 0 | 1
12441 | 1-10:29:56 | -0.211 | 0.616 | 0 | 64.21 | 3.2034 | 2.26 | 0 | 1
12442 | 1-10:30:06 | -0.211 | 0.616 | 0 | 64.27 | 3.201 | 2.26 | 0 | 1
12443 | 1-10:30:16 | -0.211 | 0.617 | 0 | 64.33 | 3.2003 | 2.26 | 0 | 1
12444 | 1-10:30:26 | -0.211 | 0.618 | 0 | 64.39 | 3.2003 | 2.27 | 0 | 1
12445 | 1-10:30:36 | -0.211 | 0.618 | 0 | 64.45 | 3.1985 | 2.27 | 0 | 1
12446 | 1-10:30:46 | -0.211 | 0.619 | 0 | 64.51 | 3.1979 | 2.27 | 0 | 1
12447 | 1-10:30:56 | -0.211 | 0.619 | 0 | 64.57 | 3.196 | 2.27 | 0 | 1
12448 | 1-10:31:06 | -0.211 | 0.62 | 0 | 64.64 | 3.1951 | 2.27 | 0 | 1
12449 | 1-10:31:16 | -0.211 | 0.621 | 0 | 64.7 | 3.1935 | 2.28 | 0 | 1
12450 | 1-10:31:26 | -0.211 | 0.621 | 0 | 64.76 | 3.192 | 2.28 | 0 | 1
12451 | 1-10:31:36 | -0.211 | 0.622 | 0 | 64.82 | 3.1907 | 2.28 | 0 | 1
12452 | 1-10:31:46 | -0.211 | 0.622 | 0 | 64.88 | 3.1901 | 2.28 | 0 | 1
12453 | 1-10:31:56 | -0.211 | 0.623 | 0 | 64.94 | 3.1886 | 2.28 | 0 | 1
12454 | 1-10:32:06 | -0.211 | 0.623 | 0 | 65 | 3.187 | 2.28 | 0 | 1
12455 | 1-10:32:16 | -0.211 | 0.624 | 0 | 65.06 | 3.1867 | 2.29 | 0 | 1
12456 | 1-10:32:26 | -0.211 | 0.625 | 0 | 65.12 | 3.1851 | 2.29 | 0 | 1
12457 | 1-10:32:36 | -0.211 | 0.625 | 0 | 65.19 | 3.1842 | 2.29 | 0 | 1
12458 | 1-10:32:46 | -0.211 | 0.626 | 0 | 65.25 | 3.1833 | 2.29 | 0 | 1
12459 | 1-10:32:56 | -0.211 | 0.626 | 0 | 65.31 | 3.1824 | 2.29 | 0 | 1
12460 | 1-10:33:06 | -0.211 | 0.627 | 0 | 65.37 | 3.1796 | 2.3 | 0 | 1
12461 | 1-10:33:16 | -0.211 | 0.628 | 0 | 65.43 | 3.1802 | 2.3 | 0 | 1
12462 | 1-10:33:26 | -0.211 | 0.628 | 0 | 65.49 | 3.1783 | 2.3 | 0 | 1
12463 | 1-10:33:36 | -0.211 | 0.629 | 0 | 65.55 | 3.1762 | 2.3 | 0 | 1
12464 | 1-10:33:46 | -0.211 | 0.629 | 0 | 65.61 | 3.1749 | 2.3 | 0 | 1
12465 | 1-10:33:56 | -0.211 | 0.63 | 0 | 65.68 | 3.1749 | 2.31 | 0 | 1
12466 | 1-10:34:06 | -0.211 | 0.631 | 0 | 65.74 | 3.1737 | 2.31 | 0 | 1
12467 | 1-10:34:16 | -0.211 | 0.631 | 0 | 65.8 | 3.1718 | 2.31 | 0 | 1
12468 | 1-10:34:26 | -0.211 | 0.632 | 0 | 65.86 | 3.1709 | 2.31 | 0 | 1
12469 | 1-10:34:36 | -0.211 | 0.632 | 0 | 65.92 | 3.1703 | 2.31 | 0 | 1
12470 | 1-10:34:46 | -0.211 | 0.633 | 0 | 65.98 | 3.1687 | 2.31 | 0 | 1
12471 | 1-10:34:56 | -0.211 | 0.633 | 0 | 66.04 | 3.1672 | 2.32 | 0 | 1
12472 | 1-10:35:06 | -0.211 | 0.634 | 0 | 66.1 | 3.1656 | 2.32 | 0 | 1
12473 | 1-10:35:16 | -0.211 | 0.635 | 0 | 66.16 | 3.165 | 2.32 | 0 | 1
12474 | 1-10:35:26 | -0.211 | 0.635 | 0 | 66.22 | 3.165 | 2.32 | 0 | 1
12475 | 1-10:35:36 | -0.211 | 0.636 | 0 | 66.29 | 3.1628 | 2.32 | 0 | 1
12476 | 1-10:35:46 | -0.211 | 0.636 | 0 | 66.35 | 3.1603 | 2.33 | 0 | 1
12477 | 1-10:35:56 | -0.211 | 0.637 | 0 | 66.41 | 3.1603 | 2.33 | 0 | 1
12478 | 1-10:36:06 | -0.211 | 0.638 | 0 | 66.47 | 3.1597 | 2.33 | 0 | 1
12479 | 1-10:36:16 | -0.211 | 0.638 | 0 | 66.53 | 3.1588 | 2.33 | 0 | 1
12480 | 1-10:36:26 | -0.211 | 0.639 | 0 | 66.59 | 3.156 | 2.33 | 0 | 1
12481 | 1-10:36:36 | -0.211 | 0.639 | 0 | 66.65 | 3.1548 | 2.33 | 0 | 1
12482 | 1-10:36:46 | -0.211 | 0.64 | 0 | 66.71 | 3.1545 | 2.34 | 0 | 1
12483 | 1-10:36:56 | -0.211 | 0.64 | 0 | 66.77 | 3.1529 | 2.34 | 0 | 1
12484 | 1-10:37:06 | -0.211 | 0.641 | 0 | 66.84 | 3.1514 | 2.34 | 0 | 1
12485 | 1-10:37:16 | -0.211 | 0.642 | 0 | 66.9 | 3.1507 | 2.34 | 0 | 1
12486 | 1-10:37:26 | -0.211 | 0.642 | 0 | 66.96 | 3.1492 | 2.34 | 0 | 1
12487 | 1-10:37:36 | -0.211 | 0.643 | 0 | 67.02 | 3.1492 | 2.35 | 0 | 1
12488 | 1-10:37:46 | -0.211 | 0.643 | 0 | 67.08 | 3.1483 | 2.35 | 0 | 1
12489 | 1-10:37:56 | -0.211 | 0.644 | 0 | 67.14 | 3.1461 | 2.35 | 0 | 1
12490 | 1-10:38:06 | -0.211 | 0.645 | 0 | 67.2 | 3.1452 | 2.35 | 0 | 1
12491 | 1-10:38:16 | -0.211 | 0.645 | 0 | 67.26 | 3.1427 | 2.35 | 0 | 1
12492 | 1-10:38:26 | -0.211 | 0.646 | 0 | 67.32 | 3.1408 | 2.36 | 0 | 1
12493 | 1-10:38:36 | -0.211 | 0.646 | 0 | 67.39 | 3.1396 | 2.36 | 0 | 1
12494 | 1-10:38:46 | -0.211 | 0.647 | 0 | 67.45 | 3.1396 | 2.36 | 0 | 1
12495 | 1-10:38:56 | -0.211 | 0.648 | 0 | 67.51 | 3.1399 | 2.36 | 0 | 1
12496 | 1-10:39:06 | -0.211 | 0.648 | 0 | 67.57 | 3.1368 | 2.36 | 0 | 1
12497 | 1-10:39:16 | -0.211 | 0.649 | 0 | 67.63 | 3.1349 | 2.36 | 0 | 1
12498 | 1-10:39:26 | -0.211 | 0.649 | 0 | 67.69 | 3.1352 | 2.37 | 0 | 1
12499 | 1-10:39:36 | -0.211 | 0.65 | 0 | 67.75 | 3.134 | 2.37 | 0 | 1
12500 | 1-10:39:46 | -0.211 | 0.65 | 0 | 67.81 | 3.1321 | 2.37 | 0 | 1
12501 | 1-10:39:56 | -0.211 | 0.651 | 0 | 67.87 | 3.1303 | 2.37 | 0 | 1
12502 | 1-10:40:06 | -0.211 | 0.652 | 0 | 67.93 | 3.13 | 2.37 | 0 | 1
12503 | 1-10:40:16 | -0.211 | 0.652 | 0 | 68 | 3.1284 | 2.38 | 0 | 1
12504 | 1-10:40:26 | -0.211 | 0.653 | 0 | 68.06 | 3.1256 | 2.38 | 0 | 1
12505 | 1-10:40:36 | -0.211 | 0.653 | 0 | 68.12 | 3.125 | 2.38 | 0 | 1
12506 | 1-10:40:46 | -0.211 | 0.654 | 0 | 68.18 | 3.1241 | 2.38 | 0 | 1
12507 | 1-10:40:56 | -0.211 | 0.655 | 0 | 68.24 | 3.1228 | 2.38 | 0 | 1
12508 | 1-10:41:06 | -0.211 | 0.655 | 0 | 68.3 | 3.1216 | 2.38 | 0 | 1
12509 | 1-10:41:16 | -0.211 | 0.656 | 0 | 68.36 | 3.1197 | 2.39 | 0 | 1
12510 | 1-10:41:26 | -0.211 | 0.656 | 0 | 68.42 | 3.1191 | 2.39 | 0 | 1
12511 | 1-10:41:36 | -0.211 | 0.657 | 0 | 68.48 | 3.1179 | 2.39 | 0 | 1
12512 | 1-10:41:46 | -0.211 | 0.657 | 0 | 68.54 | 3.116 | 2.39 | 0 | 1
12513 | 1-10:41:56 | -0.211 | 0.658 | 0 | 68.61 | 3.1148 | 2.39 | 0 | 1
12514 | 1-10:42:06 | -0.211 | 0.659 | 0 | 68.67 | 3.1145 | 2.4 | 0 | 1
12515 | 1-10:42:16 | -0.211 | 0.659 | 0 | 68.73 | 3.1138 | 2.4 | 0 | 1
12516 | 1-10:42:26 | -0.211 | 0.66 | 0 | 68.79 | 3.1104 | 2.4 | 0 | 1
12517 | 1-10:42:36 | -0.211 | 0.66 | 0 | 68.85 | 3.1101 | 2.4 | 0 | 1
12518 | 1-10:42:46 | -0.211 | 0.661 | 0 | 68.91 | 3.1092 | 2.4 | 0 | 1
12519 | 1-10:42:56 | -0.211 | 0.662 | 0 | 68.97 | 3.107 | 2.4 | 0 | 1
12520 | 1-10:43:06 | -0.211 | 0.662 | 0 | 69.03 | 3.1061 | 2.41 | 0 | 1
12521 | 1-10:43:16 | -0.211 | 0.663 | 0 | 69.09 | 3.1052 | 2.41 | 0 | 1
12522 | 1-10:43:26 | -0.211 | 0.663 | 0 | 69.16 | 3.1042 | 2.41 | 0 | 1
12523 | 1-10:43:36 | -0.211 | 0.664 | 0 | 69.22 | 3.1024 | 2.41 | 0 | 1
12524 | 1-10:43:46 | -0.211 | 0.664 | 0 | 69.28 | 3.1008 | 2.41 | 0 | 1
12525 | 1-10:43:56 | -0.211 | 0.665 | 0 | 69.34 | 3.1008 | 2.42 | 0 | 1
12526 | 1-10:44:06 | -0.211 | 0.666 | 0 | 69.4 | 3.0983 | 2.42 | 0 | 1
12527 | 1-10:44:16 | -0.211 | 0.666 | 0 | 69.46 | 3.098 | 2.42 | 0 | 1
12528 | 1-10:44:26 | -0.211 | 0.667 | 0 | 69.52 | 3.0952 | 2.42 | 0 | 1
12529 | 1-10:44:36 | -0.211 | 0.667 | 0 | 69.58 | 3.094 | 2.42 | 0 | 1
12530 | 1-10:44:46 | -0.211 | 0.668 | 0 | 69.64 | 3.0934 | 2.42 | 0 | 1
12531 | 1-10:44:56 | -0.211 | 0.669 | 0 | 69.7 | 3.0909 | 2.43 | 0 | 1
12532 | 1-10:45:06 | -0.211 | 0.669 | 0 | 69.77 | 3.0897 | 2.43 | 0 | 1
12533 | 1-10:45:16 | -0.211 | 0.67 | 0 | 69.83 | 3.0893 | 2.43 | 0 | 1
12534 | 1-10:45:26 | -0.211 | 0.67 | 0 | 69.89 | 3.0884 | 2.43 | 0 | 1
12535 | 1-10:45:36 | -0.211 | 0.671 | 0 | 69.95 | 3.0862 | 2.43 | 0 | 1
12536 | 1-10:45:46 | -0.211 | 0.672 | 0 | 70.01 | 3.0847 | 2.44 | 0 | 1
12537 | 1-10:45:56 | -0.211 | 0.672 | 0 | 70.07 | 3.0838 | 2.44 | 0 | 1
12538 | 1-10:46:06 | -0.211 | 0.673 | 0 | 70.13 | 3.0822 | 2.44 | 0 | 1
12539 | 1-10:46:16 | -0.211 | 0.673 | 0 | 70.19 | 3.0807 | 2.44 | 0 | 1
12540 | 1-10:46:26 | -0.211 | 0.674 | 0 | 70.25 | 3.0797 | 2.44 | 0 | 1
12541 | 1-10:46:36 | -0.211 | 0.674 | 0 | 70.32 | 3.0791 | 2.44 | 0 | 1
12542 | 1-10:46:46 | -0.211 | 0.675 | 0 | 70.38 | 3.0779 | 2.45 | 0 | 1
12543 | 1-10:46:56 | -0.211 | 0.676 | 0 | 70.44 | 3.076 | 2.45 | 0 | 1
12544 | 1-10:47:06 | -0.211 | 0.676 | 0 | 70.5 | 3.0742 | 2.45 | 0 | 1
12545 | 1-10:47:16 | -0.211 | 0.677 | 0 | 70.56 | 3.0729 | 2.45 | 0 | 1
12546 | 1-10:47:26 | -0.211 | 0.677 | 0 | 70.62 | 3.0717 | 2.45 | 0 | 1
12547 | 1-10:47:36 | -0.211 | 0.678 | 0 | 70.68 | 3.0704 | 2.46 | 0 | 1
12548 | 1-10:47:46 | -0.211 | 0.679 | 0 | 70.75 | 3.0692 | 2.46 | 0 | 1
12549 | 1-10:47:56 | -0.211 | 0.679 | 0 | 70.81 | 3.0683 | 2.46 | 0 | 1
12550 | 1-10:48:06 | -0.211 | 0.68 | 0 | 70.87 | 3.067 | 2.46 | 0 | 1
12551 | 1-10:48:16 | -0.211 | 0.68 | 0 | 70.93 | 3.0661 | 2.46 | 0 | 1
12552 | 1-10:48:26 | -0.211 | 0.681 | 0 | 70.99 | 3.0642 | 2.46 | 0 | 1
12553 | 1-10:48:36 | -0.211 | 0.681 | 0 | 71.05 | 3.0633 | 2.47 | 0 | 1
12554 | 1-10:48:46 | -0.211 | 0.682 | 0 | 71.11 | 3.0608 | 2.47 | 0 | 1
12555 | 1-10:48:56 | -0.211 | 0.683 | 0 | 71.17 | 3.0599 | 2.47 | 0 | 1
12556 | 1-10:49:06 | -0.211 | 0.683 | 0 | 71.23 | 3.059 | 2.47 | 0 | 1
12557 | 1-10:49:16 | -0.211 | 0.684 | 0 | 71.29 | 3.0571 | 2.47 | 0 | 1
12558 | 1-10:49:26 | -0.211 | 0.684 | 0 | 71.35 | 3.0556 | 2.47 | 0 | 1
12559 | 1-10:49:36 | -0.211 | 0.685 | 0 | 71.41 | 3.0537 | 2.48 | 0 | 1
12560 | 1-10:49:46 | -0.211 | 0.686 | 0 | 71.47 | 3.0518 | 2.48 | 0 | 1
12561 | 1-10:49:56 | -0.211 | 0.686 | 0 | 71.54 | 3.0518 | 2.48 | 0 | 1
12562 | 1-10:50:06 | -0.211 | 0.687 | 0 | 71.6 | 3.0497 | 2.48 | 0 | 1
12563 | 1-10:50:16 | -0.211 | 0.687 | 0 | 71.66 | 3.049 | 2.48 | 0 | 1
12564 | 1-10:50:26 | -0.211 | 0.688 | 0 | 71.72 | 3.0478 | 2.49 | 0 | 1
12565 | 1-10:50:36 | -0.211 | 0.688 | 0 | 71.78 | 3.0459 | 2.49 | 0 | 1
12566 | 1-10:50:46 | -0.211 | 0.689 | 0 | 71.84 | 3.0447 | 2.49 | 0 | 1
12567 | 1-10:50:56 | -0.211 | 0.69 | 0 | 71.9 | 3.0432 | 2.49 | 0 | 1
12568 | 1-10:51:06 | -0.211 | 0.69 | 0 | 71.96 | 3.0419 | 2.49 | 0 | 1
12569 | 1-10:51:16 | -0.211 | 0.691 | 0 | 72.02 | 3.0404 | 2.49 | 0 | 1
12570 | 1-10:51:26 | -0.211 | 0.691 | 0 | 72.08 | 3.0397 | 2.5 | 0 | 1
12571 | 1-10:51:36 | -0.211 | 0.692 | 0 | 72.15 | 3.0376 | 2.5 | 0 | 1
12572 | 1-10:51:46 | -0.211 | 0.693 | 0 | 72.21 | 3.037 | 2.5 | 0 | 1
12573 | 1-10:51:56 | -0.211 | 0.693 | 0 | 72.27 | 3.0354 | 2.5 | 0 | 1
12574 | 1-10:52:06 | -0.211 | 0.694 | 0 | 72.33 | 3.0332 | 2.5 | 0 | 1
12575 | 1-10:52:16 | -0.211 | 0.694 | 0 | 72.39 | 3.0326 | 2.51 | 0 | 1
12576 | 1-10:52:26 | -0.211 | 0.695 | 0 | 72.45 | 3.0311 | 2.51 | 0 | 1
12577 | 1-10:52:36 | -0.211 | 0.696 | 0 | 72.51 | 3.0292 | 2.51 | 0 | 1
12578 | 1-10:52:46 | -0.211 | 0.696 | 0 | 72.57 | 3.0283 | 2.51 | 0 | 1
12579 | 1-10:52:56 | -0.211 | 0.697 | 0 | 72.63 | 3.0267 | 2.51 | 0 | 1
12580 | 1-10:53:06 | -0.211 | 0.697 | 0 | 72.69 | 3.0249 | 2.51 | 0 | 1
12581 | 1-10:53:16 | -0.211 | 0.698 | 0 | 72.76 | 3.0239 | 2.52 | 0 | 1
12582 | 1-10:53:26 | -0.211 | 0.698 | 0 | 72.82 | 3.023 | 2.52 | 0 | 1
12583 | 1-10:53:36 | -0.211 | 0.699 | 0 | 72.88 | 3.0215 | 2.52 | 0 | 1
12584 | 1-10:53:46 | -0.211 | 0.7 | 0 | 72.94 | 3.0202 | 2.52 | 0 | 1
12585 | 1-10:53:55 | -0.211 | 0.7 | 0 | 73 | 3.019 | 2.52 | 0 | 1
12586 | 1-10:54:06 | -0.211 | 0.701 | 0 | 73.06 | 3.0171 | 2.52 | 0 | 1
12587 | 1-10:54:16 | -0.211 | 0.701 | 0 | 73.12 | 3.0159 | 2.53 | 0 | 1
12588 | 1-10:54:26 | -0.211 | 0.702 | 0 | 73.18 | 3.0143 | 2.53 | 0 | 1
12589 | 1-10:54:36 | -0.211 | 0.703 | 0 | 73.24 | 3.0128 | 2.53 | 0 | 1
12590 | 1-10:54:46 | -0.211 | 0.703 | 0 | 73.3 | 3.0109 | 2.53 | 0 | 1
12591 | 1-10:54:55 | -0.211 | 0.704 | 0 | 73.37 | 3.0106 | 2.53 | 0 | 1
12592 | 1-10:55:05 | -0.211 | 0.704 | 0 | 73.43 | 3.0081 | 2.54 | 0 | 1
12593 | 1-10:55:15 | -0.211 | 0.705 | 0 | 73.49 | 3.0069 | 2.54 | 0 | 1
12594 | 1-10:55:25 | -0.211 | 0.705 | 0 | 73.55 | 3.0063 | 2.54 | 0 | 1
12595 | 1-10:55:35 | -0.211 | 0.706 | 0 | 73.61 | 3.0047 | 2.54 | 0 | 1
12596 | 1-10:55:45 | -0.211 | 0.707 | 0 | 73.67 | 3.0016 | 2.54 | 0 | 1
12597 | 1-10:55:55 | -0.211 | 0.707 | 0 | 73.73 | 3.0025 | 2.54 | 0 | 1
12598 | 1-10:56:05 | -0.211 | 0.708 | 0 | 73.79 | 3.0001 | 2.55 | 0 | 1
12599 | 1-10:56:15 | -0.211 | 0.708 | 0 | 73.85 | 2.9994 | 2.55 | 0 | 1
12600 | 1-10:56:25 | -0.211 | 0.709 | 0 | 73.91 | 2.9976 | 2.55 | 0 | 1
12601 | 1-10:56:35 | -0.211 | 0.71 | 0 | 73.98 | 2.9957 | 2.55 | 0 | 1
12602 | 1-10:56:46 | -0.211 | 0.71 | 0 | 74.04 | 2.9945 | 2.55 | 0 | 1
12603 | 1-10:56:56 | -0.211 | 0.711 | 0 | 74.1 | 2.9929 | 2.55 | 0 | 1
12604 | 1-10:57:06 | -0.211 | 0.711 | 0 | 74.16 | 2.9905 | 2.56 | 0 | 1
12605 | 1-10:57:16 | -0.211 | 0.712 | 0 | 74.22 | 2.9901 | 2.56 | 0 | 1
12606 | 1-10:57:26 | -0.211 | 0.712 | 0 | 74.28 | 2.9883 | 2.56 | 0 | 1
12607 | 1-10:57:36 | -0.211 | 0.713 | 0 | 74.34 | 2.9867 | 2.56 | 0 | 1
12608 | 1-10:57:46 | -0.211 | 0.714 | 0 | 74.4 | 2.9858 | 2.56 | 0 | 1
12609 | 1-10:57:56 | -0.211 | 0.714 | 0 | 74.47 | 2.9843 | 2.56 | 0 | 1
12610 | 1-10:58:06 | -0.211 | 0.715 | 0 | 74.53 | 2.983 | 2.57 | 0 | 1
12611 | 1-10:58:16 | -0.211 | 0.715 | 0 | 74.59 | 2.9815 | 2.57 | 0 | 1
12612 | 1-10:58:26 | -0.211 | 0.716 | 0 | 74.65 | 2.9808 | 2.57 | 0 | 1
12613 | 1-10:58:36 | -0.211 | 0.717 | 0 | 74.71 | 2.979 | 2.57 | 0 | 1
12614 | 1-10:58:46 | -0.211 | 0.717 | 0 | 74.77 | 2.9777 | 2.57 | 0 | 1
12615 | 1-10:58:56 | -0.211 | 0.718 | 0 | 74.83 | 2.9759 | 2.58 | 0 | 1
12616 | 1-10:59:06 | -0.211 | 0.718 | 0 | 74.89 | 2.9746 | 2.58 | 0 | 1
12617 | 1-10:59:16 | -0.211 | 0.719 | 0 | 74.95 | 2.9737 | 2.58 | 0 | 1
12618 | 1-10:59:26 | -0.211 | 0.72 | 0 | 75.02 | 2.9722 | 2.58 | 0 | 1
12619 | 1-10:59:36 | -0.211 | 0.72 | 0 | 75.08 | 2.97 | 2.58 | 0 | 1
12620 | 1-10:59:46 | -0.211 | 0.721 | 0 | 75.14 | 2.9688 | 2.58 | 0 | 1
12621 | 1-10:59:56 | -0.211 | 0.721 | 0 | 75.2 | 2.9663 | 2.59 | 0 | 1
12622 | 1-11:00:06 | -0.211 | 0.722 | 0 | 75.26 | 2.9656 | 2.59 | 0 | 1
12623 | 1-11:00:16 | -0.211 | 0.722 | 0 | 75.32 | 2.9647 | 2.59 | 0 | 1
12624 | 1-11:00:26 | -0.211 | 0.723 | 0 | 75.38 | 2.9629 | 2.59 | 0 | 1
12625 | 1-11:00:36 | -0.211 | 0.724 | 0 | 75.44 | 2.9607 | 2.59 | 0 | 1
12626 | 1-11:00:46 | -0.211 | 0.724 | 0 | 75.5 | 2.9598 | 2.59 | 0 | 1
12627 | 1-11:00:56 | -0.211 | 0.725 | 0 | 75.57 | 2.9585 | 2.6 | 0 | 1
12628 | 1-11:01:06 | -0.211 | 0.725 | 0 | 75.63 | 2.9579 | 2.6 | 0 | 1
12629 | 1-11:01:16 | -0.211 | 0.726 | 0 | 75.69 | 2.956 | 2.6 | 0 | 1
12630 | 1-11:01:26 | -0.211 | 0.727 | 0 | 75.75 | 2.9542 | 2.6 | 0 | 1
12631 | 1-11:01:36 | -0.211 | 0.727 | 0 | 75.81 | 2.952 | 2.6 | 0 | 1
12632 | 1-11:01:46 | -0.211 | 0.728 | 0 | 75.87 | 2.9505 | 2.6 | 0 | 1
12633 | 1-11:01:56 | -0.211 | 0.728 | 0 | 75.93 | 2.9498 | 2.61 | 0 | 1
12634 | 1-11:02:06 | -0.211 | 0.729 | 0 | 75.99 | 2.9498 | 2.61 | 0 | 1
12635 | 1-11:02:15 | -0.211 | 0.729 | 0 | 76.05 | 2.9477 | 2.61 | 0 | 1
12636 | 1-11:02:26 | -0.211 | 0.73 | 0 | 76.11 | 2.9452 | 2.61 | 0 | 1
12637 | 1-11:02:35 | -0.211 | 0.731 | 0 | 76.17 | 2.9436 | 2.61 | 0 | 1
12638 | 1-11:02:46 | -0.211 | 0.731 | 0 | 76.24 | 2.9427 | 2.62 | 0 | 1
12639 | 1-11:02:56 | -0.211 | 0.732 | 0 | 76.3 | 2.9408 | 2.62 | 0 | 1
12640 | 1-11:03:06 | -0.211 | 0.732 | 0 | 76.36 | 2.9396 | 2.62 | 0 | 1
12641 | 1-11:03:16 | -0.211 | 0.733 | 0 | 76.42 | 2.9387 | 2.62 | 0 | 1
12642 | 1-11:03:26 | -0.211 | 0.734 | 0 | 76.48 | 2.9359 | 2.62 | 0 | 1
12643 | 1-11:03:36 | -0.211 | 0.734 | 0 | 76.54 | 2.934 | 2.62 | 0 | 1
12644 | 1-11:03:46 | -0.211 | 0.735 | 0 | 76.6 | 2.9328 | 2.63 | 0 | 1
12645 | 1-11:03:56 | -0.211 | 0.735 | 0 | 76.66 | 2.9322 | 2.63 | 0 | 1
12646 | 1-11:04:06 | -0.211 | 0.736 | 0 | 76.72 | 2.93 | 2.63 | 0 | 1
12647 | 1-11:04:16 | -0.211 | 0.737 | 0 | 76.78 | 2.9291 | 2.63 | 0 | 1
12648 | 1-11:04:26 | -0.211 | 0.737 | 0 | 76.85 | 2.9281 | 2.63 | 0 | 1
12649 | 1-11:04:36 | -0.211 | 0.738 | 0 | 76.91 | 2.926 | 2.63 | 0 | 1
12650 | 1-11:04:46 | -0.211 | 0.738 | 0 | 76.97 | 2.9244 | 2.64 | 0 | 1
12651 | 1-11:04:56 | -0.211 | 0.739 | 0 | 77.03 | 2.9229 | 2.64 | 0 | 1
12652 | 1-11:05:05 | -0.211 | 0.739 | 0 | 77.09 | 2.9216 | 2.64 | 0 | 1
12653 | 1-11:05:15 | -0.211 | 0.74 | 0 | 77.15 | 2.9198 | 2.64 | 0 | 1
12654 | 1-11:05:25 | -0.211 | 0.741 | 0 | 77.21 | 2.9188 | 2.64 | 0 | 1
12655 | 1-11:05:35 | -0.211 | 0.741 | 0 | 77.27 | 2.9167 | 2.64 | 0 | 1
12656 | 1-11:05:45 | -0.211 | 0.742 | 0 | 77.33 | 2.9151 | 2.65 | 0 | 1
12657 | 1-11:05:55 | -0.211 | 0.742 | 0 | 77.39 | 2.9145 | 2.65 | 0 | 1
12658 | 1-11:06:05 | -0.211 | 0.743 | 0 | 77.45 | 2.9126 | 2.65 | 0 | 1
12659 | 1-11:06:15 | -0.211 | 0.744 | 0 | 77.52 | 2.9114 | 2.65 | 0 | 1
12660 | 1-11:06:25 | -0.211 | 0.744 | 0 | 77.58 | 2.9102 | 2.65 | 0 | 1
12661 | 1-11:06:36 | -0.211 | 0.745 | 0 | 77.64 | 2.9083 | 2.65 | 0 | 1
12662 | 1-11:06:46 | -0.211 | 0.745 | 0 | 77.7 | 2.9067 | 2.66 | 0 | 1
12663 | 1-11:06:56 | -0.211 | 0.746 | 0 | 77.76 | 2.9049 | 2.66 | 0 | 1
12664 | 1-11:07:05 | -0.211 | 0.746 | 0 | 77.82 | 2.9027 | 2.66 | 0 | 1
12665 | 1-11:07:15 | -0.211 | 0.747 | 0 | 77.88 | 2.9018 | 2.66 | 0 | 1
12666 | 1-11:07:25 | -0.211 | 0.748 | 0 | 77.94 | 2.8999 | 2.66 | 0 | 1
12667 | 1-11:07:36 | -0.211 | 0.748 | 0 | 78.01 | 2.8987 | 2.66 | 0 | 1
12668 | 1-11:07:45 | -0.211 | 0.749 | 0 | 78.07 | 2.8981 | 2.67 | 0 | 1
12669 | 1-11:07:55 | -0.211 | 0.749 | 0 | 78.13 | 2.8962 | 2.67 | 0 | 1
12670 | 1-11:08:05 | -0.211 | 0.75 | 0 | 78.19 | 2.8947 | 2.67 | 0 | 1
12671 | 1-11:08:15 | -0.211 | 0.751 | 0 | 78.25 | 2.8922 | 2.67 | 0 | 1
12672 | 1-11:08:25 | -0.211 | 0.751 | 0 | 78.31 | 2.8906 | 2.67 | 0 | 1
12673 | 1-11:08:36 | -0.211 | 0.752 | 0 | 78.37 | 2.8894 | 2.68 | 0 | 1
12674 | 1-11:08:45 | -0.211 | 0.752 | 0 | 78.43 | 2.8885 | 2.68 | 0 | 1
12675 | 1-11:08:55 | -0.211 | 0.753 | 0 | 78.49 | 2.8866 | 2.68 | 0 | 1
12676 | 1-11:09:05 | -0.211 | 0.753 | 0 | 78.55 | 2.886 | 2.68 | 0 | 1
12677 | 1-11:09:15 | -0.211 | 0.754 | 0 | 78.62 | 2.8835 | 2.68 | 0 | 1
12678 | 1-11:09:26 | -0.211 | 0.755 | 0 | 78.68 | 2.8819 | 2.68 | 0 | 1
12679 | 1-11:09:35 | -0.211 | 0.755 | 0 | 78.74 | 2.8813 | 2.69 | 0 | 1
12680 | 1-11:09:46 | -0.211 | 0.756 | 0 | 78.8 | 2.8788 | 2.69 | 0 | 1
12681 | 1-11:09:55 | -0.211 | 0.756 | 0 | 78.86 | 2.8761 | 2.69 | 0 | 1
12682 | 1-11:10:06 | -0.211 | 0.757 | 0 | 78.92 | 2.8754 | 2.69 | 0 | 1
12683 | 1-11:10:16 | -0.211 | 0.758 | 0 | 78.98 | 2.8736 | 2.69 | 0 | 1
12684 | 1-11:10:26 | -0.211 | 0.758 | 0 | 79.04 | 2.8714 | 2.69 | 0 | 1
12685 | 1-11:10:36 | -0.211 | 0.759 | 0 | 79.11 | 2.8702 | 2.7 | 0 | 1
12686 | 1-11:10:46 | -0.211 | 0.759 | 0 | 79.17 | 2.8686 | 2.7 | 0 | 1
12687 | 1-11:10:56 | -0.211 | 0.76 | 0 | 79.23 | 2.8671 | 2.7 | 0 | 1
12688 | 1-11:11:06 | -0.211 | 0.761 | 0 | 79.29 | 2.8658 | 2.7 | 0 | 1
12689 | 1-11:11:16 | -0.211 | 0.761 | 0 | 79.35 | 2.8652 | 2.7 | 0 | 1
12690 | 1-11:11:26 | -0.211 | 0.762 | 0 | 79.41 | 2.8621 | 2.7 | 0 | 1
12691 | 1-11:11:36 | -0.211 | 0.762 | 0 | 79.47 | 2.8609 | 2.71 | 0 | 1
12692 | 1-11:11:46 | -0.211 | 0.763 | 0 | 79.53 | 2.8599 | 2.71 | 0 | 1
12693 | 1-11:11:56 | -0.211 | 0.763 | 0 | 79.59 | 2.8581 | 2.71 | 0 | 1
12694 | 1-11:12:06 | -0.211 | 0.764 | 0 | 79.66 | 2.8568 | 2.71 | 0 | 1
12695 | 1-11:12:16 | -0.211 | 0.765 | 0 | 79.72 | 2.8553 | 2.71 | 0 | 1
12696 | 1-11:12:26 | -0.211 | 0.765 | 0 | 79.78 | 2.8534 | 2.71 | 0 | 1
12697 | 1-11:12:36 | -0.211 | 0.766 | 0 | 79.84 | 2.8516 | 2.72 | 0 | 1
12698 | 1-11:12:46 | -0.211 | 0.766 | 0 | 79.9 | 2.8506 | 2.72 | 0 | 1
12699 | 1-11:12:56 | -0.211 | 0.767 | 0 | 79.96 | 2.8497 | 2.72 | 0 | 1
12700 | 1-11:13:06 | -0.211 | 0.768 | 0 | 80.02 | 2.8485 | 2.72 | 0 | 1
12701 | 1-11:13:16 | -0.211 | 0.768 | 0 | 80.08 | 2.8475 | 2.72 | 0 | 1
12702 | 1-11:13:26 | -0.211 | 0.769 | 0 | 80.15 | 2.8457 | 2.72 | 0 | 1
12703 | 1-11:13:36 | -0.211 | 0.769 | 0 | 80.21 | 2.8426 | 2.73 | 0 | 1
12704 | 1-11:13:46 | -0.211 | 0.77 | 0 | 80.27 | 2.8407 | 2.73 | 0 | 1
12705 | 1-11:13:56 | -0.211 | 0.77 | 0 | 80.33 | 2.8395 | 2.73 | 0 | 1
12706 | 1-11:14:06 | -0.211 | 0.771 | 0 | 80.39 | 2.8382 | 2.73 | 0 | 1
12707 | 1-11:14:16 | -0.211 | 0.772 | 0 | 80.45 | 2.8373 | 2.73 | 0 | 1
12708 | 1-11:14:26 | -0.211 | 0.772 | 0 | 80.51 | 2.8345 | 2.73 | 0 | 1
12709 | 1-11:14:36 | -0.211 | 0.773 | 0 | 80.57 | 2.8333 | 2.74 | 0 | 1
12710 | 1-11:14:46 | -0.211 | 0.773 | 0 | 80.63 | 2.8311 | 2.74 | 0 | 1
12711 | 1-11:14:56 | -0.211 | 0.774 | 0 | 80.7 | 2.8299 | 2.74 | 0 | 1
12712 | 1-11:15:06 | -0.211 | 0.775 | 0 | 80.76 | 2.8286 | 2.74 | 0 | 1
12713 | 1-11:15:16 | -0.211 | 0.775 | 0 | 80.82 | 2.8268 | 2.74 | 0 | 1
12714 | 1-11:15:26 | -0.211 | 0.776 | 0 | 80.88 | 2.8255 | 2.74 | 0 | 1
12715 | 1-11:15:36 | -0.211 | 0.776 | 0 | 80.94 | 2.8227 | 2.75 | 0 | 1
12716 | 1-11:15:46 | -0.211 | 0.777 | 0 | 81 | 2.8212 | 2.75 | 0 | 1
12717 | 1-11:15:56 | -0.211 | 0.778 | 0 | 81.06 | 2.8203 | 2.75 | 0 | 1
12718 | 1-11:16:06 | -0.211 | 0.778 | 0 | 81.12 | 2.8178 | 2.75 | 0 | 1
12719 | 1-11:16:16 | -0.211 | 0.779 | 0 | 81.19 | 2.8165 | 2.75 | 0 | 1
12720 | 1-11:16:26 | -0.211 | 0.779 | 0 | 81.25 | 2.8156 | 2.75 | 0 | 1
12721 | 1-11:16:36 | -0.211 | 0.78 | 0 | 81.31 | 2.8147 | 2.76 | 0 | 1
12722 | 1-11:16:46 | -0.211 | 0.78 | 0 | 81.37 | 2.8113 | 2.76 | 0 | 1
12723 | 1-11:16:56 | -0.211 | 0.781 | 0 | 81.43 | 2.8106 | 2.76 | 0 | 1
12724 | 1-11:17:06 | -0.211 | 0.782 | 0 | 81.49 | 2.8085 | 2.76 | 0 | 1
12725 | 1-11:17:16 | -0.211 | 0.782 | 0 | 81.55 | 2.8063 | 2.76 | 0 | 1
12726 | 1-11:17:26 | -0.211 | 0.783 | 0 | 81.61 | 2.8054 | 2.76 | 0 | 1
12727 | 1-11:17:36 | -0.211 | 0.783 | 0 | 81.67 | 2.8038 | 2.77 | 0 | 1
12728 | 1-11:17:46 | -0.211 | 0.784 | 0 | 81.74 | 2.8016 | 2.77 | 0 | 1
12729 | 1-11:17:56 | -0.211 | 0.785 | 0 | 81.8 | 2.8004 | 2.77 | 0 | 1
12730 | 1-11:18:07 | -0.211 | 0.785 | 0 | 81.86 | 2.7992 | 2.77 | 0 | 1
12731 | 1-11:18:17 | -0.211 | 0.786 | 0 | 81.92 | 2.7964 | 2.77 | 0 | 1
12732 | 1-11:18:27 | -0.211 | 0.786 | 0 | 81.98 | 2.7951 | 2.77 | 0 | 1
12733 | 1-11:18:37 | -0.211 | 0.787 | 0 | 82.04 | 2.7933 | 2.78 | 0 | 1
12734 | 1-11:18:47 | -0.211 | 0.788 | 0 | 82.1 | 2.7911 | 2.78 | 0 | 1
12735 | 1-11:18:57 | -0.211 | 0.788 | 0 | 82.16 | 2.7896 | 2.78 | 0 | 1
12736 | 1-11:19:07 | -0.211 | 0.789 | 0 | 82.22 | 2.7877 | 2.78 | 0 | 1
12737 | 1-11:19:17 | -0.211 | 0.789 | 0 | 82.29 | 2.7861 | 2.78 | 0 | 1
12738 | 1-11:19:27 | -0.211 | 0.79 | 0 | 82.35 | 2.7852 | 2.78 | 0 | 1
12739 | 1-11:19:37 | -0.211 | 0.79 | 0 | 82.41 | 2.7834 | 2.78 | 0 | 1
12740 | 1-11:19:47 | -0.211 | 0.791 | 0 | 82.47 | 2.7799 | 2.79 | 0 | 1
12741 | 1-11:19:57 | -0.211 | 0.792 | 0 | 82.53 | 2.7796 | 2.79 | 0 | 1
12742 | 1-11:20:07 | -0.211 | 0.792 | 0 | 82.59 | 2.7787 | 2.79 | 0 | 1
12743 | 1-11:20:17 | -0.211 | 0.793 | 0 | 82.65 | 2.7765 | 2.79 | 0 | 1
12744 | 1-11:20:27 | -0.211 | 0.793 | 0 | 82.71 | 2.7747 | 2.79 | 0 | 1
12745 | 1-11:20:37 | -0.211 | 0.794 | 0 | 82.77 | 2.7734 | 2.79 | 0 | 1
12746 | 1-11:20:47 | -0.211 | 0.795 | 0 | 82.84 | 2.7706 | 2.8 | 0 | 1
12747 | 1-11:20:57 | -0.211 | 0.795 | 0 | 82.9 | 2.77 | 2.8 | 0 | 1
12748 | 1-11:21:07 | -0.211 | 0.796 | 0 | 82.96 | 2.7682 | 2.8 | 0 | 1
12749 | 1-11:21:17 | -0.211 | 0.796 | 0 | 83.02 | 2.7657 | 2.8 | 0 | 1
12750 | 1-11:21:26 | -0.211 | 0.797 | 0 | 83.08 | 2.7648 | 2.8 | 0 | 1
12751 | 1-11:21:36 | -0.211 | 0.797 | 0 | 83.14 | 2.7626 | 2.8 | 0 | 1
12752 | 1-11:21:47 | -0.211 | 0.798 | 0 | 83.2 | 2.7598 | 2.81 | 0 | 1
12753 | 1-11:21:57 | -0.211 | 0.799 | 0 | 83.26 | 2.7598 | 2.81 | 0 | 1
12754 | 1-11:22:07 | -0.211 | 0.799 | 0 | 83.32 | 2.7561 | 2.81 | 0 | 1
12755 | 1-11:22:17 | -0.211 | 0.8 | 0 | 83.38 | 2.7548 | 2.81 | 0 | 1
12756 | 1-11:22:27 | -0.211 | 0.8 | 0 | 83.45 | 2.7545 | 2.81 | 0 | 1
12757 | 1-11:22:37 | -0.211 | 0.801 | 0 | 83.51 | 2.7517 | 2.81 | 0 | 1
12758 | 1-11:22:47 | -0.211 | 0.802 | 0 | 83.57 | 2.7493 | 2.82 | 0 | 1
12759 | 1-11:22:56 | -0.211 | 0.802 | 0 | 83.63 | 2.7493 | 2.82 | 0 | 1
12760 | 1-11:23:07 | -0.211 | 0.803 | 0 | 83.69 | 2.7458 | 2.82 | 0 | 1
12761 | 1-11:23:17 | -0.211 | 0.803 | 0 | 83.75 | 2.7452 | 2.82 | 0 | 1
12762 | 1-11:23:27 | -0.211 | 0.804 | 0 | 83.81 | 2.7431 | 2.82 | 0 | 1
12763 | 1-11:23:37 | -0.211 | 0.804 | 0 | 83.87 | 2.7396 | 2.82 | 0 | 1
12764 | 1-11:23:47 | -0.211 | 0.805 | 0 | 83.93 | 2.74 | 2.83 | 0 | 1
12765 | 1-11:23:57 | -0.211 | 0.806 | 0 | 84 | 2.7378 | 2.83 | 0 | 1
12766 | 1-11:24:07 | -0.211 | 0.806 | 0 | 84.06 | 2.7362 | 2.83 | 0 | 1
12767 | 1-11:24:17 | -0.211 | 0.807 | 0 | 84.12 | 2.7347 | 2.83 | 0 | 1
12768 | 1-11:24:26 | -0.211 | 0.807 | 0 | 84.18 | 2.7319 | 2.83 | 0 | 1
12769 | 1-11:24:37 | -0.211 | 0.808 | 0 | 84.24 | 2.73 | 2.83 | 0 | 1
12770 | 1-11:24:47 | -0.211 | 0.809 | 0 | 84.3 | 2.7279 | 2.83 | 0 | 1
12771 | 1-11:24:57 | -0.211 | 0.809 | 0 | 84.36 | 2.7254 | 2.84 | 0 | 1
12772 | 1-11:25:07 | -0.211 | 0.81 | 0 | 84.42 | 2.7248 | 2.84 | 0 | 1
12773 | 1-11:25:17 | -0.211 | 0.81 | 0 | 84.48 | 2.7226 | 2.84 | 0 | 1
12774 | 1-11:25:27 | -0.211 | 0.811 | 0 | 84.54 | 2.7207 | 2.84 | 0 | 1
12775 | 1-11:25:37 | -0.211 | 0.812 | 0 | 84.61 | 2.7198 | 2.84 | 0 | 1
12776 | 1-11:25:46 | -0.211 | 0.812 | 0 | 84.67 | 2.7189 | 2.84 | 0 | 1
12777 | 1-11:25:56 | -0.211 | 0.813 | 0 | 84.73 | 2.7155 | 2.85 | 0 | 1
12778 | 1-11:26:06 | -0.211 | 0.813 | 0 | 84.79 | 2.7148 | 2.85 | 0 | 1
12779 | 1-11:26:16 | -0.211 | 0.814 | 0 | 84.85 | 2.7127 | 2.85 | 0 | 1
12780 | 1-11:26:26 | -0.211 | 0.814 | 0 | 84.91 | 2.7096 | 2.85 | 0 | 1
12781 | 1-11:26:36 | -0.211 | 0.815 | 0 | 84.97 | 2.709 | 2.85 | 0 | 1
12782 | 1-11:26:46 | -0.211 | 0.816 | 0 | 85.03 | 2.7074 | 2.85 | 0 | 1
12783 | 1-11:26:56 | -0.211 | 0.816 | 0 | 85.09 | 2.7043 | 2.86 | 0 | 1
12784 | 1-11:27:06 | -0.211 | 0.817 | 0 | 85.15 | 2.7037 | 2.86 | 0 | 1
12785 | 1-11:27:16 | -0.211 | 0.817 | 0 | 85.21 | 2.7006 | 2.86 | 0 | 1
12786 | 1-11:27:26 | -0.211 | 0.818 | 0 | 85.27 | 2.6987 | 2.86 | 0 | 1
12787 | 1-11:27:36 | -0.211 | 0.819 | 0 | 85.34 | 2.6978 | 2.86 | 0 | 1
12788 | 1-11:27:46 | -0.211 | 0.819 | 0 | 85.4 | 2.6953 | 2.86 | 0 | 1
12789 | 1-11:27:56 | -0.211 | 0.82 | 0 | 85.46 | 2.6944 | 2.87 | 0 | 1
12790 | 1-11:28:06 | -0.211 | 0.82 | 0 | 85.52 | 2.6913 | 2.87 | 0 | 1
12791 | 1-11:28:16 | -0.211 | 0.821 | 0 | 85.58 | 2.6894 | 2.87 | 0 | 1
12792 | 1-11:28:26 | -0.211 | 0.821 | 0 | 85.64 | 2.6873 | 2.87 | 0 | 1
12793 | 1-11:28:36 | -0.211 | 0.822 | 0 | 85.7 | 2.6854 | 2.87 | 0 | 1
12794 | 1-11:28:46 | -0.211 | 0.823 | 0 | 85.76 | 2.6848 | 2.87 | 0 | 1
12795 | 1-11:28:56 | -0.211 | 0.823 | 0 | 85.83 | 2.6817 | 2.87 | 0 | 1
12796 | 1-11:29:06 | -0.211 | 0.824 | 0 | 85.89 | 2.6801 | 2.88 | 0 | 1
12797 | 1-11:29:16 | -0.211 | 0.824 | 0 | 85.95 | 2.6773 | 2.88 | 0 | 1
12798 | 1-11:29:26 | -0.211 | 0.825 | 0 | 86.01 | 2.6755 | 2.88 | 0 | 1
12799 | 1-11:29:36 | -0.211 | 0.826 | 0 | 86.07 | 2.6745 | 2.88 | 0 | 1
12800 | 1-11:29:46 | -0.211 | 0.826 | 0 | 86.13 | 2.6721 | 2.88 | 0 | 1
12801 | 1-11:29:57 | -0.211 | 0.827 | 0 | 86.19 | 2.6699 | 2.88 | 0 | 1
12802 | 1-11:30:06 | -0.211 | 0.827 | 0 | 86.25 | 2.6687 | 2.89 | 0 | 1
12803 | 1-11:30:16 | -0.211 | 0.828 | 0 | 86.31 | 2.6662 | 2.89 | 0 | 1
12804 | 1-11:30:27 | -0.211 | 0.828 | 0 | 86.38 | 2.6637 | 2.89 | 0 | 1
12805 | 1-11:30:36 | -0.211 | 0.829 | 0 | 86.44 | 2.6609 | 2.89 | 0 | 1
12806 | 1-11:30:46 | -0.211 | 0.83 | 0 | 86.5 | 2.6594 | 2.89 | 0 | 1
12807 | 1-11:30:56 | -0.211 | 0.83 | 0 | 86.56 | 2.6584 | 2.89 | 0 | 1
12808 | 1-11:31:06 | -0.211 | 0.831 | 0 | 86.62 | 2.6547 | 2.89 | 0 | 1
12809 | 1-11:31:16 | -0.211 | 0.831 | 0 | 86.68 | 2.6528 | 2.9 | 0 | 1
12810 | 1-11:31:26 | -0.211 | 0.832 | 0 | 86.74 | 2.6513 | 2.9 | 0 | 1
12811 | 1-11:31:36 | -0.211 | 0.833 | 0 | 86.8 | 2.6497 | 2.9 | 0 | 1
12812 | 1-11:31:46 | -0.211 | 0.833 | 0 | 86.86 | 2.6476 | 2.9 | 0 | 1
12813 | 1-11:31:56 | -0.211 | 0.834 | 0 | 86.92 | 2.6445 | 2.9 | 0 | 1
12814 | 1-11:32:06 | -0.211 | 0.834 | 0 | 86.98 | 2.642 | 2.9 | 0 | 1
12815 | 1-11:32:16 | -0.211 | 0.835 | 0 | 87.05 | 2.6404 | 2.91 | 0 | 1
12816 | 1-11:32:26 | -0.211 | 0.836 | 0 | 87.11 | 2.6392 | 2.91 | 0 | 1
12817 | 1-11:32:36 | -0.211 | 0.836 | 0 | 87.17 | 2.6349 | 2.91 | 0 | 1
12818 | 1-11:32:46 | -0.211 | 0.837 | 0 | 87.23 | 2.6342 | 2.91 | 0 | 1
12819 | 1-11:32:56 | -0.211 | 0.837 | 0 | 87.29 | 2.6318 | 2.91 | 0 | 1
12820 | 1-11:33:06 | -0.211 | 0.838 | 0 | 87.35 | 2.6296 | 2.91 | 0 | 1
12821 | 1-11:33:16 | -0.211 | 0.838 | 0 | 87.41 | 2.6277 | 2.91 | 0 | 1
12822 | 1-11:33:26 | -0.211 | 0.839 | 0 | 87.47 | 2.6256 | 2.92 | 0 | 1
12823 | 1-11:33:36 | -0.211 | 0.84 | 0 | 87.53 | 2.624 | 2.92 | 0 | 1
12824 | 1-11:33:46 | -0.211 | 0.84 | 0 | 87.6 | 2.6215 | 2.92 | 0 | 1
12825 | 1-11:33:56 | -0.211 | 0.841 | 0 | 87.66 | 2.6197 | 2.92 | 0 | 1
12826 | 1-11:34:06 | -0.211 | 0.841 | 0 | 87.72 | 2.6175 | 2.92 | 0 | 1
12827 | 1-11:34:16 | -0.211 | 0.842 | 0 | 87.78 | 2.615 | 2.92 | 0 | 1
12828 | 1-11:34:26 | -0.211 | 0.843 | 0 | 87.84 | 2.6125 | 2.93 | 0 | 1
12829 | 1-11:34:36 | -0.211 | 0.843 | 0 | 87.9 | 2.6097 | 2.93 | 0 | 1
12830 | 1-11:34:46 | -0.211 | 0.844 | 0 | 87.96 | 2.6082 | 2.93 | 0 | 1
12831 | 1-11:34:56 | -0.211 | 0.844 | 0 | 88.02 | 2.606 | 2.93 | 0 | 1
12832 | 1-11:35:06 | -0.211 | 0.845 | 0 | 88.08 | 2.6035 | 2.93 | 0 | 1
12833 | 1-11:35:16 | -0.211 | 0.845 | 0 | 88.15 | 2.6004 | 2.93 | 0 | 1
12834 | 1-11:35:26 | -0.211 | 0.846 | 0 | 88.21 | 2.6001 | 2.93 | 0 | 1
12835 | 1-11:35:36 | -0.211 | 0.847 | 0 | 88.27 | 2.5964 | 2.94 | 0 | 1
12836 | 1-11:35:46 | -0.211 | 0.847 | 0 | 88.33 | 2.5939 | 2.94 | 0 | 1
12837 | 1-11:35:56 | -0.211 | 0.848 | 0 | 88.39 | 2.5921 | 2.94 | 0 | 1
12838 | 1-11:36:06 | -0.211 | 0.848 | 0 | 88.45 | 2.5896 | 2.94 | 0 | 1
12839 | 1-11:36:17 | -0.211 | 0.849 | 0 | 88.51 | 2.5868 | 2.94 | 0 | 1
12840 | 1-11:36:26 | -0.211 | 0.85 | 0 | 88.57 | 2.5846 | 2.94 | 0 | 1
12841 | 1-11:36:36 | -0.211 | 0.85 | 0 | 88.63 | 2.5825 | 2.95 | 0 | 1
12842 | 1-11:36:46 | -0.211 | 0.851 | 0 | 88.7 | 2.58 | 2.95 | 0 | 1
12843 | 1-11:36:56 | -0.211 | 0.851 | 0 | 88.76 | 2.5784 | 2.95 | 0 | 1
12844 | 1-11:37:06 | -0.211 | 0.852 | 0 | 88.82 | 2.5753 | 2.95 | 0 | 1
12845 | 1-11:37:17 | -0.211 | 0.853 | 0 | 88.88 | 2.5735 | 2.95 | 0 | 1
12846 | 1-11:37:26 | -0.211 | 0.853 | 0 | 88.94 | 2.5704 | 2.95 | 0 | 1
12847 | 1-11:37:36 | -0.211 | 0.854 | 0 | 89 | 2.5682 | 2.95 | 0 | 1
12848 | 1-11:37:46 | -0.211 | 0.854 | 0 | 89.06 | 2.5648 | 2.96 | 0 | 1
12849 | 1-11:37:56 | -0.211 | 0.855 | 0 | 89.12 | 2.5617 | 2.96 | 0 | 1
12850 | 1-11:38:06 | -0.211 | 0.855 | 0 | 89.18 | 2.5598 | 2.96 | 0 | 1
12851 | 1-11:38:16 | -0.211 | 0.856 | 0 | 89.24 | 2.5561 | 2.96 | 0 | 1
12852 | 1-11:38:26 | -0.211 | 0.857 | 0 | 89.31 | 2.5561 | 2.96 | 0 | 1
12853 | 1-11:38:36 | -0.211 | 0.857 | 0 | 89.37 | 2.5524 | 2.96 | 0 | 1
12854 | 1-11:38:46 | -0.211 | 0.858 | 0 | 89.43 | 2.5502 | 2.96 | 0 | 1
12855 | 1-11:38:56 | -0.211 | 0.858 | 0 | 89.49 | 2.5484 | 2.97 | 0 | 1
12856 | 1-11:39:06 | -0.211 | 0.859 | 0 | 89.55 | 2.5456 | 2.97 | 0 | 1
12857 | 1-11:39:17 | -0.211 | 0.86 | 0 | 89.61 | 2.5422 | 2.97 | 0 | 1
12858 | 1-11:39:26 | -0.211 | 0.86 | 0 | 89.67 | 2.5412 | 2.97 | 0 | 1
12859 | 1-11:39:37 | -0.211 | 0.861 | 0 | 89.73 | 2.5384 | 2.97 | 0 | 1
12860 | 1-11:39:47 | -0.211 | 0.861 | 0 | 89.79 | 2.535 | 2.97 | 0 | 1
12861 | 1-11:39:57 | -0.211 | 0.862 | 0 | 89.86 | 2.5332 | 2.98 | 0 | 1
12862 | 1-11:40:07 | -0.211 | 0.862 | 0 | 89.92 | 2.5313 | 2.98 | 0 | 1
12863 | 1-11:40:17 | -0.211 | 0.863 | 0 | 89.98 | 2.5285 | 2.98 | 0 | 1
12864 | 1-11:40:27 | -0.211 | 0.864 | 0 | 90.04 | 2.5254 | 2.98 | 0 | 1
12865 | 1-11:40:37 | -0.211 | 0.864 | 0 | 90.1 | 2.5233 | 2.98 | 0 | 1
12866 | 1-11:40:47 | -0.211 | 0.865 | 0 | 90.16 | 2.5202 | 2.98 | 0 | 1
12867 | 1-11:40:57 | -0.211 | 0.865 | 0 | 90.22 | 2.5186 | 2.98 | 0 | 1
12868 | 1-11:41:07 | -0.211 | 0.866 | 0 | 90.28 | 2.5149 | 2.99 | 0 | 1
12869 | 1-11:41:17 | -0.211 | 0.867 | 0 | 90.34 | 2.5136 | 2.99 | 0 | 1
12870 | 1-11:41:27 | -0.211 | 0.867 | 0 | 90.41 | 2.5102 | 2.99 | 0 | 1
12871 | 1-11:41:37 | -0.211 | 0.868 | 0 | 90.47 | 2.5068 | 2.99 | 0 | 1
12872 | 1-11:41:47 | -0.211 | 0.868 | 0 | 90.53 | 2.5053 | 2.99 | 0 | 1
12873 | 1-11:41:57 | -0.211 | 0.869 | 0 | 90.59 | 2.5022 | 2.99 | 0 | 1
12874 | 1-11:42:07 | -0.211 | 0.869 | 0 | 90.65 | 2.4997 | 2.99 | 0 | 1
12875 | 1-11:42:17 | -0.211 | 0.87 | 0 | 90.71 | 2.4966 | 3 | 0 | 1
12876 | 1-11:42:27 | -0.211 | 0.871 | 0 | 90.77 | 2.4938 | 3 | 0 | 1
12877 | 1-11:42:37 | -0.211 | 0.871 | 0 | 90.83 | 2.4907 | 3 | 0 | 1
12878 | 1-11:42:47 | -0.211 | 0.872 | 0 | 90.89 | 2.4891 | 3 | 0 | 1
12879 | 1-11:42:57 | -0.211 | 0.872 | 0 | 90.96 | 2.4864 | 3 | 0 | 1
12880 | 1-11:43:07 | -0.211 | 0.873 | 0 | 91.02 | 2.4823 | 3 | 0 | 1
12881 | 1-11:43:17 | -0.211 | 0.874 | 0 | 91.08 | 2.4802 | 3 | 0 | 1
12882 | 1-11:43:27 | -0.211 | 0.874 | 0 | 91.14 | 2.4761 | 3.01 | 0 | 1
12883 | 1-11:43:37 | -0.211 | 0.875 | 0 | 91.2 | 2.4749 | 3.01 | 0 | 1
12884 | 1-11:43:47 | -0.211 | 0.875 | 0 | 91.26 | 2.4721 | 3.01 | 0 | 1
12885 | 1-11:43:57 | -0.211 | 0.876 | 0 | 91.32 | 2.4693 | 3.01 | 0 | 1
12886 | 1-11:44:07 | -0.211 | 0.877 | 0 | 91.38 | 2.4662 | 3.01 | 0 | 1
12887 | 1-11:44:17 | -0.211 | 0.877 | 0 | 91.45 | 2.4628 | 3.01 | 0 | 1
12888 | 1-11:44:27 | -0.211 | 0.878 | 0 | 91.51 | 2.46 | 3.01 | 0 | 1
12889 | 1-11:44:37 | -0.211 | 0.878 | 0 | 91.57 | 2.4578 | 3.02 | 0 | 1
12890 | 1-11:44:47 | -0.211 | 0.879 | 0 | 91.63 | 2.456 | 3.02 | 0 | 1
12891 | 1-11:44:57 | -0.211 | 0.879 | 0 | 91.69 | 2.4513 | 3.02 | 0 | 1
12892 | 1-11:45:07 | -0.211 | 0.88 | 0 | 91.75 | 2.4488 | 3.02 | 0 | 1
12893 | 1-11:45:17 | -0.211 | 0.881 | 0 | 91.81 | 2.4461 | 3.02 | 0 | 1
12894 | 1-11:45:27 | -0.211 | 0.881 | 0 | 91.87 | 2.4436 | 3.02 | 0 | 1
12895 | 1-11:45:37 | -0.211 | 0.882 | 0 | 91.93 | 2.4405 | 3.02 | 0 | 1
12896 | 1-11:45:47 | -0.211 | 0.882 | 0 | 91.99 | 2.4386 | 3.03 | 0 | 1
12897 | 1-11:45:57 | -0.211 | 0.883 | 0 | 92.06 | 2.4355 | 3.03 | 0 | 1
12898 | 1-11:46:07 | -0.211 | 0.884 | 0 | 92.12 | 2.4324 | 3.03 | 0 | 1
12899 | 1-11:46:17 | -0.211 | 0.884 | 0 | 92.18 | 2.4293 | 3.03 | 0 | 1
12900 | 1-11:46:27 | -0.211 | 0.885 | 0 | 92.24 | 2.4259 | 3.03 | 0 | 1
12901 | 1-11:46:37 | -0.211 | 0.885 | 0 | 92.3 | 2.4244 | 3.03 | 0 | 1
12902 | 1-11:46:47 | -0.211 | 0.886 | 0 | 92.36 | 2.4209 | 3.03 | 0 | 1
12903 | 1-11:46:57 | -0.211 | 0.886 | 0 | 92.42 | 2.4182 | 3.04 | 0 | 1
12904 | 1-11:47:07 | -0.211 | 0.887 | 0 | 92.48 | 2.416 | 3.04 | 0 | 1
12905 | 1-11:47:17 | -0.211 | 0.888 | 0 | 92.54 | 2.4123 | 3.04 | 0 | 1
12906 | 1-11:47:27 | -0.211 | 0.888 | 0 | 92.6 | 2.4092 | 3.04 | 0 | 1
12907 | 1-11:47:37 | -0.211 | 0.889 | 0 | 92.66 | 2.407 | 3.04 | 0 | 1
12908 | 1-11:47:47 | -0.211 | 0.889 | 0 | 92.73 | 2.4036 | 3.04 | 0 | 1
12909 | 1-11:47:57 | -0.211 | 0.89 | 0 | 92.79 | 2.3996 | 3.04 | 0 | 1
12910 | 1-11:48:07 | -0.211 | 0.891 | 0 | 92.85 | 2.3968 | 3.05 | 0 | 1
12911 | 1-11:48:17 | -0.211 | 0.891 | 0 | 92.91 | 2.3946 | 3.05 | 0 | 1
12912 | 1-11:48:27 | -0.211 | 0.892 | 0 | 92.97 | 2.3906 | 3.05 | 0 | 1
12913 | 1-11:48:37 | -0.211 | 0.892 | 0 | 93.03 | 2.3853 | 3.05 | 0 | 1
12914 | 1-11:48:47 | -0.211 | 0.893 | 0 | 93.09 | 2.3803 | 3.05 | 0 | 1
12915 | 1-11:48:57 | -0.211 | 0.894 | 0 | 93.15 | 2.3766 | 3.05 | 0 | 1
12916 | 1-11:49:07 | -0.211 | 0.894 | 0 | 93.21 | 2.3738 | 3.05 | 0 | 1
12917 | 1-11:49:17 | -0.211 | 0.895 | 0 | 93.28 | 2.3682 | 3.06 | 0 | 1
12918 | 1-11:49:27 | -0.211 | 0.895 | 0 | 93.34 | 2.3655 | 3.06 | 0 | 1
12919 | 1-11:49:37 | -0.211 | 0.896 | 0 | 93.4 | 2.3611 | 3.06 | 0 | 1
12920 | 1-11:49:47 | -0.211 | 0.896 | 0 | 93.46 | 2.358 | 3.06 | 0 | 1
12921 | 1-11:49:57 | -0.211 | 0.897 | 0 | 93.52 | 2.3549 | 3.06 | 0 | 1
12922 | 1-11:50:07 | -0.211 | 0.898 | 0 | 93.58 | 2.3515 | 3.06 | 0 | 1
12923 | 1-11:50:17 | -0.211 | 0.898 | 0 | 93.64 | 2.3493 | 3.06 | 0 | 1
12924 | 1-11:50:27 | -0.211 | 0.899 | 0 | 93.7 | 2.3453 | 3.07 | 0 | 1
12925 | 1-11:50:37 | -0.211 | 0.899 | 0 | 93.76 | 2.3403 | 3.07 | 0 | 1
12926 | 1-11:50:47 | -0.211 | 0.9 | 0 | 93.83 | 2.3382 | 3.07 | 0 | 1
12927 | 1-11:50:57 | -0.211 | 0.901 | 0 | 93.89 | 2.3354 | 3.07 | 0 | 1
12928 | 1-11:51:07 | -0.211 | 0.901 | 0 | 93.95 | 2.3307 | 3.07 | 0 | 1
12929 | 1-11:51:17 | -0.211 | 0.902 | 0 | 94.01 | 2.3273 | 3.07 | 0 | 1
12930 | 1-11:51:27 | -0.211 | 0.902 | 0 | 94.07 | 2.3251 | 3.07 | 0 | 1
12931 | 1-11:51:37 | -0.211 | 0.903 | 0 | 94.13 | 2.3245 | 3.08 | 0 | 1
12932 | 1-11:51:47 | -0.211 | 0.903 | 0 | 94.19 | 2.322 | 3.08 | 0 | 1
12933 | 1-11:51:57 | -0.211 | 0.904 | 0 | 94.25 | 2.3199 | 3.08 | 0 | 1
12934 | 1-11:52:07 | -0.211 | 0.905 | 0 | 94.32 | 2.3162 | 3.08 | 0 | 1
12935 | 1-11:52:17 | -0.211 | 0.905 | 0 | 94.38 | 2.3131 | 3.08 | 0 | 1
12936 | 1-11:52:27 | -0.211 | 0.906 | 0 | 94.44 | 2.3096 | 3.08 | 0 | 1
12937 | 1-11:52:37 | -0.211 | 0.906 | 0 | 94.5 | 2.3069 | 3.08 | 0 | 1
12938 | 1-11:52:47 | -0.211 | 0.907 | 0 | 94.56 | 2.3038 | 3.08 | 0 | 1
12939 | 1-11:52:57 | -0.211 | 0.908 | 0 | 94.62 | 2.2945 | 3.09 | 0 | 1
12940 | 1-11:53:07 | -0.211 | 0.908 | 0 | 94.68 | 2.2883 | 3.09 | 0 | 1
12941 | 1-11:53:17 | -0.211 | 0.909 | 0 | 94.74 | 2.2845 | 3.09 | 0 | 1
12942 | 1-11:53:27 | -0.211 | 0.909 | 0 | 94.8 | 2.2808 | 3.09 | 0 | 1
12943 | 1-11:53:37 | -0.211 | 0.91 | 0 | 94.86 | 2.2786 | 3.09 | 0 | 1
12944 | 1-11:53:47 | -0.211 | 0.91 | 0 | 94.92 | 2.2752 | 3.09 | 0 | 1
12945 | 1-11:53:57 | -0.211 | 0.911 | 0 | 94.98 | 2.2703 | 3.09 | 0 | 1
12946 | 1-11:54:07 | -0.211 | 0.912 | 0 | 95.05 | 2.2697 | 3.1 | 0 | 1
12947 | 1-11:54:17 | -0.211 | 0.912 | 0 | 95.11 | 2.265 | 3.1 | 0 | 1
12948 | 1-11:54:27 | -0.211 | 0.913 | 0 | 95.17 | 2.2604 | 3.1 | 0 | 1
12949 | 1-11:54:37 | -0.211 | 0.913 | 0 | 95.23 | 2.2576 | 3.1 | 0 | 1
12950 | 1-11:54:47 | -0.211 | 0.914 | 0 | 95.29 | 2.2545 | 3.1 | 0 | 1
12951 | 1-11:54:57 | -0.211 | 0.915 | 0 | 95.35 | 2.2504 | 3.1 | 0 | 1
12952 | 1-11:55:07 | -0.211 | 0.915 | 0 | 95.41 | 2.2473 | 3.1 | 0 | 1
12953 | 1-11:55:17 | -0.211 | 0.916 | 0 | 95.47 | 2.2436 | 3.1 | 0 | 1
12954 | 1-11:55:27 | -0.211 | 0.916 | 0 | 95.53 | 2.2402 | 3.11 | 0 | 1
12955 | 1-11:55:37 | -0.211 | 0.917 | 0 | 95.6 | 2.2352 | 3.11 | 0 | 1
12956 | 1-11:55:47 | -0.211 | 0.918 | 0 | 95.66 | 2.2331 | 3.11 | 0 | 1
12957 | 1-11:55:57 | -0.211 | 0.918 | 0 | 95.72 | 2.2297 | 3.11 | 0 | 1
12958 | 1-11:56:07 | -0.211 | 0.919 | 0 | 95.78 | 2.225 | 3.11 | 0 | 1
12959 | 1-11:56:17 | -0.211 | 0.919 | 0 | 95.84 | 2.2219 | 3.11 | 0 | 1
12960 | 1-11:56:27 | -0.211 | 0.92 | 0 | 95.9 | 2.2197 | 3.11 | 0 | 1
12961 | 1-11:56:37 | -0.211 | 0.92 | 0 | 95.96 | 2.2157 | 3.12 | 0 | 1
12962 | 1-11:56:46 | -0.211 | 0.921 | 0 | 96.02 | 2.2104 | 3.12 | 0 | 1
12963 | 1-11:56:57 | -0.211 | 0.922 | 0 | 96.08 | 2.2086 | 3.12 | 0 | 1
12964 | 1-11:57:07 | -0.211 | 0.922 | 0 | 96.14 | 2.2036 | 3.12 | 0 | 1
12965 | 1-11:57:16 | -0.211 | 0.923 | 0 | 96.2 | 2.1993 | 3.12 | 0 | 1
12966 | 1-11:57:26 | -0.211 | 0.923 | 0 | 96.27 | 2.1974 | 3.12 | 0 | 1
12967 | 1-11:57:37 | -0.211 | 0.924 | 0 | 96.33 | 2.194 | 3.12 | 0 | 1
12968 | 1-11:57:47 | -0.211 | 0.925 | 0 | 96.39 | 2.1903 | 3.12 | 0 | 1
12969 | 1-11:57:57 | -0.211 | 0.925 | 0 | 96.45 | 2.1872 | 3.13 | 0 | 1
12970 | 1-11:58:07 | -0.211 | 0.926 | 0 | 96.51 | 2.1825 | 3.13 | 0 | 1
12971 | 1-11:58:17 | -0.211 | 0.926 | 0 | 96.57 | 2.1807 | 3.13 | 0 | 1
12972 | 1-11:58:26 | -0.211 | 0.927 | 0 | 96.63 | 2.1763 | 3.13 | 0 | 1
12973 | 1-11:58:37 | -0.211 | 0.927 | 0 | 96.69 | 2.1723 | 3.13 | 0 | 1
12974 | 1-11:58:47 | -0.211 | 0.928 | 0 | 96.75 | 2.1692 | 3.13 | 0 | 1
12975 | 1-11:58:57 | -0.211 | 0.929 | 0 | 96.82 | 2.1639 | 3.13 | 0 | 1
12976 | 1-11:59:07 | -0.211 | 0.929 | 0 | 96.88 | 2.1605 | 3.13 | 0 | 1
12977 | 1-11:59:16 | -0.211 | 0.93 | 0 | 96.94 | 2.158 | 3.14 | 0 | 1
12978 | 1-11:59:26 | -0.211 | 0.93 | 0 | 97 | 2.1549 | 3.14 | 0 | 1
12979 | 1-11:59:37 | -0.211 | 0.931 | 0 | 97.06 | 2.1506 | 3.14 | 0 | 1
12980 | 1-11:59:47 | -0.211 | 0.932 | 0 | 97.12 | 2.1484 | 3.14 | 0 | 1
12981 | 1-11:59:57 | -0.211 | 0.932 | 0 | 97.18 | 2.1435 | 3.14 | 0 | 1
12982 | 1-12:00:06 | -0.211 | 0.933 | 0 | 97.24 | 2.1401 | 3.14 | 0 | 1
12983 | 1-12:00:16 | -0.211 | 0.933 | 0 | 97.3 | 2.1376 | 3.14 | 0 | 1
12984 | 1-12:00:26 | -0.211 | 0.934 | 0 | 97.36 | 2.1336 | 3.14 | 0 | 1
12985 | 1-12:00:36 | -0.211 | 0.934 | 0 | 97.43 | 2.1305 | 3.15 | 0 | 1
12986 | 1-12:00:47 | -0.211 | 0.935 | 0 | 97.49 | 2.1267 | 3.15 | 0 | 1
12987 | 1-12:00:56 | -0.211 | 0.936 | 0 | 97.55 | 2.1227 | 3.15 | 0 | 1
12988 | 1-12:01:07 | -0.211 | 0.936 | 0 | 97.61 | 2.1205 | 3.15 | 0 | 1
12989 | 1-12:01:17 | -0.211 | 0.937 | 0 | 97.67 | 2.1153 | 3.15 | 0 | 1
12990 | 1-12:01:27 | -0.211 | 0.937 | 0 | 97.73 | 2.1137 | 3.15 | 0 | 1
12991 | 1-12:01:36 | -0.211 | 0.938 | 0 | 97.79 | 2.1084 | 3.15 | 0 | 1
12992 | 1-12:01:47 | -0.211 | 0.939 | 0 | 97.85 | 2.1041 | 3.15 | 0 | 1
12993 | 1-12:01:57 | -0.211 | 0.939 | 0 | 97.91 | 2.1029 | 3.16 | 0 | 1
12994 | 1-12:02:07 | -0.211 | 0.94 | 0 | 97.98 | 2.0991 | 3.16 | 0 | 1
12995 | 1-12:02:17 | -0.211 | 0.94 | 0 | 98.04 | 2.0951 | 3.16 | 0 | 1
12996 | 1-12:02:27 | -0.211 | 0.941 | 0 | 98.1 | 2.0917 | 3.16 | 0 | 1
12997 | 1-12:02:37 | -0.211 | 0.942 | 0 | 98.16 | 2.0892 | 3.16 | 0 | 1
12998 | 1-12:02:46 | -0.211 | 0.942 | 0 | 98.22 | 2.0855 | 3.16 | 0 | 1
12999 | 1-12:02:56 | -0.211 | 0.943 | 0 | 98.28 | 2.0818 | 3.16 | 0 | 1
13000 | 1-12:03:06 | -0.211 | 0.943 | 0 | 98.34 | 2.0793 | 3.16 | 0 | 1
13001 | 1-12:03:16 | -0.211 | 0.944 | 0 | 98.4 | 2.0753 | 3.17 | 0 | 1
13002 | 1-12:03:26 | -0.211 | 0.944 | 0 | 98.46 | 2.0728 | 3.17 | 0 | 1
13003 | 1-12:03:36 | -0.211 | 0.945 | 0 | 98.52 | 2.0685 | 3.17 | 0 | 1
13004 | 1-12:03:46 | -0.211 | 0.946 | 0 | 98.59 | 2.0666 | 3.17 | 0 | 1
13005 | 1-12:03:56 | -0.211 | 0.946 | 0 | 98.65 | 2.0644 | 3.17 | 0 | 1
13006 | 1-12:04:06 | -0.211 | 0.947 | 0 | 98.71 | 2.0601 | 3.17 | 0 | 1
13007 | 1-12:04:16 | -0.211 | 0.947 | 0 | 98.77 | 2.0595 | 3.17 | 0 | 1
13008 | 1-12:04:26 | -0.211 | 0.948 | 0 | 98.83 | 2.0548 | 3.17 | 0 | 1
13009 | 1-12:04:36 | -0.211 | 0.949 | 0 | 98.89 | 2.0517 | 3.17 | 0 | 1
13010 | 1-12:04:46 | -0.211 | 0.949 | 0 | 98.95 | 2.0495 | 3.18 | 0 | 1
13011 | 1-12:04:56 | -0.211 | 0.95 | 0 | 99.01 | 2.0452 | 3.18 | 0 | 1
13012 | 1-12:05:06 | -0.211 | 0.95 | 0 | 99.07 | 2.0424 | 3.18 | 0 | 1
13013 | 1-12:05:16 | -0.211 | 0.951 | 0 | 99.13 | 2.0399 | 3.18 | 0 | 1
13014 | 1-12:05:26 | -0.211 | 0.951 | 0 | 99.2 | 2.0375 | 3.18 | 0 | 1
13015 | 1-12:05:36 | -0.211 | 0.952 | 0 | 99.26 | 2.0344 | 3.18 | 0 | 1
13016 | 1-12:05:46 | -0.211 | 0.953 | 0 | 99.32 | 2.0328 | 3.18 | 0 | 1
13017 | 1-12:05:56 | -0.211 | 0.953 | 0 | 99.38 | 2.0294 | 3.18 | 0 | 1
13018 | 1-12:06:06 | -0.211 | 0.954 | 0 | 99.44 | 2.0263 | 3.19 | 0 | 1
13019 | 1-12:06:16 | -0.211 | 0.954 | 0 | 99.5 | 2.0241 | 3.19 | 0 | 1
13020 | 1-12:06:26 | -0.211 | 0.955 | 0 | 99.56 | 2.0201 | 3.19 | 0 | 1
13021 | 1-12:06:36 | -0.211 | 0.956 | 0 | 99.62 | 2.0188 | 3.19 | 0 | 1
13022 | 1-12:06:46 | -0.211 | 0.956 | 0 | 99.68 | 2.0148 | 3.19 | 0 | 1
13023 | 1-12:06:56 | -0.211 | 0.957 | 0 | 99.74 | 2.012 | 3.19 | 0 | 1
13024 | 1-12:07:06 | -0.211 | 0.957 | 0 | 99.81 | 2.0092 | 3.19 | 0 | 1
13025 | 1-12:07:16 | -0.211 | 0.958 | 0 | 99.87 | 2.0061 | 3.19 | 0 | 1
13026 | 1-12:07:26 | -0.211 | 0.958 | 0 | 99.93 | 2.0021 | 3.2 | 0 | 1
13027 | 1-12:07:36 | -0.211 | 0.959 | 0 | 99.99 | 2.0006 | 3.2 | 0 | 1
13028 | 1-12:07:38 | -0.211 | 0.959 | 0 | 100 | 1.9999 | 3.2 | 0 | 1
13029 | 1-12:07:38 | 0.211 | 0 | 0 | 0 | 2.1342 | 0 | 0 | 2
13030 | 1-12:07:48 | 0.211 | 0.001 | 0 | 0.05 | 2.132 | 0 | 0 | 2
13031 | 1-12:07:49 | 0.211 | 0.001 | 0 | 0.06 | 2.1577 | 0 | 0 | 2
13032 | 1-12:07:51 | 0.211 | 0.001 | 0 | 0.07 | 2.1791 | 0 | 0 | 2
13033 | 1-12:07:53 | 0.211 | 0.001 | 0 | 0.08 | 2.1977 | 0 | 0 | 2
13034 | 1-12:07:56 | 0.211 | 0.001 | 0 | 0.09 | 2.2126 | 0 | 0 | 2
13035 | 1-12:07:58 | 0.211 | 0.001 | 0 | 0.1 | 2.2263 | 0 | 0 | 2
13036 | 1-12:08:00 | 0.211 | 0.001 | 0 | 0.12 | 2.2377 | 0 | 0 | 2
13037 | 1-12:08:02 | 0.211 | 0.001 | 0 | 0.13 | 2.248 | 0 | 0 | 2
13038 | 1-12:08:06 | 0.211 | 0.002 | 0 | 0.15 | 2.2659 | 0 | 0 | 2
13039 | 1-12:08:11 | 0.211 | 0.002 | 0 | 0.17 | 2.2852 | 0 | 0 | 2
13040 | 1-12:08:15 | 0.211 | 0.002 | 0 | 0.19 | 2.3044 | 0 | 0 | 2
13041 | 1-12:08:19 | 0.211 | 0.002 | 0 | 0.22 | 2.3239 | 0.01 | 0 | 2
13042 | 1-12:08:24 | 0.211 | 0.003 | 0 | 0.24 | 2.3406 | 0.01 | 0 | 2
13043 | 1-12:08:28 | 0.211 | 0.003 | 0 | 0.26 | 2.3552 | 0.01 | 0 | 2
13044 | 1-12:08:32 | 0.211 | 0.003 | 0 | 0.28 | 2.3698 | 0.01 | 0 | 2
13045 | 1-12:08:36 | 0.211 | 0.003 | 0 | 0.31 | 2.3841 | 0.01 | 0 | 2
13046 | 1-12:08:41 | 0.211 | 0.004 | 0 | 0.33 | 2.398 | 0.01 | 0 | 2
13047 | 1-12:08:46 | 0.211 | 0.004 | 0 | 0.35 | 2.412 | 0.01 | 0 | 2
13048 | 1-12:08:50 | 0.211 | 0.004 | 0 | 0.37 | 2.4244 | 0.01 | 0 | 2
13049 | 1-12:08:54 | 0.211 | 0.004 | 0 | 0.4 | 2.4364 | 0.01 | 0 | 2
13050 | 1-12:08:58 | 0.211 | 0.005 | 0 | 0.42 | 2.4488 | 0.01 | 0 | 2
13051 | 1-12:09:03 | 0.211 | 0.005 | 0 | 0.44 | 2.4603 | 0.01 | 0 | 2
13052 | 1-12:09:07 | 0.211 | 0.005 | 0 | 0.47 | 2.4715 | 0.01 | 0 | 2
13053 | 1-12:09:11 | 0.211 | 0.005 | 0 | 0.49 | 2.4817 | 0.01 | 0 | 2
13054 | 1-12:09:16 | 0.211 | 0.006 | 0 | 0.51 | 2.4919 | 0.01 | 0 | 2
13055 | 1-12:09:20 | 0.211 | 0.006 | 0 | 0.53 | 2.5022 | 0.01 | 0 | 2
13056 | 1-12:09:26 | 0.211 | 0.006 | 0 | 0.57 | 2.5161 | 0.01 | 0 | 2
13057 | 1-12:09:33 | 0.211 | 0.007 | 0 | 0.6 | 2.5295 | 0.02 | 0 | 2
13058 | 1-12:09:39 | 0.211 | 0.007 | 0 | 0.63 | 2.5422 | 0.02 | 0 | 2
13059 | 1-12:09:45 | 0.211 | 0.007 | 0 | 0.67 | 2.5549 | 0.02 | 0 | 2
13060 | 1-12:09:52 | 0.211 | 0.008 | 0 | 0.7 | 2.5654 | 0.02 | 0 | 2
13061 | 1-12:09:58 | 0.211 | 0.008 | 0 | 0.73 | 2.5775 | 0.02 | 0 | 2
13062 | 1-12:10:06 | 0.211 | 0.009 | 0 | 0.78 | 2.5902 | 0.02 | 0 | 2
13063 | 1-12:10:13 | 0.211 | 0.009 | 0 | 0.81 | 2.6011 | 0.02 | 0 | 2
13064 | 1-12:10:22 | 0.211 | 0.01 | 0 | 0.86 | 2.6138 | 0.02 | 0 | 2
13065 | 1-12:10:30 | 0.211 | 0.01 | 0 | 0.9 | 2.6249 | 0.02 | 0 | 2
13066 | 1-12:10:39 | 0.211 | 0.011 | 0 | 0.95 | 2.6367 | 0.03 | 0 | 2
13067 | 1-12:10:47 | 0.211 | 0.011 | 0 | 0.99 | 2.6479 | 0.03 | 0 | 2
13068 | 1-12:10:56 | 0.211 | 0.012 | 0 | 1.04 | 2.6594 | 0.03 | 0 | 2
13069 | 1-12:11:03 | 0.211 | 0.012 | 0 | 1.07 | 2.6696 | 0.03 | 0 | 2
13070 | 1-12:11:11 | 0.211 | 0.012 | 0 | 1.12 | 2.6829 | 0.03 | 0 | 2
13071 | 1-12:11:20 | 0.211 | 0.013 | 0 | 1.16 | 2.695 | 0.03 | 0 | 2
13072 | 1-12:11:28 | 0.211 | 0.013 | 0 | 1.2 | 2.7052 | 0.03 | 0 | 2
13073 | 1-12:11:37 | 0.211 | 0.014 | 0 | 1.25 | 2.7161 | 0.03 | 0 | 2
13074 | 1-12:11:47 | 0.211 | 0.015 | 0 | 1.3 | 2.7248 | 0.04 | 0 | 2
13075 | 1-12:11:56 | 0.211 | 0.015 | 0 | 1.35 | 2.7359 | 0.04 | 0 | 2
13076 | 1-12:12:06 | 0.211 | 0.016 | 0 | 1.4 | 2.744 | 0.04 | 0 | 2
13077 | 1-12:12:16 | 0.211 | 0.016 | 0 | 1.45 | 2.7539 | 0.04 | 0 | 2
13078 | 1-12:12:26 | 0.211 | 0.017 | 0 | 1.51 | 2.7635 | 0.04 | 0 | 2
13079 | 1-12:12:36 | 0.211 | 0.017 | 0 | 1.56 | 2.7713 | 0.04 | 0 | 2
13080 | 1-12:12:46 | 0.211 | 0.018 | 0 | 1.61 | 2.7787 | 0.05 | 0 | 2
13081 | 1-12:12:56 | 0.211 | 0.019 | 0 | 1.66 | 2.7877 | 0.05 | 0 | 2
13082 | 1-12:13:06 | 0.211 | 0.019 | 0 | 1.72 | 2.7933 | 0.05 | 0 | 2
13083 | 1-12:13:16 | 0.211 | 0.02 | 0 | 1.77 | 2.8023 | 0.05 | 0 | 2
13084 | 1-12:13:26 | 0.211 | 0.02 | 0 | 1.82 | 2.8094 | 0.05 | 0 | 2
13085 | 1-12:13:36 | 0.211 | 0.021 | 0 | 1.87 | 2.8156 | 0.05 | 0 | 2
13086 | 1-12:13:46 | 0.211 | 0.022 | 0 | 1.93 | 2.8212 | 0.06 | 0 | 2
13087 | 1-12:13:56 | 0.211 | 0.022 | 0 | 1.98 | 2.8289 | 0.06 | 0 | 2
13088 | 1-12:14:06 | 0.211 | 0.023 | 0 | 2.03 | 2.8348 | 0.06 | 0 | 2
13089 | 1-12:14:16 | 0.211 | 0.023 | 0 | 2.08 | 2.8398 | 0.06 | 0 | 2
13090 | 1-12:14:26 | 0.211 | 0.024 | 0 | 2.14 | 2.8463 | 0.06 | 0 | 2
13091 | 1-12:14:36 | 0.211 | 0.024 | 0 | 2.19 | 2.8522 | 0.06 | 0 | 2
13092 | 1-12:14:46 | 0.211 | 0.025 | 0 | 2.24 | 2.8571 | 0.07 | 0 | 2
13093 | 1-12:14:56 | 0.211 | 0.026 | 0 | 2.29 | 2.863 | 0.07 | 0 | 2
13094 | 1-12:15:06 | 0.211 | 0.026 | 0 | 2.34 | 2.868 | 0.07 | 0 | 2
13095 | 1-12:15:16 | 0.211 | 0.027 | 0 | 2.4 | 2.8726 | 0.07 | 0 | 2
13096 | 1-12:15:26 | 0.211 | 0.027 | 0 | 2.45 | 2.8795 | 0.07 | 0 | 2
13097 | 1-12:15:36 | 0.211 | 0.028 | 0 | 2.5 | 2.885 | 0.07 | 0 | 2
13098 | 1-12:15:46 | 0.211 | 0.029 | 0 | 2.55 | 2.8894 | 0.08 | 0 | 2
13099 | 1-12:15:56 | 0.211 | 0.029 | 0 | 2.61 | 2.8937 | 0.08 | 0 | 2
13100 | 1-12:16:06 | 0.211 | 0.03 | 0 | 2.66 | 2.8984 | 0.08 | 0 | 2
13101 | 1-12:16:16 | 0.211 | 0.03 | 0 | 2.71 | 2.9024 | 0.08 | 0 | 2
13102 | 1-12:16:26 | 0.211 | 0.031 | 0 | 2.76 | 2.9092 | 0.08 | 0 | 2
13103 | 1-12:16:36 | 0.211 | 0.032 | 0 | 2.82 | 2.912 | 0.08 | 0 | 2
13104 | 1-12:16:46 | 0.211 | 0.032 | 0 | 2.87 | 2.9179 | 0.09 | 0 | 2
13105 | 1-12:16:56 | 0.211 | 0.033 | 0 | 2.92 | 2.9226 | 0.09 | 0 | 2
13106 | 1-12:17:06 | 0.211 | 0.033 | 0 | 2.97 | 2.9272 | 0.09 | 0 | 2
13107 | 1-12:17:16 | 0.211 | 0.034 | 0 | 3.03 | 2.9312 | 0.09 | 0 | 2
13108 | 1-12:17:27 | 0.211 | 0.034 | 0 | 3.08 | 2.9356 | 0.09 | 0 | 2
13109 | 1-12:17:36 | 0.211 | 0.035 | 0 | 3.13 | 2.9402 | 0.09 | 0 | 2
13110 | 1-12:17:46 | 0.211 | 0.036 | 0 | 3.18 | 2.9449 | 0.1 | 0 | 2
13111 | 1-12:17:56 | 0.211 | 0.036 | 0 | 3.24 | 2.9492 | 0.1 | 0 | 2
13112 | 1-12:18:06 | 0.211 | 0.037 | 0 | 3.29 | 2.9523 | 0.1 | 0 | 2
13113 | 1-12:18:16 | 0.211 | 0.037 | 0 | 3.34 | 2.9576 | 0.1 | 0 | 2
13114 | 1-12:18:27 | 0.211 | 0.038 | 0 | 3.39 | 2.9613 | 0.1 | 0 | 2
13115 | 1-12:18:37 | 0.211 | 0.039 | 0 | 3.45 | 2.9653 | 0.11 | 0 | 2
13116 | 1-12:18:47 | 0.211 | 0.039 | 0 | 3.5 | 2.9691 | 0.11 | 0 | 2
13117 | 1-12:18:56 | 0.211 | 0.04 | 0 | 3.55 | 2.9734 | 0.11 | 0 | 2
13118 | 1-12:19:06 | 0.211 | 0.04 | 0 | 3.6 | 2.9781 | 0.11 | 0 | 2
13119 | 1-12:19:16 | 0.211 | 0.041 | 0 | 3.65 | 2.9812 | 0.11 | 0 | 2
13120 | 1-12:19:26 | 0.211 | 0.041 | 0 | 3.71 | 2.9852 | 0.11 | 0 | 2
13121 | 1-12:19:36 | 0.211 | 0.042 | 0 | 3.76 | 2.9883 | 0.12 | 0 | 2
13122 | 1-12:19:46 | 0.211 | 0.043 | 0 | 3.81 | 2.9929 | 0.12 | 0 | 2
13123 | 1-12:19:56 | 0.211 | 0.043 | 0 | 3.86 | 2.9957 | 0.12 | 0 | 2
13124 | 1-12:20:06 | 0.211 | 0.044 | 0 | 3.92 | 2.9991 | 0.12 | 0 | 2
13125 | 1-12:20:16 | 0.211 | 0.044 | 0 | 3.97 | 3.0007 | 0.12 | 0 | 2
13126 | 1-12:20:26 | 0.211 | 0.045 | 0 | 4.02 | 3.0022 | 0.12 | 0 | 2
13127 | 1-12:20:36 | 0.211 | 0.046 | 0 | 4.07 | 3.0081 | 0.13 | 0 | 2
13128 | 1-12:20:46 | 0.211 | 0.046 | 0 | 4.12 | 3.0122 | 0.13 | 0 | 2
13129 | 1-12:20:57 | 0.211 | 0.047 | 0 | 4.18 | 3.0153 | 0.13 | 0 | 2
13130 | 1-12:21:06 | 0.211 | 0.047 | 0 | 4.23 | 3.0196 | 0.13 | 0 | 2
13131 | 1-12:21:16 | 0.211 | 0.048 | 0 | 4.28 | 3.023 | 0.13 | 0 | 2
13132 | 1-12:21:26 | 0.211 | 0.049 | 0 | 4.33 | 3.0261 | 0.14 | 0 | 2
13133 | 1-12:21:36 | 0.211 | 0.049 | 0 | 4.39 | 3.0301 | 0.14 | 0 | 2
13134 | 1-12:21:46 | 0.211 | 0.05 | 0 | 4.44 | 3.0345 | 0.14 | 0 | 2
13135 | 1-12:21:56 | 0.211 | 0.05 | 0 | 4.49 | 3.0376 | 0.14 | 0 | 2
13136 | 1-12:22:06 | 0.211 | 0.051 | 0 | 4.54 | 3.0413 | 0.14 | 0 | 2
13137 | 1-12:22:17 | 0.211 | 0.051 | 0 | 4.6 | 3.0435 | 0.14 | 0 | 2
13138 | 1-12:22:26 | 0.211 | 0.052 | 0 | 4.65 | 3.0472 | 0.15 | 0 | 2
13139 | 1-12:22:37 | 0.211 | 0.053 | 0 | 4.7 | 3.0506 | 0.15 | 0 | 2
13140 | 1-12:22:46 | 0.211 | 0.053 | 0 | 4.75 | 3.054 | 0.15 | 0 | 2
13141 | 1-12:22:56 | 0.211 | 0.054 | 0 | 4.8 | 3.0577 | 0.15 | 0 | 2
13142 | 1-12:23:06 | 0.211 | 0.054 | 0 | 4.86 | 3.0614 | 0.15 | 0 | 2
13143 | 1-12:23:16 | 0.211 | 0.055 | 0 | 4.91 | 3.0652 | 0.15 | 0 | 2
13144 | 1-12:23:26 | 0.211 | 0.056 | 0 | 4.96 | 3.067 | 0.16 | 0 | 2
13145 | 1-12:23:36 | 0.211 | 0.056 | 0 | 5.01 | 3.0707 | 0.16 | 0 | 2
13146 | 1-12:23:46 | 0.211 | 0.057 | 0 | 5.07 | 3.0735 | 0.16 | 0 | 2
13147 | 1-12:23:56 | 0.211 | 0.057 | 0 | 5.12 | 3.0773 | 0.16 | 0 | 2
13148 | 1-12:24:06 | 0.211 | 0.058 | 0 | 5.17 | 3.08 | 0.16 | 0 | 2
13149 | 1-12:24:16 | 0.211 | 0.058 | 0 | 5.22 | 3.0828 | 0.17 | 0 | 2
13150 | 1-12:24:26 | 0.211 | 0.059 | 0 | 5.27 | 3.0869 | 0.17 | 0 | 2
13151 | 1-12:24:36 | 0.211 | 0.06 | 0 | 5.33 | 3.0897 | 0.17 | 0 | 2
13152 | 1-12:24:46 | 0.211 | 0.06 | 0 | 5.38 | 3.0915 | 0.17 | 0 | 2
13153 | 1-12:24:56 | 0.211 | 0.061 | 0 | 5.43 | 3.0952 | 0.17 | 0 | 2
13154 | 1-12:25:06 | 0.211 | 0.061 | 0 | 5.48 | 3.099 | 0.17 | 0 | 2
13155 | 1-12:25:16 | 0.211 | 0.062 | 0 | 5.54 | 3.1021 | 0.18 | 0 | 2
13156 | 1-12:25:26 | 0.211 | 0.063 | 0 | 5.59 | 3.1042 | 0.18 | 0 | 2
13157 | 1-12:25:36 | 0.211 | 0.063 | 0 | 5.64 | 3.1073 | 0.18 | 0 | 2
13158 | 1-12:25:46 | 0.211 | 0.064 | 0 | 5.69 | 3.1095 | 0.18 | 0 | 2
13159 | 1-12:25:56 | 0.211 | 0.064 | 0 | 5.74 | 3.1138 | 0.18 | 0 | 2
13160 | 1-12:26:06 | 0.211 | 0.065 | 0 | 5.8 | 3.1163 | 0.19 | 0 | 2
13161 | 1-12:26:16 | 0.211 | 0.065 | 0 | 5.85 | 3.1188 | 0.19 | 0 | 2
13162 | 1-12:26:26 | 0.211 | 0.066 | 0 | 5.9 | 3.1222 | 0.19 | 0 | 2
13163 | 1-12:26:36 | 0.211 | 0.067 | 0 | 5.95 | 3.1244 | 0.19 | 0 | 2
13164 | 1-12:26:46 | 0.211 | 0.067 | 0 | 6.01 | 3.1278 | 0.19 | 0 | 2
13165 | 1-12:26:56 | 0.211 | 0.068 | 0 | 6.06 | 3.1303 | 0.19 | 0 | 2
13166 | 1-12:27:06 | 0.211 | 0.068 | 0 | 6.11 | 3.1343 | 0.2 | 0 | 2
13167 | 1-12:27:16 | 0.211 | 0.069 | 0 | 6.16 | 3.1359 | 0.2 | 0 | 2
13168 | 1-12:27:26 | 0.211 | 0.07 | 0 | 6.22 | 3.1393 | 0.2 | 0 | 2
13169 | 1-12:27:36 | 0.211 | 0.07 | 0 | 6.27 | 3.1408 | 0.2 | 0 | 2
13170 | 1-12:27:46 | 0.211 | 0.071 | 0 | 6.32 | 3.1442 | 0.2 | 0 | 2
13171 | 1-12:27:56 | 0.211 | 0.071 | 0 | 6.37 | 3.1479 | 0.21 | 0 | 2
13172 | 1-12:28:06 | 0.211 | 0.072 | 0 | 6.43 | 3.1495 | 0.21 | 0 | 2
13173 | 1-12:28:16 | 0.211 | 0.072 | 0 | 6.48 | 3.1523 | 0.21 | 0 | 2
13174 | 1-12:28:26 | 0.211 | 0.073 | 0 | 6.53 | 3.1541 | 0.21 | 0 | 2
13175 | 1-12:28:36 | 0.211 | 0.074 | 0 | 6.58 | 3.1572 | 0.21 | 0 | 2
13176 | 1-12:28:46 | 0.211 | 0.074 | 0 | 6.63 | 3.1597 | 0.21 | 0 | 2
13177 | 1-12:28:56 | 0.211 | 0.075 | 0 | 6.69 | 3.1628 | 0.22 | 0 | 2
13178 | 1-12:29:06 | 0.211 | 0.075 | 0 | 6.74 | 3.1647 | 0.22 | 0 | 2
13179 | 1-12:29:16 | 0.211 | 0.076 | 0 | 6.79 | 3.1672 | 0.22 | 0 | 2
13180 | 1-12:29:26 | 0.211 | 0.077 | 0 | 6.84 | 3.17 | 0.22 | 0 | 2
13181 | 1-12:29:36 | 0.211 | 0.077 | 0 | 6.9 | 3.1727 | 0.22 | 0 | 2
13182 | 1-12:29:46 | 0.211 | 0.078 | 0 | 6.95 | 3.1743 | 0.23 | 0 | 2
13183 | 1-12:29:56 | 0.211 | 0.078 | 0 | 7 | 3.1777 | 0.23 | 0 | 2
13184 | 1-12:30:06 | 0.211 | 0.079 | 0 | 7.05 | 3.1796 | 0.23 | 0 | 2
13185 | 1-12:30:16 | 0.211 | 0.08 | 0 | 7.11 | 3.1824 | 0.23 | 0 | 2
13186 | 1-12:30:26 | 0.211 | 0.08 | 0 | 7.16 | 3.183 | 0.23 | 0 | 2
13187 | 1-12:30:36 | 0.211 | 0.081 | 0 | 7.21 | 3.1848 | 0.24 | 0 | 2
13188 | 1-12:30:46 | 0.211 | 0.081 | 0 | 7.26 | 3.1886 | 0.24 | 0 | 2
13189 | 1-12:30:56 | 0.211 | 0.082 | 0 | 7.31 | 3.1904 | 0.24 | 0 | 2
13190 | 1-12:31:06 | 0.211 | 0.082 | 0 | 7.37 | 3.1932 | 0.24 | 0 | 2
13191 | 1-12:31:16 | 0.211 | 0.083 | 0 | 7.42 | 3.1954 | 0.24 | 0 | 2
13192 | 1-12:31:26 | 0.211 | 0.084 | 0 | 7.47 | 3.1954 | 0.24 | 0 | 2
13193 | 1-12:31:36 | 0.211 | 0.084 | 0 | 7.52 | 3.1985 | 0.25 | 0 | 2
13194 | 1-12:31:46 | 0.211 | 0.085 | 0 | 7.58 | 3.2003 | 0.25 | 0 | 2
13195 | 1-12:31:56 | 0.211 | 0.085 | 0 | 7.63 | 3.2037 | 0.25 | 0 | 2
13196 | 1-12:32:06 | 0.211 | 0.086 | 0 | 7.68 | 3.2056 | 0.25 | 0 | 2
13197 | 1-12:32:16 | 0.211 | 0.087 | 0 | 7.73 | 3.209 | 0.25 | 0 | 2
13198 | 1-12:32:26 | 0.211 | 0.087 | 0 | 7.79 | 3.2099 | 0.26 | 0 | 2
13199 | 1-12:32:36 | 0.211 | 0.088 | 0 | 7.84 | 3.213 | 0.26 | 0 | 2
13200 | 1-12:32:46 | 0.211 | 0.088 | 0 | 7.89 | 3.2158 | 0.26 | 0 | 2
13201 | 1-12:32:56 | 0.211 | 0.089 | 0 | 7.94 | 3.2174 | 0.26 | 0 | 2
13202 | 1-12:33:06 | 0.211 | 0.089 | 0 | 7.99 | 3.2196 | 0.26 | 0 | 2
13203 | 1-12:33:16 | 0.211 | 0.09 | 0 | 8.05 | 3.2223 | 0.27 | 0 | 2
13204 | 1-12:33:26 | 0.211 | 0.091 | 0 | 8.1 | 3.2248 | 0.27 | 0 | 2
13205 | 1-12:33:36 | 0.211 | 0.091 | 0 | 8.15 | 3.2264 | 0.27 | 0 | 2
13206 | 1-12:33:46 | 0.211 | 0.092 | 0 | 8.2 | 3.2285 | 0.27 | 0 | 2
13207 | 1-12:33:56 | 0.211 | 0.092 | 0 | 8.26 | 3.2307 | 0.27 | 0 | 2
13208 | 1-12:34:06 | 0.211 | 0.093 | 0 | 8.31 | 3.2335 | 0.27 | 0 | 2
13209 | 1-12:34:16 | 0.211 | 0.094 | 0 | 8.36 | 3.2347 | 0.28 | 0 | 2
13210 | 1-12:34:26 | 0.211 | 0.094 | 0 | 8.41 | 3.2372 | 0.28 | 0 | 2
13211 | 1-12:34:36 | 0.211 | 0.095 | 0 | 8.47 | 3.24 | 0.28 | 0 | 2
13212 | 1-12:34:46 | 0.211 | 0.095 | 0 | 8.52 | 3.2409 | 0.28 | 0 | 2
13213 | 1-12:34:56 | 0.211 | 0.096 | 0 | 8.57 | 3.2437 | 0.28 | 0 | 2
13214 | 1-12:35:06 | 0.211 | 0.097 | 0 | 8.62 | 3.2456 | 0.29 | 0 | 2
13215 | 1-12:35:16 | 0.211 | 0.097 | 0 | 8.68 | 3.2475 | 0.29 | 0 | 2
13216 | 1-12:35:26 | 0.211 | 0.098 | 0 | 8.73 | 3.2502 | 0.29 | 0 | 2
13217 | 1-12:35:36 | 0.211 | 0.098 | 0 | 8.78 | 3.2527 | 0.29 | 0 | 2
13218 | 1-12:35:46 | 0.211 | 0.099 | 0 | 8.83 | 3.254 | 0.29 | 0 | 2
13219 | 1-12:35:57 | 0.211 | 0.099 | 0 | 8.89 | 3.2571 | 0.3 | 0 | 2
13220 | 1-12:36:07 | 0.211 | 0.1 | 0 | 8.94 | 3.2592 | 0.3 | 0 | 2
13221 | 1-12:36:16 | 0.211 | 0.101 | 0 | 8.99 | 3.2602 | 0.3 | 0 | 2
13222 | 1-12:36:26 | 0.211 | 0.101 | 0 | 9.04 | 3.2626 | 0.3 | 0 | 2
13223 | 1-12:36:36 | 0.211 | 0.102 | 0 | 9.09 | 3.2645 | 0.3 | 0 | 2
13224 | 1-12:36:46 | 0.211 | 0.102 | 0 | 9.15 | 3.2664 | 0.31 | 0 | 2
13225 | 1-12:36:56 | 0.211 | 0.103 | 0 | 9.2 | 3.2685 | 0.31 | 0 | 2
13226 | 1-12:37:06 | 0.211 | 0.104 | 0 | 9.25 | 3.2698 | 0.31 | 0 | 2
13227 | 1-12:37:16 | 0.211 | 0.104 | 0 | 9.3 | 3.271 | 0.31 | 0 | 2
13228 | 1-12:37:26 | 0.211 | 0.105 | 0 | 9.36 | 3.2738 | 0.31 | 0 | 2
13229 | 1-12:37:36 | 0.211 | 0.105 | 0 | 9.41 | 3.2757 | 0.31 | 0 | 2
13230 | 1-12:37:46 | 0.211 | 0.106 | 0 | 9.46 | 3.2781 | 0.32 | 0 | 2
13231 | 1-12:37:56 | 0.211 | 0.106 | 0 | 9.51 | 3.28 | 0.32 | 0 | 2
13232 | 1-12:38:07 | 0.211 | 0.107 | 0 | 9.57 | 3.2813 | 0.32 | 0 | 2
13233 | 1-12:38:16 | 0.211 | 0.108 | 0 | 9.62 | 3.2828 | 0.32 | 0 | 2
13234 | 1-12:38:26 | 0.211 | 0.108 | 0 | 9.67 | 3.2847 | 0.32 | 0 | 2
13235 | 1-12:38:36 | 0.211 | 0.109 | 0 | 9.72 | 3.2875 | 0.33 | 0 | 2
13236 | 1-12:38:46 | 0.211 | 0.109 | 0 | 9.77 | 3.2887 | 0.33 | 0 | 2
13237 | 1-12:38:56 | 0.211 | 0.11 | 0 | 9.83 | 3.2902 | 0.33 | 0 | 2
13238 | 1-12:39:06 | 0.211 | 0.111 | 0 | 9.88 | 3.2924 | 0.33 | 0 | 2
13239 | 1-12:39:16 | 0.211 | 0.111 | 0 | 9.93 | 3.294 | 0.33 | 0 | 2
13240 | 1-12:39:26 | 0.211 | 0.112 | 0 | 9.98 | 3.2961 | 0.34 | 0 | 2
13241 | 1-12:39:36 | 0.211 | 0.112 | 0 | 10.04 | 3.2977 | 0.34 | 0 | 2
13242 | 1-12:39:46 | 0.211 | 0.113 | 0 | 10.09 | 3.2999 | 0.34 | 0 | 2
13243 | 1-12:39:56 | 0.211 | 0.114 | 0 | 10.14 | 3.3017 | 0.34 | 0 | 2
13244 | 1-12:40:06 | 0.211 | 0.114 | 0 | 10.19 | 3.3036 | 0.34 | 0 | 2
13245 | 1-12:40:16 | 0.211 | 0.115 | 0 | 10.25 | 3.3051 | 0.35 | 0 | 2
13246 | 1-12:40:26 | 0.211 | 0.115 | 0 | 10.3 | 3.3067 | 0.35 | 0 | 2
13247 | 1-12:40:36 | 0.211 | 0.116 | 0 | 10.35 | 3.3101 | 0.35 | 0 | 2
13248 | 1-12:40:46 | 0.211 | 0.116 | 0 | 10.4 | 3.3101 | 0.35 | 0 | 2
13249 | 1-12:40:56 | 0.211 | 0.117 | 0 | 10.45 | 3.3116 | 0.35 | 0 | 2
13250 | 1-12:41:06 | 0.211 | 0.118 | 0 | 10.51 | 3.3129 | 0.36 | 0 | 2
13251 | 1-12:41:16 | 0.211 | 0.118 | 0 | 10.56 | 3.315 | 0.36 | 0 | 2
13252 | 1-12:41:26 | 0.211 | 0.119 | 0 | 10.61 | 3.3169 | 0.36 | 0 | 2
13253 | 1-12:41:36 | 0.211 | 0.119 | 0 | 10.66 | 3.3188 | 0.36 | 0 | 2
13254 | 1-12:41:46 | 0.211 | 0.12 | 0 | 10.72 | 3.3194 | 0.36 | 0 | 2
13255 | 1-12:41:56 | 0.211 | 0.121 | 0 | 10.77 | 3.3222 | 0.36 | 0 | 2
13256 | 1-12:42:06 | 0.211 | 0.121 | 0 | 10.82 | 3.3234 | 0.37 | 0 | 2
13257 | 1-12:42:16 | 0.211 | 0.122 | 0 | 10.87 | 3.3243 | 0.37 | 0 | 2
13258 | 1-12:42:26 | 0.211 | 0.122 | 0 | 10.92 | 3.3271 | 0.37 | 0 | 2
13259 | 1-12:42:36 | 0.211 | 0.123 | 0 | 10.98 | 3.3293 | 0.37 | 0 | 2
13260 | 1-12:42:46 | 0.211 | 0.123 | 0 | 11.03 | 3.3296 | 0.37 | 0 | 2
13261 | 1-12:42:56 | 0.211 | 0.124 | 0 | 11.08 | 3.3309 | 0.38 | 0 | 2
13262 | 1-12:43:06 | 0.211 | 0.125 | 0 | 11.13 | 3.333 | 0.38 | 0 | 2
13263 | 1-12:43:16 | 0.211 | 0.125 | 0 | 11.19 | 3.3346 | 0.38 | 0 | 2
13264 | 1-12:43:26 | 0.211 | 0.126 | 0 | 11.24 | 3.3355 | 0.38 | 0 | 2
13265 | 1-12:43:36 | 0.211 | 0.126 | 0 | 11.29 | 3.3377 | 0.38 | 0 | 2
13266 | 1-12:43:46 | 0.211 | 0.127 | 0 | 11.34 | 3.3386 | 0.39 | 0 | 2
13267 | 1-12:43:56 | 0.211 | 0.128 | 0 | 11.4 | 3.3408 | 0.39 | 0 | 2
13268 | 1-12:44:06 | 0.211 | 0.128 | 0 | 11.45 | 3.342 | 0.39 | 0 | 2
13269 | 1-12:44:16 | 0.211 | 0.129 | 0 | 11.5 | 3.3436 | 0.39 | 0 | 2
13270 | 1-12:44:26 | 0.211 | 0.129 | 0 | 11.55 | 3.3451 | 0.39 | 0 | 2
13271 | 1-12:44:36 | 0.211 | 0.13 | 0 | 11.6 | 3.3467 | 0.4 | 0 | 2
13272 | 1-12:44:46 | 0.211 | 0.13 | 0 | 11.66 | 3.3485 | 0.4 | 0 | 2
13273 | 1-12:44:56 | 0.211 | 0.131 | 0 | 11.71 | 3.3498 | 0.4 | 0 | 2
13274 | 1-12:45:06 | 0.211 | 0.132 | 0 | 11.76 | 3.3516 | 0.4 | 0 | 2
13275 | 1-12:45:16 | 0.211 | 0.132 | 0 | 11.81 | 3.3535 | 0.4 | 0 | 2
13276 | 1-12:45:26 | 0.211 | 0.133 | 0 | 11.87 | 3.3544 | 0.41 | 0 | 2
13277 | 1-12:45:36 | 0.211 | 0.133 | 0 | 11.92 | 3.356 | 0.41 | 0 | 2
13278 | 1-12:45:46 | 0.211 | 0.134 | 0 | 11.97 | 3.3581 | 0.41 | 0 | 2
13279 | 1-12:45:56 | 0.211 | 0.135 | 0 | 12.02 | 3.3594 | 0.41 | 0 | 2
13280 | 1-12:46:06 | 0.211 | 0.135 | 0 | 12.08 | 3.3606 | 0.41 | 0 | 2
13281 | 1-12:46:16 | 0.211 | 0.136 | 0 | 12.13 | 3.3625 | 0.42 | 0 | 2
13282 | 1-12:46:26 | 0.211 | 0.136 | 0 | 12.18 | 3.3637 | 0.42 | 0 | 2
13283 | 1-12:46:36 | 0.211 | 0.137 | 0 | 12.23 | 3.365 | 0.42 | 0 | 2
13284 | 1-12:46:46 | 0.211 | 0.137 | 0 | 12.28 | 3.3671 | 0.42 | 0 | 2
13285 | 1-12:46:56 | 0.211 | 0.138 | 0 | 12.34 | 3.3681 | 0.42 | 0 | 2
13286 | 1-12:47:06 | 0.211 | 0.139 | 0 | 12.39 | 3.3696 | 0.43 | 0 | 2
13287 | 1-12:47:16 | 0.211 | 0.139 | 0 | 12.44 | 3.3705 | 0.43 | 0 | 2
13288 | 1-12:47:26 | 0.211 | 0.14 | 0 | 12.49 | 3.3715 | 0.43 | 0 | 2
13289 | 1-12:47:36 | 0.211 | 0.14 | 0 | 12.55 | 3.3727 | 0.43 | 0 | 2
13290 | 1-12:47:46 | 0.211 | 0.141 | 0 | 12.6 | 3.3739 | 0.43 | 0 | 2
13291 | 1-12:47:56 | 0.211 | 0.142 | 0 | 12.65 | 3.3755 | 0.44 | 0 | 2
13292 | 1-12:48:06 | 0.211 | 0.142 | 0 | 12.7 | 3.3774 | 0.44 | 0 | 2
13293 | 1-12:48:16 | 0.211 | 0.143 | 0 | 12.76 | 3.3789 | 0.44 | 0 | 2
13294 | 1-12:48:26 | 0.211 | 0.143 | 0 | 12.81 | 3.3792 | 0.44 | 0 | 2
13295 | 1-12:48:36 | 0.211 | 0.144 | 0 | 12.86 | 3.3811 | 0.44 | 0 | 2
13296 | 1-12:48:46 | 0.211 | 0.145 | 0 | 12.91 | 3.3829 | 0.45 | 0 | 2
13297 | 1-12:48:56 | 0.211 | 0.145 | 0 | 12.97 | 3.3845 | 0.45 | 0 | 2
13298 | 1-12:49:06 | 0.211 | 0.146 | 0 | 13.02 | 3.3848 | 0.45 | 0 | 2
13299 | 1-12:49:16 | 0.211 | 0.146 | 0 | 13.07 | 3.387 | 0.45 | 0 | 2
13300 | 1-12:49:26 | 0.211 | 0.147 | 0 | 13.12 | 3.3882 | 0.45 | 0 | 2
13301 | 1-12:49:36 | 0.211 | 0.147 | 0 | 13.18 | 3.3885 | 0.46 | 0 | 2
13302 | 1-12:49:46 | 0.211 | 0.148 | 0 | 13.23 | 3.391 | 0.46 | 0 | 2
13303 | 1-12:49:56 | 0.211 | 0.149 | 0 | 13.28 | 3.3922 | 0.46 | 0 | 2
13304 | 1-12:50:06 | 0.211 | 0.149 | 0 | 13.33 | 3.3935 | 0.46 | 0 | 2
13305 | 1-12:50:16 | 0.211 | 0.15 | 0 | 13.38 | 3.395 | 0.46 | 0 | 2
13306 | 1-12:50:26 | 0.211 | 0.15 | 0 | 13.44 | 3.396 | 0.47 | 0 | 2
13307 | 1-12:50:36 | 0.211 | 0.151 | 0 | 13.49 | 3.3975 | 0.47 | 0 | 2
13308 | 1-12:50:46 | 0.211 | 0.152 | 0 | 13.54 | 3.3984 | 0.47 | 0 | 2
13309 | 1-12:50:56 | 0.211 | 0.152 | 0 | 13.59 | 3.3994 | 0.47 | 0 | 2
13310 | 1-12:51:06 | 0.211 | 0.153 | 0 | 13.65 | 3.4 | 0.47 | 0 | 2
13311 | 1-12:51:16 | 0.211 | 0.153 | 0 | 13.7 | 3.4025 | 0.48 | 0 | 2
13312 | 1-12:51:26 | 0.211 | 0.154 | 0 | 13.75 | 3.4031 | 0.48 | 0 | 2
13313 | 1-12:51:36 | 0.211 | 0.154 | 0 | 13.8 | 3.4043 | 0.48 | 0 | 2
13314 | 1-12:51:46 | 0.211 | 0.155 | 0 | 13.85 | 3.4074 | 0.48 | 0 | 2
13315 | 1-12:51:56 | 0.211 | 0.156 | 0 | 13.91 | 3.4074 | 0.48 | 0 | 2
13316 | 1-12:52:06 | 0.211 | 0.156 | 0 | 13.96 | 3.4084 | 0.49 | 0 | 2
13317 | 1-12:52:16 | 0.211 | 0.157 | 0 | 14.01 | 3.4093 | 0.49 | 0 | 2
13318 | 1-12:52:26 | 0.211 | 0.157 | 0 | 14.06 | 3.4115 | 0.49 | 0 | 2
13319 | 1-12:52:36 | 0.211 | 0.158 | 0 | 14.12 | 3.413 | 0.49 | 0 | 2
13320 | 1-12:52:46 | 0.211 | 0.159 | 0 | 14.17 | 3.4139 | 0.49 | 0 | 2
13321 | 1-12:52:56 | 0.211 | 0.159 | 0 | 14.22 | 3.4152 | 0.5 | 0 | 2
13322 | 1-12:53:06 | 0.211 | 0.16 | 0 | 14.27 | 3.4161 | 0.5 | 0 | 2
13323 | 1-12:53:16 | 0.211 | 0.16 | 0 | 14.32 | 3.4173 | 0.5 | 0 | 2
13324 | 1-12:53:26 | 0.211 | 0.161 | 0 | 14.38 | 3.418 | 0.5 | 0 | 2
13325 | 1-12:53:36 | 0.211 | 0.161 | 0 | 14.43 | 3.4189 | 0.5 | 0 | 2
13326 | 1-12:53:46 | 0.211 | 0.162 | 0 | 14.48 | 3.4204 | 0.51 | 0 | 2
13327 | 1-12:53:56 | 0.211 | 0.163 | 0 | 14.53 | 3.422 | 0.51 | 0 | 2
13328 | 1-12:54:06 | 0.211 | 0.163 | 0 | 14.59 | 3.4232 | 0.51 | 0 | 2
13329 | 1-12:54:16 | 0.211 | 0.164 | 0 | 14.64 | 3.4245 | 0.51 | 0 | 2
13330 | 1-12:54:26 | 0.211 | 0.164 | 0 | 14.69 | 3.4257 | 0.51 | 0 | 2
13331 | 1-12:54:36 | 0.211 | 0.165 | 0 | 14.74 | 3.4273 | 0.52 | 0 | 2
13332 | 1-12:54:46 | 0.211 | 0.166 | 0 | 14.8 | 3.4288 | 0.52 | 0 | 2
13333 | 1-12:54:56 | 0.211 | 0.166 | 0 | 14.85 | 3.4291 | 0.52 | 0 | 2
13334 | 1-12:55:06 | 0.211 | 0.167 | 0 | 14.9 | 3.4301 | 0.52 | 0 | 2
13335 | 1-12:55:16 | 0.211 | 0.167 | 0 | 14.95 | 3.4319 | 0.52 | 0 | 2
13336 | 1-12:55:26 | 0.211 | 0.168 | 0 | 15 | 3.4335 | 0.53 | 0 | 2
13337 | 1-12:55:36 | 0.211 | 0.169 | 0 | 15.06 | 3.4335 | 0.53 | 0 | 2
13338 | 1-12:55:46 | 0.211 | 0.169 | 0 | 15.11 | 3.4338 | 0.53 | 0 | 2
13339 | 1-12:55:56 | 0.211 | 0.17 | 0 | 15.16 | 3.435 | 0.53 | 0 | 2
13340 | 1-12:56:06 | 0.211 | 0.17 | 0 | 15.21 | 3.4369 | 0.53 | 0 | 2
13341 | 1-12:56:16 | 0.211 | 0.171 | 0 | 15.27 | 3.4384 | 0.54 | 0 | 2
13342 | 1-12:56:26 | 0.211 | 0.171 | 0 | 15.32 | 3.4391 | 0.54 | 0 | 2
13343 | 1-12:56:36 | 0.211 | 0.172 | 0 | 15.37 | 3.44 | 0.54 | 0 | 2
13344 | 1-12:56:46 | 0.211 | 0.173 | 0 | 15.42 | 3.4412 | 0.54 | 0 | 2
13345 | 1-12:56:56 | 0.211 | 0.173 | 0 | 15.48 | 3.4431 | 0.54 | 0 | 2
13346 | 1-12:57:06 | 0.211 | 0.174 | 0 | 15.53 | 3.4431 | 0.55 | 0 | 2
13347 | 1-12:57:16 | 0.211 | 0.174 | 0 | 15.58 | 3.4443 | 0.55 | 0 | 2
13348 | 1-12:57:26 | 0.211 | 0.175 | 0 | 15.63 | 3.4465 | 0.55 | 0 | 2
13349 | 1-12:57:36 | 0.211 | 0.176 | 0 | 15.69 | 3.4477 | 0.55 | 0 | 2
13350 | 1-12:57:46 | 0.211 | 0.176 | 0 | 15.74 | 3.4487 | 0.55 | 0 | 2
13351 | 1-12:57:56 | 0.211 | 0.177 | 0 | 15.79 | 3.4496 | 0.56 | 0 | 2
13352 | 1-12:58:06 | 0.211 | 0.177 | 0 | 15.84 | 3.4508 | 0.56 | 0 | 2
13353 | 1-12:58:16 | 0.211 | 0.178 | 0 | 15.9 | 3.4515 | 0.56 | 0 | 2
13354 | 1-12:58:26 | 0.211 | 0.178 | 0 | 15.95 | 3.4536 | 0.56 | 0 | 2
13355 | 1-12:58:36 | 0.211 | 0.179 | 0 | 16 | 3.4539 | 0.56 | 0 | 2
13356 | 1-12:58:46 | 0.211 | 0.18 | 0 | 16.05 | 3.4546 | 0.57 | 0 | 2
13357 | 1-12:58:56 | 0.211 | 0.18 | 0 | 16.11 | 3.4561 | 0.57 | 0 | 2
13358 | 1-12:59:06 | 0.211 | 0.181 | 0 | 16.16 | 3.458 | 0.57 | 0 | 2
13359 | 1-12:59:16 | 0.211 | 0.181 | 0 | 16.21 | 3.4589 | 0.57 | 0 | 2
13360 | 1-12:59:26 | 0.211 | 0.182 | 0 | 16.26 | 3.4589 | 0.57 | 0 | 2
13361 | 1-12:59:36 | 0.211 | 0.183 | 0 | 16.32 | 3.4608 | 0.58 | 0 | 2
13362 | 1-12:59:46 | 0.211 | 0.183 | 0 | 16.37 | 3.4623 | 0.58 | 0 | 2
13363 | 1-12:59:56 | 0.211 | 0.184 | 0 | 16.42 | 3.4632 | 0.58 | 0 | 2
13364 | 1-13:00:06 | 0.211 | 0.184 | 0 | 16.47 | 3.4635 | 0.58 | 0 | 2
13365 | 1-13:00:16 | 0.211 | 0.185 | 0 | 16.52 | 3.4645 | 0.58 | 0 | 2
13366 | 1-13:00:26 | 0.211 | 0.186 | 0 | 16.58 | 3.4657 | 0.59 | 0 | 2
13367 | 1-13:00:36 | 0.211 | 0.186 | 0 | 16.63 | 3.4666 | 0.59 | 0 | 2
13368 | 1-13:00:46 | 0.211 | 0.187 | 0 | 16.68 | 3.4682 | 0.59 | 0 | 2
13369 | 1-13:00:56 | 0.211 | 0.187 | 0 | 16.73 | 3.4682 | 0.59 | 0 | 2
13370 | 1-13:01:06 | 0.211 | 0.188 | 0 | 16.79 | 3.4688 | 0.59 | 0 | 2
13371 | 1-13:01:16 | 0.211 | 0.188 | 0 | 16.84 | 3.471 | 0.6 | 0 | 2
13372 | 1-13:01:26 | 0.211 | 0.189 | 0 | 16.89 | 3.4722 | 0.6 | 0 | 2
13373 | 1-13:01:36 | 0.211 | 0.19 | 0 | 16.94 | 3.4732 | 0.6 | 0 | 2
13374 | 1-13:01:46 | 0.211 | 0.19 | 0 | 17 | 3.4738 | 0.6 | 0 | 2
13375 | 1-13:01:56 | 0.211 | 0.191 | 0 | 17.05 | 3.4741 | 0.6 | 0 | 2
13376 | 1-13:02:06 | 0.211 | 0.191 | 0 | 17.1 | 3.475 | 0.61 | 0 | 2
13377 | 1-13:02:16 | 0.211 | 0.192 | 0 | 17.15 | 3.4775 | 0.61 | 0 | 2
13378 | 1-13:02:26 | 0.211 | 0.193 | 0 | 17.2 | 3.4787 | 0.61 | 0 | 2
13379 | 1-13:02:36 | 0.211 | 0.193 | 0 | 17.26 | 3.479 | 0.61 | 0 | 2
13380 | 1-13:02:46 | 0.211 | 0.194 | 0 | 17.31 | 3.4803 | 0.61 | 0 | 2
13381 | 1-13:02:56 | 0.211 | 0.194 | 0 | 17.36 | 3.4815 | 0.62 | 0 | 2
13382 | 1-13:03:06 | 0.211 | 0.195 | 0 | 17.41 | 3.4831 | 0.62 | 0 | 2
13383 | 1-13:03:17 | 0.211 | 0.195 | 0 | 17.47 | 3.484 | 0.62 | 0 | 2
13384 | 1-13:03:26 | 0.211 | 0.196 | 0 | 17.52 | 3.484 | 0.62 | 0 | 2
13385 | 1-13:03:36 | 0.211 | 0.197 | 0 | 17.57 | 3.4849 | 0.62 | 0 | 2
13386 | 1-13:03:46 | 0.211 | 0.197 | 0 | 17.62 | 3.4871 | 0.63 | 0 | 2
13387 | 1-13:03:56 | 0.211 | 0.198 | 0 | 17.68 | 3.4883 | 0.63 | 0 | 2
13388 | 1-13:04:06 | 0.211 | 0.198 | 0 | 17.73 | 3.489 | 0.63 | 0 | 2
13389 | 1-13:04:17 | 0.211 | 0.199 | 0 | 17.78 | 3.4893 | 0.63 | 0 | 2
13390 | 1-13:04:27 | 0.211 | 0.2 | 0 | 17.83 | 3.4905 | 0.63 | 0 | 2
13391 | 1-13:04:37 | 0.211 | 0.2 | 0 | 17.89 | 3.4908 | 0.64 | 0 | 2
13392 | 1-13:04:47 | 0.211 | 0.201 | 0 | 17.94 | 3.4924 | 0.64 | 0 | 2
13393 | 1-13:04:57 | 0.211 | 0.201 | 0 | 17.99 | 3.4927 | 0.64 | 0 | 2
13394 | 1-13:05:07 | 0.211 | 0.202 | 0 | 18.04 | 3.4942 | 0.64 | 0 | 2
13395 | 1-13:05:17 | 0.211 | 0.203 | 0 | 18.1 | 3.4949 | 0.65 | 0 | 2
13396 | 1-13:05:27 | 0.211 | 0.203 | 0 | 18.15 | 3.4961 | 0.65 | 0 | 2
13397 | 1-13:05:37 | 0.211 | 0.204 | 0 | 18.2 | 3.497 | 0.65 | 0 | 2
13398 | 1-13:05:47 | 0.211 | 0.204 | 0 | 18.25 | 3.4983 | 0.65 | 0 | 2
13399 | 1-13:05:57 | 0.211 | 0.205 | 0 | 18.31 | 3.4989 | 0.65 | 0 | 2
13400 | 1-13:06:07 | 0.211 | 0.205 | 0 | 18.36 | 3.5001 | 0.66 | 0 | 2
13401 | 1-13:06:17 | 0.211 | 0.206 | 0 | 18.41 | 3.5007 | 0.66 | 0 | 2
13402 | 1-13:06:27 | 0.211 | 0.207 | 0 | 18.46 | 3.5017 | 0.66 | 0 | 2
13403 | 1-13:06:37 | 0.211 | 0.207 | 0 | 18.51 | 3.5035 | 0.66 | 0 | 2
13404 | 1-13:06:47 | 0.211 | 0.208 | 0 | 18.57 | 3.5035 | 0.66 | 0 | 2
13405 | 1-13:06:57 | 0.211 | 0.208 | 0 | 18.62 | 3.5045 | 0.67 | 0 | 2
13406 | 1-13:07:06 | 0.211 | 0.209 | 0 | 18.67 | 3.5054 | 0.67 | 0 | 2
13407 | 1-13:07:16 | 0.211 | 0.21 | 0 | 18.72 | 3.5063 | 0.67 | 0 | 2
13408 | 1-13:07:26 | 0.211 | 0.21 | 0 | 18.77 | 3.5082 | 0.67 | 0 | 2
13409 | 1-13:07:36 | 0.211 | 0.211 | 0 | 18.83 | 3.5094 | 0.67 | 0 | 2
13410 | 1-13:07:46 | 0.211 | 0.211 | 0 | 18.88 | 3.5091 | 0.68 | 0 | 2
13411 | 1-13:07:56 | 0.211 | 0.212 | 0 | 18.93 | 3.5104 | 0.68 | 0 | 2
13412 | 1-13:08:06 | 0.211 | 0.212 | 0 | 18.98 | 3.5122 | 0.68 | 0 | 2
13413 | 1-13:08:16 | 0.211 | 0.213 | 0 | 19.04 | 3.5131 | 0.68 | 0 | 2
13414 | 1-13:08:26 | 0.211 | 0.214 | 0 | 19.09 | 3.5144 | 0.68 | 0 | 2
13415 | 1-13:08:36 | 0.211 | 0.214 | 0 | 19.14 | 3.515 | 0.69 | 0 | 2
13416 | 1-13:08:46 | 0.211 | 0.215 | 0 | 19.19 | 3.5153 | 0.69 | 0 | 2
13417 | 1-13:08:56 | 0.211 | 0.215 | 0 | 19.25 | 3.5166 | 0.69 | 0 | 2
13418 | 1-13:09:06 | 0.211 | 0.216 | 0 | 19.3 | 3.5175 | 0.69 | 0 | 2
13419 | 1-13:09:16 | 0.211 | 0.217 | 0 | 19.35 | 3.5181 | 0.69 | 0 | 2
13420 | 1-13:09:26 | 0.211 | 0.217 | 0 | 19.4 | 3.5193 | 0.7 | 0 | 2
13421 | 1-13:09:36 | 0.211 | 0.218 | 0 | 19.45 | 3.52 | 0.7 | 0 | 2
13422 | 1-13:09:46 | 0.211 | 0.218 | 0 | 19.51 | 3.5203 | 0.7 | 0 | 2
13423 | 1-13:09:56 | 0.211 | 0.219 | 0 | 19.56 | 3.5206 | 0.7 | 0 | 2
13424 | 1-13:10:06 | 0.211 | 0.219 | 0 | 19.61 | 3.5231 | 0.7 | 0 | 2
13425 | 1-13:10:16 | 0.211 | 0.22 | 0 | 19.66 | 3.524 | 0.71 | 0 | 2
13426 | 1-13:10:26 | 0.211 | 0.221 | 0 | 19.72 | 3.5243 | 0.71 | 0 | 2
13427 | 1-13:10:36 | 0.211 | 0.221 | 0 | 19.77 | 3.5249 | 0.71 | 0 | 2
13428 | 1-13:10:46 | 0.211 | 0.222 | 0 | 19.82 | 3.5249 | 0.71 | 0 | 2
13429 | 1-13:10:56 | 0.211 | 0.222 | 0 | 19.87 | 3.5274 | 0.71 | 0 | 2
13430 | 1-13:11:06 | 0.211 | 0.223 | 0 | 19.93 | 3.5286 | 0.72 | 0 | 2
13431 | 1-13:11:16 | 0.211 | 0.224 | 0 | 19.98 | 3.5293 | 0.72 | 0 | 2
13432 | 1-13:11:26 | 0.211 | 0.224 | 0 | 20.03 | 3.5296 | 0.72 | 0 | 2
13433 | 1-13:11:36 | 0.211 | 0.225 | 0 | 20.08 | 3.5305 | 0.72 | 0 | 2
13434 | 1-13:11:46 | 0.211 | 0.225 | 0 | 20.13 | 3.5333 | 0.73 | 0 | 2
13435 | 1-13:11:56 | 0.211 | 0.226 | 0 | 20.19 | 3.5333 | 0.73 | 0 | 2
13436 | 1-13:12:06 | 0.211 | 0.227 | 0 | 20.24 | 3.5339 | 0.73 | 0 | 2
13437 | 1-13:12:16 | 0.211 | 0.227 | 0 | 20.29 | 3.5342 | 0.73 | 0 | 2
13438 | 1-13:12:26 | 0.211 | 0.228 | 0 | 20.34 | 3.5345 | 0.73 | 0 | 2
13439 | 1-13:12:36 | 0.211 | 0.228 | 0 | 20.39 | 3.5355 | 0.74 | 0 | 2
13440 | 1-13:12:46 | 0.211 | 0.229 | 0 | 20.45 | 3.537 | 0.74 | 0 | 2
13441 | 1-13:12:56 | 0.211 | 0.229 | 0 | 20.5 | 3.5389 | 0.74 | 0 | 2
13442 | 1-13:13:06 | 0.211 | 0.23 | 0 | 20.55 | 3.5395 | 0.74 | 0 | 2
13443 | 1-13:13:16 | 0.211 | 0.231 | 0 | 20.6 | 3.5404 | 0.74 | 0 | 2
13444 | 1-13:13:26 | 0.211 | 0.231 | 0 | 20.66 | 3.5407 | 0.75 | 0 | 2
13445 | 1-13:13:36 | 0.211 | 0.232 | 0 | 20.71 | 3.5417 | 0.75 | 0 | 2
13446 | 1-13:13:46 | 0.211 | 0.232 | 0 | 20.76 | 3.5426 | 0.75 | 0 | 2
13447 | 1-13:13:56 | 0.211 | 0.233 | 0 | 20.81 | 3.5435 | 0.75 | 0 | 2
13448 | 1-13:14:06 | 0.211 | 0.234 | 0 | 20.86 | 3.5441 | 0.75 | 0 | 2
13449 | 1-13:14:16 | 0.211 | 0.234 | 0 | 20.92 | 3.5445 | 0.76 | 0 | 2
13450 | 1-13:14:26 | 0.211 | 0.235 | 0 | 20.97 | 3.5448 | 0.76 | 0 | 2
13451 | 1-13:14:36 | 0.211 | 0.235 | 0 | 21.02 | 3.546 | 0.76 | 0 | 2
13452 | 1-13:14:46 | 0.211 | 0.236 | 0 | 21.07 | 3.5482 | 0.76 | 0 | 2
13453 | 1-13:14:56 | 0.211 | 0.236 | 0 | 21.13 | 3.5488 | 0.76 | 0 | 2
13454 | 1-13:15:06 | 0.211 | 0.237 | 0 | 21.18 | 3.5491 | 0.77 | 0 | 2
13455 | 1-13:15:16 | 0.211 | 0.238 | 0 | 21.23 | 3.5491 | 0.77 | 0 | 2
13456 | 1-13:15:26 | 0.211 | 0.238 | 0 | 21.28 | 3.5503 | 0.77 | 0 | 2
13457 | 1-13:15:36 | 0.211 | 0.239 | 0 | 21.34 | 3.5519 | 0.77 | 0 | 2
13458 | 1-13:15:46 | 0.211 | 0.239 | 0 | 21.39 | 3.5531 | 0.77 | 0 | 2
13459 | 1-13:15:56 | 0.211 | 0.24 | 0 | 21.44 | 3.5538 | 0.78 | 0 | 2
13460 | 1-13:16:06 | 0.211 | 0.241 | 0 | 21.49 | 3.5541 | 0.78 | 0 | 2
13461 | 1-13:16:16 | 0.211 | 0.241 | 0 | 21.55 | 3.5547 | 0.78 | 0 | 2
13462 | 1-13:16:26 | 0.211 | 0.242 | 0 | 21.6 | 3.5556 | 0.78 | 0 | 2
13463 | 1-13:16:36 | 0.211 | 0.242 | 0 | 21.65 | 3.5565 | 0.79 | 0 | 2
13464 | 1-13:16:46 | 0.211 | 0.243 | 0 | 21.7 | 3.5578 | 0.79 | 0 | 2
13465 | 1-13:16:56 | 0.211 | 0.243 | 0 | 21.76 | 3.5593 | 0.79 | 0 | 2
13466 | 1-13:17:06 | 0.211 | 0.244 | 0 | 21.81 | 3.5593 | 0.79 | 0 | 2
13467 | 1-13:17:16 | 0.211 | 0.245 | 0 | 21.86 | 3.56 | 0.79 | 0 | 2
13468 | 1-13:17:26 | 0.211 | 0.245 | 0 | 21.91 | 3.5612 | 0.8 | 0 | 2
13469 | 1-13:17:36 | 0.211 | 0.246 | 0 | 21.96 | 3.5618 | 0.8 | 0 | 2
13470 | 1-13:17:46 | 0.211 | 0.246 | 0 | 22.02 | 3.5627 | 0.8 | 0 | 2
13471 | 1-13:17:56 | 0.211 | 0.247 | 0 | 22.07 | 3.5631 | 0.8 | 0 | 2
13472 | 1-13:18:06 | 0.211 | 0.248 | 0 | 22.12 | 3.564 | 0.8 | 0 | 2
13473 | 1-13:18:16 | 0.211 | 0.248 | 0 | 22.17 | 3.5646 | 0.81 | 0 | 2
13474 | 1-13:18:26 | 0.211 | 0.249 | 0 | 22.23 | 3.5655 | 0.81 | 0 | 2
13475 | 1-13:18:36 | 0.211 | 0.249 | 0 | 22.28 | 3.5668 | 0.81 | 0 | 2
13476 | 1-13:18:46 | 0.211 | 0.25 | 0 | 22.33 | 3.5671 | 0.81 | 0 | 2
13477 | 1-13:18:56 | 0.211 | 0.251 | 0 | 22.38 | 3.5689 | 0.81 | 0 | 2
13478 | 1-13:19:06 | 0.211 | 0.251 | 0 | 22.43 | 3.5693 | 0.82 | 0 | 2
13479 | 1-13:19:16 | 0.211 | 0.252 | 0 | 22.49 | 3.5705 | 0.82 | 0 | 2
13480 | 1-13:19:26 | 0.211 | 0.252 | 0 | 22.54 | 3.5708 | 0.82 | 0 | 2
13481 | 1-13:19:36 | 0.211 | 0.253 | 0 | 22.59 | 3.5714 | 0.82 | 0 | 2
13482 | 1-13:19:46 | 0.211 | 0.253 | 0 | 22.64 | 3.5724 | 0.83 | 0 | 2
13483 | 1-13:19:56 | 0.211 | 0.254 | 0 | 22.69 | 3.5742 | 0.83 | 0 | 2
13484 | 1-13:20:06 | 0.211 | 0.255 | 0 | 22.75 | 3.5742 | 0.83 | 0 | 2
13485 | 1-13:20:16 | 0.211 | 0.255 | 0 | 22.8 | 3.5751 | 0.83 | 0 | 2
13486 | 1-13:20:25 | 0.211 | 0.256 | 0 | 22.85 | 3.5755 | 0.83 | 0 | 2
13487 | 1-13:20:35 | 0.211 | 0.256 | 0 | 22.9 | 3.5761 | 0.84 | 0 | 2
13488 | 1-13:20:45 | 0.211 | 0.257 | 0 | 22.96 | 3.5773 | 0.84 | 0 | 2
13489 | 1-13:20:55 | 0.211 | 0.258 | 0 | 23.01 | 3.5789 | 0.84 | 0 | 2
13490 | 1-13:21:05 | 0.211 | 0.258 | 0 | 23.06 | 3.5795 | 0.84 | 0 | 2
13491 | 1-13:21:15 | 0.211 | 0.259 | 0 | 23.11 | 3.5798 | 0.84 | 0 | 2
13492 | 1-13:21:25 | 0.211 | 0.259 | 0 | 23.16 | 3.5801 | 0.85 | 0 | 2
13493 | 1-13:21:35 | 0.211 | 0.26 | 0 | 23.22 | 3.5807 | 0.85 | 0 | 2
13494 | 1-13:21:46 | 0.211 | 0.26 | 0 | 23.27 | 3.582 | 0.85 | 0 | 2
13495 | 1-13:21:56 | 0.211 | 0.261 | 0 | 23.32 | 3.5829 | 0.85 | 0 | 2
13496 | 1-13:22:06 | 0.211 | 0.262 | 0 | 23.38 | 3.5841 | 0.85 | 0 | 2
13497 | 1-13:22:16 | 0.211 | 0.262 | 0 | 23.43 | 3.5841 | 0.86 | 0 | 2
13498 | 1-13:22:26 | 0.211 | 0.263 | 0 | 23.48 | 3.5854 | 0.86 | 0 | 2
13499 | 1-13:22:36 | 0.211 | 0.263 | 0 | 23.53 | 3.586 | 0.86 | 0 | 2
13500 | 1-13:22:46 | 0.211 | 0.264 | 0 | 23.58 | 3.5866 | 0.86 | 0 | 2
13501 | 1-13:22:56 | 0.211 | 0.265 | 0 | 23.64 | 3.5875 | 0.86 | 0 | 2
13502 | 1-13:23:06 | 0.211 | 0.265 | 0 | 23.69 | 3.5891 | 0.87 | 0 | 2
13503 | 1-13:23:16 | 0.211 | 0.266 | 0 | 23.74 | 3.5897 | 0.87 | 0 | 2
13504 | 1-13:23:26 | 0.211 | 0.266 | 0 | 23.79 | 3.59 | 0.87 | 0 | 2
13505 | 1-13:23:36 | 0.211 | 0.267 | 0 | 23.85 | 3.5906 | 0.87 | 0 | 2
13506 | 1-13:23:46 | 0.211 | 0.267 | 0 | 23.9 | 3.5906 | 0.88 | 0 | 2
13507 | 1-13:23:56 | 0.211 | 0.268 | 0 | 23.95 | 3.591 | 0.88 | 0 | 2
13508 | 1-13:24:06 | 0.211 | 0.269 | 0 | 24 | 3.5938 | 0.88 | 0 | 2
13509 | 1-13:24:16 | 0.211 | 0.269 | 0 | 24.05 | 3.5941 | 0.88 | 0 | 2
13510 | 1-13:24:25 | 0.211 | 0.27 | 0 | 24.11 | 3.5941 | 0.88 | 0 | 2
13511 | 1-13:24:35 | 0.211 | 0.27 | 0 | 24.16 | 3.5959 | 0.89 | 0 | 2
13512 | 1-13:24:45 | 0.211 | 0.271 | 0 | 24.21 | 3.5962 | 0.89 | 0 | 2
13513 | 1-13:24:55 | 0.211 | 0.272 | 0 | 24.26 | 3.5965 | 0.89 | 0 | 2
13514 | 1-13:25:05 | 0.211 | 0.272 | 0 | 24.32 | 3.5978 | 0.89 | 0 | 2
13515 | 1-13:25:15 | 0.211 | 0.273 | 0 | 24.37 | 3.599 | 0.89 | 0 | 2
13516 | 1-13:25:26 | 0.211 | 0.273 | 0 | 24.42 | 3.5993 | 0.9 | 0 | 2
13517 | 1-13:25:35 | 0.211 | 0.274 | 0 | 24.47 | 3.6 | 0.9 | 0 | 2
13518 | 1-13:25:46 | 0.211 | 0.274 | 0 | 24.53 | 3.6003 | 0.9 | 0 | 2
13519 | 1-13:25:56 | 0.211 | 0.275 | 0 | 24.58 | 3.6012 | 0.9 | 0 | 2
13520 | 1-13:26:05 | 0.211 | 0.276 | 0 | 24.63 | 3.6018 | 0.9 | 0 | 2
13521 | 1-13:26:15 | 0.211 | 0.276 | 0 | 24.68 | 3.6024 | 0.91 | 0 | 2
13522 | 1-13:26:25 | 0.211 | 0.277 | 0 | 24.73 | 3.6046 | 0.91 | 0 | 2
13523 | 1-13:26:35 | 0.211 | 0.277 | 0 | 24.79 | 3.6049 | 0.91 | 0 | 2
13524 | 1-13:26:45 | 0.211 | 0.278 | 0 | 24.84 | 3.6049 | 0.91 | 0 | 2
13525 | 1-13:26:55 | 0.211 | 0.279 | 0 | 24.89 | 3.6049 | 0.92 | 0 | 2
13526 | 1-13:27:06 | 0.211 | 0.279 | 0 | 24.94 | 3.6062 | 0.92 | 0 | 2
13527 | 1-13:27:15 | 0.211 | 0.28 | 0 | 25 | 3.6074 | 0.92 | 0 | 2
13528 | 1-13:27:26 | 0.211 | 0.28 | 0 | 25.05 | 3.6086 | 0.92 | 0 | 2
13529 | 1-13:27:36 | 0.211 | 0.281 | 0 | 25.1 | 3.6089 | 0.92 | 0 | 2
13530 | 1-13:27:46 | 0.211 | 0.282 | 0 | 25.15 | 3.6102 | 0.93 | 0 | 2
13531 | 1-13:27:56 | 0.211 | 0.282 | 0 | 25.21 | 3.6105 | 0.93 | 0 | 2
13532 | 1-13:28:06 | 0.211 | 0.283 | 0 | 25.26 | 3.6108 | 0.93 | 0 | 2
13533 | 1-13:28:16 | 0.211 | 0.283 | 0 | 25.31 | 3.612 | 0.93 | 0 | 2
13534 | 1-13:28:26 | 0.211 | 0.284 | 0 | 25.36 | 3.6136 | 0.93 | 0 | 2
13535 | 1-13:28:36 | 0.211 | 0.284 | 0 | 25.41 | 3.6139 | 0.94 | 0 | 2
13536 | 1-13:28:46 | 0.211 | 0.285 | 0 | 25.47 | 3.6142 | 0.94 | 0 | 2
13537 | 1-13:28:56 | 0.211 | 0.286 | 0 | 25.52 | 3.6142 | 0.94 | 0 | 2
13538 | 1-13:29:06 | 0.211 | 0.286 | 0 | 25.57 | 3.6145 | 0.94 | 0 | 2
13539 | 1-13:29:16 | 0.211 | 0.287 | 0 | 25.62 | 3.6161 | 0.94 | 0 | 2
13540 | 1-13:29:26 | 0.211 | 0.287 | 0 | 25.68 | 3.6173 | 0.95 | 0 | 2
13541 | 1-13:29:36 | 0.211 | 0.288 | 0 | 25.73 | 3.6173 | 0.95 | 0 | 2
13542 | 1-13:29:46 | 0.211 | 0.289 | 0 | 25.78 | 3.6167 | 0.95 | 0 | 2
13543 | 1-13:29:56 | 0.211 | 0.289 | 0 | 25.83 | 3.6167 | 0.95 | 0 | 2
13544 | 1-13:30:06 | 0.211 | 0.29 | 0 | 25.89 | 3.6164 | 0.96 | 0 | 2
13545 | 1-13:30:16 | 0.211 | 0.29 | 0 | 25.94 | 3.6155 | 0.96 | 0 | 2
13546 | 1-13:30:26 | 0.211 | 0.291 | 0 | 25.99 | 3.6164 | 0.96 | 0 | 2
13547 | 1-13:30:36 | 0.211 | 0.291 | 0 | 26.04 | 3.6161 | 0.96 | 0 | 2
13548 | 1-13:30:46 | 0.211 | 0.292 | 0 | 26.1 | 3.6155 | 0.96 | 0 | 2
13549 | 1-13:30:56 | 0.211 | 0.293 | 0 | 26.15 | 3.6158 | 0.97 | 0 | 2
13550 | 1-13:31:06 | 0.211 | 0.293 | 0 | 26.2 | 3.6173 | 0.97 | 0 | 2
13551 | 1-13:31:16 | 0.211 | 0.294 | 0 | 26.25 | 3.6173 | 0.97 | 0 | 2
13552 | 1-13:31:26 | 0.211 | 0.294 | 0 | 26.31 | 3.617 | 0.97 | 0 | 2
13553 | 1-13:31:36 | 0.211 | 0.295 | 0 | 26.36 | 3.617 | 0.97 | 0 | 2
13554 | 1-13:31:46 | 0.211 | 0.296 | 0 | 26.41 | 3.6179 | 0.98 | 0 | 2
13555 | 1-13:31:56 | 0.211 | 0.296 | 0 | 26.46 | 3.6176 | 0.98 | 0 | 2
13556 | 1-13:32:06 | 0.211 | 0.297 | 0 | 26.52 | 3.6179 | 0.98 | 0 | 2
13557 | 1-13:32:16 | 0.211 | 0.297 | 0 | 26.57 | 3.6182 | 0.98 | 0 | 2
13558 | 1-13:32:26 | 0.211 | 0.298 | 0 | 26.62 | 3.6189 | 0.99 | 0 | 2
13559 | 1-13:32:36 | 0.211 | 0.299 | 0 | 26.67 | 3.6186 | 0.99 | 0 | 2
13560 | 1-13:32:46 | 0.211 | 0.299 | 0 | 26.73 | 3.6189 | 0.99 | 0 | 2
13561 | 1-13:32:56 | 0.211 | 0.3 | 0 | 26.78 | 3.6189 | 0.99 | 0 | 2
13562 | 1-13:33:06 | 0.211 | 0.3 | 0 | 26.83 | 3.6186 | 0.99 | 0 | 2
13563 | 1-13:33:16 | 0.211 | 0.301 | 0 | 26.88 | 3.6189 | 1 | 0 | 2
13564 | 1-13:33:26 | 0.211 | 0.301 | 0 | 26.94 | 3.6189 | 1 | 0 | 2
13565 | 1-13:33:36 | 0.211 | 0.302 | 0 | 26.99 | 3.6198 | 1 | 0 | 2
13566 | 1-13:33:46 | 0.211 | 0.303 | 0 | 27.04 | 3.6201 | 1 | 0 | 2
13567 | 1-13:33:56 | 0.211 | 0.303 | 0 | 27.09 | 3.6207 | 1 | 0 | 2
13568 | 1-13:34:06 | 0.211 | 0.304 | 0 | 27.15 | 3.6217 | 1.01 | 0 | 2
13569 | 1-13:34:16 | 0.211 | 0.304 | 0 | 27.2 | 3.6217 | 1.01 | 0 | 2
13570 | 1-13:34:26 | 0.211 | 0.305 | 0 | 27.25 | 3.622 | 1.01 | 0 | 2
13571 | 1-13:34:36 | 0.211 | 0.306 | 0 | 27.3 | 3.622 | 1.01 | 0 | 2
13572 | 1-13:34:46 | 0.211 | 0.306 | 0 | 27.36 | 3.6226 | 1.02 | 0 | 2
13573 | 1-13:34:56 | 0.211 | 0.307 | 0 | 27.41 | 3.6226 | 1.02 | 0 | 2
13574 | 1-13:35:06 | 0.211 | 0.307 | 0 | 27.46 | 3.6229 | 1.02 | 0 | 2
13575 | 1-13:35:16 | 0.211 | 0.308 | 0 | 27.51 | 3.6235 | 1.02 | 0 | 2
13576 | 1-13:35:26 | 0.211 | 0.309 | 0 | 27.57 | 3.6235 | 1.02 | 0 | 2
13577 | 1-13:35:37 | 0.211 | 0.309 | 0 | 27.62 | 3.6241 | 1.03 | 0 | 2
13578 | 1-13:35:46 | 0.211 | 0.31 | 0 | 27.67 | 3.6254 | 1.03 | 0 | 2
13579 | 1-13:35:56 | 0.211 | 0.31 | 0 | 27.72 | 3.6251 | 1.03 | 0 | 2
13580 | 1-13:36:07 | 0.211 | 0.311 | 0 | 27.77 | 3.6275 | 1.03 | 0 | 2
13581 | 1-13:36:17 | 0.211 | 0.311 | 0 | 27.83 | 3.6282 | 1.03 | 0 | 2
13582 | 1-13:36:26 | 0.211 | 0.312 | 0 | 27.88 | 3.6285 | 1.04 | 0 | 2
13583 | 1-13:36:36 | 0.211 | 0.313 | 0 | 27.93 | 3.6288 | 1.04 | 0 | 2
13584 | 1-13:36:46 | 0.211 | 0.313 | 0 | 27.98 | 3.6291 | 1.04 | 0 | 2
13585 | 1-13:36:57 | 0.211 | 0.314 | 0 | 28.04 | 3.6294 | 1.04 | 0 | 2
13586 | 1-13:37:07 | 0.211 | 0.314 | 0 | 28.09 | 3.6294 | 1.04 | 0 | 2
13587 | 1-13:37:17 | 0.211 | 0.315 | 0 | 28.14 | 3.63 | 1.05 | 0 | 2
13588 | 1-13:37:27 | 0.211 | 0.316 | 0 | 28.19 | 3.6294 | 1.05 | 0 | 2
13589 | 1-13:37:37 | 0.211 | 0.316 | 0 | 28.25 | 3.6294 | 1.05 | 0 | 2
13590 | 1-13:37:47 | 0.211 | 0.317 | 0 | 28.3 | 3.6303 | 1.05 | 0 | 2
13591 | 1-13:37:57 | 0.211 | 0.317 | 0 | 28.35 | 3.6313 | 1.06 | 0 | 2
13592 | 1-13:38:07 | 0.211 | 0.318 | 0 | 28.4 | 3.6316 | 1.06 | 0 | 2
13593 | 1-13:38:17 | 0.211 | 0.318 | 0 | 28.46 | 3.6325 | 1.06 | 0 | 2
13594 | 1-13:38:27 | 0.211 | 0.319 | 0 | 28.51 | 3.6334 | 1.06 | 0 | 2
13595 | 1-13:38:37 | 0.211 | 0.32 | 0 | 28.56 | 3.6337 | 1.06 | 0 | 2
13596 | 1-13:38:47 | 0.211 | 0.32 | 0 | 28.61 | 3.6337 | 1.07 | 0 | 2
13597 | 1-13:38:57 | 0.211 | 0.321 | 0 | 28.67 | 3.6341 | 1.07 | 0 | 2
13598 | 1-13:39:07 | 0.211 | 0.321 | 0 | 28.72 | 3.6347 | 1.07 | 0 | 2
13599 | 1-13:39:17 | 0.211 | 0.322 | 0 | 28.77 | 3.6347 | 1.07 | 0 | 2
13600 | 1-13:39:27 | 0.211 | 0.323 | 0 | 28.82 | 3.6347 | 1.07 | 0 | 2
13601 | 1-13:39:37 | 0.211 | 0.323 | 0 | 28.88 | 3.635 | 1.08 | 0 | 2
13602 | 1-13:39:47 | 0.211 | 0.324 | 0 | 28.93 | 3.6359 | 1.08 | 0 | 2
13603 | 1-13:39:57 | 0.211 | 0.324 | 0 | 28.98 | 3.6368 | 1.08 | 0 | 2
13604 | 1-13:40:07 | 0.211 | 0.325 | 0 | 29.03 | 3.6375 | 1.08 | 0 | 2
13605 | 1-13:40:17 | 0.211 | 0.326 | 0 | 29.09 | 3.6384 | 1.09 | 0 | 2
13606 | 1-13:40:27 | 0.211 | 0.326 | 0 | 29.14 | 3.639 | 1.09 | 0 | 2
13607 | 1-13:40:37 | 0.211 | 0.327 | 0 | 29.19 | 3.639 | 1.09 | 0 | 2
13608 | 1-13:40:47 | 0.211 | 0.327 | 0 | 29.24 | 3.639 | 1.09 | 0 | 2
13609 | 1-13:40:57 | 0.211 | 0.328 | 0 | 29.3 | 3.6393 | 1.09 | 0 | 2
13610 | 1-13:41:07 | 0.211 | 0.328 | 0 | 29.35 | 3.6396 | 1.1 | 0 | 2
13611 | 1-13:41:17 | 0.211 | 0.329 | 0 | 29.4 | 3.6403 | 1.1 | 0 | 2
13612 | 1-13:41:27 | 0.211 | 0.33 | 0 | 29.45 | 3.6409 | 1.1 | 0 | 2
13613 | 1-13:41:37 | 0.211 | 0.33 | 0 | 29.51 | 3.6415 | 1.1 | 0 | 2
13614 | 1-13:41:47 | 0.211 | 0.331 | 0 | 29.56 | 3.6421 | 1.1 | 0 | 2
13615 | 1-13:41:57 | 0.211 | 0.331 | 0 | 29.61 | 3.6427 | 1.11 | 0 | 2
13616 | 1-13:42:07 | 0.211 | 0.332 | 0 | 29.66 | 3.6434 | 1.11 | 0 | 2
13617 | 1-13:42:17 | 0.211 | 0.333 | 0 | 29.72 | 3.6434 | 1.11 | 0 | 2
13618 | 1-13:42:27 | 0.211 | 0.333 | 0 | 29.77 | 3.6437 | 1.11 | 0 | 2
13619 | 1-13:42:37 | 0.211 | 0.334 | 0 | 29.82 | 3.6443 | 1.12 | 0 | 2
13620 | 1-13:42:47 | 0.211 | 0.334 | 0 | 29.87 | 3.6446 | 1.12 | 0 | 2
13621 | 1-13:42:57 | 0.211 | 0.335 | 0 | 29.92 | 3.6449 | 1.12 | 0 | 2
13622 | 1-13:43:07 | 0.211 | 0.336 | 0 | 29.98 | 3.6452 | 1.12 | 0 | 2
13623 | 1-13:43:17 | 0.211 | 0.336 | 0 | 30.03 | 3.6455 | 1.12 | 0 | 2
13624 | 1-13:43:27 | 0.211 | 0.337 | 0 | 30.08 | 3.6468 | 1.13 | 0 | 2
13625 | 1-13:43:37 | 0.211 | 0.337 | 0 | 30.13 | 3.6474 | 1.13 | 0 | 2
13626 | 1-13:43:47 | 0.211 | 0.338 | 0 | 30.19 | 3.6477 | 1.13 | 0 | 2
13627 | 1-13:43:57 | 0.211 | 0.338 | 0 | 30.24 | 3.6486 | 1.13 | 0 | 2
13628 | 1-13:44:08 | 0.211 | 0.339 | 0 | 30.29 | 3.6486 | 1.13 | 0 | 2
13629 | 1-13:44:17 | 0.211 | 0.34 | 0 | 30.34 | 3.6486 | 1.14 | 0 | 2
13630 | 1-13:44:28 | 0.211 | 0.34 | 0 | 30.4 | 3.6486 | 1.14 | 0 | 2
13631 | 1-13:44:38 | 0.211 | 0.341 | 0 | 30.45 | 3.6486 | 1.14 | 0 | 2
13632 | 1-13:44:48 | 0.211 | 0.341 | 0 | 30.5 | 3.6496 | 1.14 | 0 | 2
13633 | 1-13:44:57 | 0.211 | 0.342 | 0 | 30.55 | 3.6496 | 1.15 | 0 | 2
13634 | 1-13:45:07 | 0.211 | 0.343 | 0 | 30.6 | 3.6511 | 1.15 | 0 | 2
13635 | 1-13:45:18 | 0.211 | 0.343 | 0 | 30.66 | 3.652 | 1.15 | 0 | 2
13636 | 1-13:45:28 | 0.211 | 0.344 | 0 | 30.71 | 3.6527 | 1.15 | 0 | 2
13637 | 1-13:45:38 | 0.211 | 0.344 | 0 | 30.76 | 3.6533 | 1.15 | 0 | 2
13638 | 1-13:45:48 | 0.211 | 0.345 | 0 | 30.82 | 3.6539 | 1.16 | 0 | 2
13639 | 1-13:45:58 | 0.211 | 0.345 | 0 | 30.87 | 3.6542 | 1.16 | 0 | 2
13640 | 1-13:46:08 | 0.211 | 0.346 | 0 | 30.92 | 3.6542 | 1.16 | 0 | 2
13641 | 1-13:46:18 | 0.211 | 0.347 | 0 | 30.97 | 3.6545 | 1.16 | 0 | 2
13642 | 1-13:46:28 | 0.211 | 0.347 | 0 | 31.03 | 3.6548 | 1.16 | 0 | 2
13643 | 1-13:46:38 | 0.211 | 0.348 | 0 | 31.08 | 3.6551 | 1.17 | 0 | 2
13644 | 1-13:46:48 | 0.211 | 0.348 | 0 | 31.13 | 3.6554 | 1.17 | 0 | 2
13645 | 1-13:46:58 | 0.211 | 0.349 | 0 | 31.18 | 3.6564 | 1.17 | 0 | 2
13646 | 1-13:47:08 | 0.211 | 0.35 | 0 | 31.24 | 3.6576 | 1.17 | 0 | 2
13647 | 1-13:47:18 | 0.211 | 0.35 | 0 | 31.29 | 3.6589 | 1.18 | 0 | 2
13648 | 1-13:47:28 | 0.211 | 0.351 | 0 | 31.34 | 3.6589 | 1.18 | 0 | 2
13649 | 1-13:47:38 | 0.211 | 0.351 | 0 | 31.39 | 3.6592 | 1.18 | 0 | 2
13650 | 1-13:47:48 | 0.211 | 0.352 | 0 | 31.45 | 3.6592 | 1.18 | 0 | 2
13651 | 1-13:47:58 | 0.211 | 0.353 | 0 | 31.5 | 3.6595 | 1.18 | 0 | 2
13652 | 1-13:48:08 | 0.211 | 0.353 | 0 | 31.55 | 3.6592 | 1.19 | 0 | 2
13653 | 1-13:48:18 | 0.211 | 0.354 | 0 | 31.6 | 3.6604 | 1.19 | 0 | 2
13654 | 1-13:48:28 | 0.211 | 0.354 | 0 | 31.65 | 3.661 | 1.19 | 0 | 2
13655 | 1-13:48:38 | 0.211 | 0.355 | 0 | 31.71 | 3.6616 | 1.19 | 0 | 2
13656 | 1-13:48:48 | 0.211 | 0.355 | 0 | 31.76 | 3.6623 | 1.19 | 0 | 2
13657 | 1-13:48:58 | 0.211 | 0.356 | 0 | 31.81 | 3.6626 | 1.2 | 0 | 2
13658 | 1-13:49:08 | 0.211 | 0.357 | 0 | 31.86 | 3.6629 | 1.2 | 0 | 2
13659 | 1-13:49:18 | 0.211 | 0.357 | 0 | 31.92 | 3.6638 | 1.2 | 0 | 2
13660 | 1-13:49:28 | 0.211 | 0.358 | 0 | 31.97 | 3.6638 | 1.2 | 0 | 2
13661 | 1-13:49:38 | 0.211 | 0.358 | 0 | 32.02 | 3.6638 | 1.21 | 0 | 2
13662 | 1-13:49:48 | 0.211 | 0.359 | 0 | 32.07 | 3.6641 | 1.21 | 0 | 2
13663 | 1-13:49:58 | 0.211 | 0.36 | 0 | 32.12 | 3.6644 | 1.21 | 0 | 2
13664 | 1-13:50:08 | 0.211 | 0.36 | 0 | 32.18 | 3.6647 | 1.21 | 0 | 2
13665 | 1-13:50:18 | 0.211 | 0.361 | 0 | 32.23 | 3.6651 | 1.21 | 0 | 2
13666 | 1-13:50:28 | 0.211 | 0.361 | 0 | 32.28 | 3.666 | 1.22 | 0 | 2
13667 | 1-13:50:38 | 0.211 | 0.362 | 0 | 32.33 | 3.6663 | 1.22 | 0 | 2
13668 | 1-13:50:48 | 0.211 | 0.362 | 0 | 32.39 | 3.6669 | 1.22 | 0 | 2
13669 | 1-13:50:58 | 0.211 | 0.363 | 0 | 32.44 | 3.6682 | 1.22 | 0 | 2
13670 | 1-13:51:08 | 0.211 | 0.364 | 0 | 32.49 | 3.6682 | 1.22 | 0 | 2
13671 | 1-13:51:18 | 0.211 | 0.364 | 0 | 32.54 | 3.6682 | 1.23 | 0 | 2
13672 | 1-13:51:28 | 0.211 | 0.365 | 0 | 32.6 | 3.6688 | 1.23 | 0 | 2
13673 | 1-13:51:38 | 0.211 | 0.365 | 0 | 32.65 | 3.6691 | 1.23 | 0 | 2
13674 | 1-13:51:48 | 0.211 | 0.366 | 0 | 32.7 | 3.6691 | 1.23 | 0 | 2
13675 | 1-13:51:58 | 0.211 | 0.367 | 0 | 32.75 | 3.6703 | 1.24 | 0 | 2
13676 | 1-13:52:08 | 0.211 | 0.367 | 0 | 32.81 | 3.6706 | 1.24 | 0 | 2
13677 | 1-13:52:18 | 0.211 | 0.368 | 0 | 32.86 | 3.6709 | 1.24 | 0 | 2
13678 | 1-13:52:28 | 0.211 | 0.368 | 0 | 32.91 | 3.6722 | 1.24 | 0 | 2
13679 | 1-13:52:38 | 0.211 | 0.369 | 0 | 32.96 | 3.6728 | 1.24 | 0 | 2
13680 | 1-13:52:48 | 0.211 | 0.37 | 0 | 33.01 | 3.6731 | 1.25 | 0 | 2
13681 | 1-13:52:58 | 0.211 | 0.37 | 0 | 33.07 | 3.6737 | 1.25 | 0 | 2
13682 | 1-13:53:08 | 0.211 | 0.371 | 0 | 33.12 | 3.6744 | 1.25 | 0 | 2
13683 | 1-13:53:18 | 0.211 | 0.371 | 0 | 33.17 | 3.6744 | 1.25 | 0 | 2
13684 | 1-13:53:28 | 0.211 | 0.372 | 0 | 33.23 | 3.6747 | 1.25 | 0 | 2
13685 | 1-13:53:38 | 0.211 | 0.372 | 0 | 33.28 | 3.6747 | 1.26 | 0 | 2
13686 | 1-13:53:48 | 0.211 | 0.373 | 0 | 33.33 | 3.6753 | 1.26 | 0 | 2
13687 | 1-13:53:58 | 0.211 | 0.374 | 0 | 33.38 | 3.675 | 1.26 | 0 | 2
13688 | 1-13:54:08 | 0.211 | 0.374 | 0 | 33.43 | 3.6759 | 1.26 | 0 | 2
13689 | 1-13:54:18 | 0.211 | 0.375 | 0 | 33.49 | 3.6768 | 1.27 | 0 | 2
13690 | 1-13:54:28 | 0.211 | 0.375 | 0 | 33.54 | 3.6768 | 1.27 | 0 | 2
13691 | 1-13:54:38 | 0.211 | 0.376 | 0 | 33.59 | 3.6781 | 1.27 | 0 | 2
13692 | 1-13:54:48 | 0.211 | 0.377 | 0 | 33.64 | 3.6781 | 1.27 | 0 | 2
13693 | 1-13:54:58 | 0.211 | 0.377 | 0 | 33.7 | 3.6787 | 1.27 | 0 | 2
13694 | 1-13:55:08 | 0.211 | 0.378 | 0 | 33.75 | 3.6793 | 1.28 | 0 | 2
13695 | 1-13:55:18 | 0.211 | 0.378 | 0 | 33.8 | 3.6796 | 1.28 | 0 | 2
13696 | 1-13:55:28 | 0.211 | 0.379 | 0 | 33.85 | 3.6796 | 1.28 | 0 | 2
13697 | 1-13:55:38 | 0.211 | 0.379 | 0 | 33.91 | 3.6802 | 1.28 | 0 | 2
13698 | 1-13:55:48 | 0.211 | 0.38 | 0 | 33.96 | 3.6802 | 1.28 | 0 | 2
13699 | 1-13:55:58 | 0.211 | 0.381 | 0 | 34.01 | 3.6802 | 1.29 | 0 | 2
13700 | 1-13:56:08 | 0.211 | 0.381 | 0 | 34.06 | 3.6812 | 1.29 | 0 | 2
13701 | 1-13:56:18 | 0.211 | 0.382 | 0 | 34.11 | 3.6821 | 1.29 | 0 | 2
13702 | 1-13:56:28 | 0.211 | 0.382 | 0 | 34.17 | 3.683 | 1.29 | 0 | 2
13703 | 1-13:56:38 | 0.211 | 0.383 | 0 | 34.22 | 3.684 | 1.3 | 0 | 2
13704 | 1-13:56:48 | 0.211 | 0.384 | 0 | 34.27 | 3.6843 | 1.3 | 0 | 2
13705 | 1-13:56:58 | 0.211 | 0.384 | 0 | 34.32 | 3.684 | 1.3 | 0 | 2
13706 | 1-13:57:08 | 0.211 | 0.385 | 0 | 34.38 | 3.6843 | 1.3 | 0 | 2
13707 | 1-13:57:18 | 0.211 | 0.385 | 0 | 34.43 | 3.6843 | 1.3 | 0 | 2
13708 | 1-13:57:28 | 0.211 | 0.386 | 0 | 34.48 | 3.684 | 1.31 | 0 | 2
13709 | 1-13:57:38 | 0.211 | 0.387 | 0 | 34.53 | 3.6849 | 1.31 | 0 | 2
13710 | 1-13:57:48 | 0.211 | 0.387 | 0 | 34.59 | 3.6852 | 1.31 | 0 | 2
13711 | 1-13:57:58 | 0.211 | 0.388 | 0 | 34.64 | 3.6855 | 1.31 | 0 | 2
13712 | 1-13:58:08 | 0.211 | 0.388 | 0 | 34.69 | 3.6864 | 1.32 | 0 | 2
13713 | 1-13:58:18 | 0.211 | 0.389 | 0 | 34.74 | 3.6874 | 1.32 | 0 | 2
13714 | 1-13:58:28 | 0.211 | 0.389 | 0 | 34.8 | 3.6871 | 1.32 | 0 | 2
13715 | 1-13:58:38 | 0.211 | 0.39 | 0 | 34.85 | 3.6886 | 1.32 | 0 | 2
13716 | 1-13:58:48 | 0.211 | 0.391 | 0 | 34.9 | 3.6895 | 1.32 | 0 | 2
13717 | 1-13:58:58 | 0.211 | 0.391 | 0 | 34.95 | 3.6892 | 1.33 | 0 | 2
13718 | 1-13:59:08 | 0.211 | 0.392 | 0 | 35 | 3.6895 | 1.33 | 0 | 2
13719 | 1-13:59:18 | 0.211 | 0.392 | 0 | 35.06 | 3.6895 | 1.33 | 0 | 2
13720 | 1-13:59:28 | 0.211 | 0.393 | 0 | 35.11 | 3.6895 | 1.33 | 0 | 2
13721 | 1-13:59:38 | 0.211 | 0.394 | 0 | 35.16 | 3.6902 | 1.33 | 0 | 2
13722 | 1-13:59:48 | 0.211 | 0.394 | 0 | 35.21 | 3.6905 | 1.34 | 0 | 2
13723 | 1-13:59:58 | 0.211 | 0.395 | 0 | 35.27 | 3.6905 | 1.34 | 0 | 2
13724 | 1-14:00:08 | 0.211 | 0.395 | 0 | 35.32 | 3.6905 | 1.34 | 0 | 2
13725 | 1-14:00:18 | 0.211 | 0.396 | 0 | 35.37 | 3.6908 | 1.34 | 0 | 2
13726 | 1-14:00:28 | 0.211 | 0.396 | 0 | 35.42 | 3.6914 | 1.35 | 0 | 2
13727 | 1-14:00:38 | 0.211 | 0.397 | 0 | 35.48 | 3.6917 | 1.35 | 0 | 2
13728 | 1-14:00:48 | 0.211 | 0.398 | 0 | 35.53 | 3.692 | 1.35 | 0 | 2
13729 | 1-14:00:58 | 0.211 | 0.398 | 0 | 35.58 | 3.6926 | 1.35 | 0 | 2
13730 | 1-14:01:08 | 0.211 | 0.399 | 0 | 35.63 | 3.6933 | 1.35 | 0 | 2
13731 | 1-14:01:18 | 0.211 | 0.399 | 0 | 35.69 | 3.6933 | 1.36 | 0 | 2
13732 | 1-14:01:29 | 0.211 | 0.4 | 0 | 35.74 | 3.6939 | 1.36 | 0 | 2
13733 | 1-14:01:39 | 0.211 | 0.401 | 0 | 35.79 | 3.6942 | 1.36 | 0 | 2
13734 | 1-14:01:49 | 0.211 | 0.401 | 0 | 35.84 | 3.6951 | 1.36 | 0 | 2
13735 | 1-14:01:59 | 0.211 | 0.402 | 0 | 35.9 | 3.6951 | 1.36 | 0 | 2
13736 | 1-14:02:09 | 0.211 | 0.402 | 0 | 35.95 | 3.6961 | 1.37 | 0 | 2
13737 | 1-14:02:19 | 0.211 | 0.403 | 0 | 36 | 3.6964 | 1.37 | 0 | 2
13738 | 1-14:02:29 | 0.211 | 0.404 | 0 | 36.05 | 3.6973 | 1.37 | 0 | 2
13739 | 1-14:02:39 | 0.211 | 0.404 | 0 | 36.11 | 3.6973 | 1.37 | 0 | 2
13740 | 1-14:02:49 | 0.211 | 0.405 | 0 | 36.16 | 3.6979 | 1.38 | 0 | 2
13741 | 1-14:02:59 | 0.211 | 0.405 | 0 | 36.21 | 3.6982 | 1.38 | 0 | 2
13742 | 1-14:03:09 | 0.211 | 0.406 | 0 | 36.26 | 3.6985 | 1.38 | 0 | 2
13743 | 1-14:03:19 | 0.211 | 0.406 | 0 | 36.32 | 3.6988 | 1.38 | 0 | 2
13744 | 1-14:03:29 | 0.211 | 0.407 | 0 | 36.37 | 3.6988 | 1.38 | 0 | 2
13745 | 1-14:03:39 | 0.211 | 0.408 | 0 | 36.42 | 3.6988 | 1.39 | 0 | 2
13746 | 1-14:03:49 | 0.211 | 0.408 | 0 | 36.47 | 3.6998 | 1.39 | 0 | 2
13747 | 1-14:03:59 | 0.211 | 0.409 | 0 | 36.52 | 3.7004 | 1.39 | 0 | 2
13748 | 1-14:04:09 | 0.211 | 0.409 | 0 | 36.58 | 3.7004 | 1.39 | 0 | 2
13749 | 1-14:04:19 | 0.211 | 0.41 | 0 | 36.63 | 3.7019 | 1.4 | 0 | 2
13750 | 1-14:04:29 | 0.211 | 0.411 | 0 | 36.68 | 3.701 | 1.4 | 0 | 2
13751 | 1-14:04:39 | 0.211 | 0.411 | 0 | 36.73 | 3.7019 | 1.4 | 0 | 2
13752 | 1-14:04:49 | 0.211 | 0.412 | 0 | 36.79 | 3.7032 | 1.4 | 0 | 2
13753 | 1-14:04:59 | 0.211 | 0.412 | 0 | 36.84 | 3.7026 | 1.4 | 0 | 2
13754 | 1-14:05:09 | 0.211 | 0.413 | 0 | 36.89 | 3.7032 | 1.41 | 0 | 2
13755 | 1-14:05:19 | 0.211 | 0.413 | 0 | 36.94 | 3.7032 | 1.41 | 0 | 2
13756 | 1-14:05:29 | 0.211 | 0.414 | 0 | 37 | 3.7038 | 1.41 | 0 | 2
13757 | 1-14:05:39 | 0.211 | 0.415 | 0 | 37.05 | 3.7041 | 1.41 | 0 | 2
13758 | 1-14:05:49 | 0.211 | 0.415 | 0 | 37.1 | 3.7044 | 1.41 | 0 | 2
13759 | 1-14:05:59 | 0.211 | 0.416 | 0 | 37.15 | 3.7044 | 1.42 | 0 | 2
13760 | 1-14:06:09 | 0.211 | 0.416 | 0 | 37.21 | 3.705 | 1.42 | 0 | 2
13761 | 1-14:06:19 | 0.211 | 0.417 | 0 | 37.26 | 3.706 | 1.42 | 0 | 2
13762 | 1-14:06:29 | 0.211 | 0.418 | 0 | 37.31 | 3.706 | 1.42 | 0 | 2
13763 | 1-14:06:39 | 0.211 | 0.418 | 0 | 37.36 | 3.706 | 1.43 | 0 | 2
13764 | 1-14:06:49 | 0.211 | 0.419 | 0 | 37.41 | 3.7069 | 1.43 | 0 | 2
13765 | 1-14:06:59 | 0.211 | 0.419 | 0 | 37.47 | 3.7072 | 1.43 | 0 | 2
13766 | 1-14:07:09 | 0.211 | 0.42 | 0 | 37.52 | 3.7072 | 1.43 | 0 | 2
13767 | 1-14:07:19 | 0.211 | 0.421 | 0 | 37.57 | 3.7081 | 1.43 | 0 | 2
13768 | 1-14:07:29 | 0.211 | 0.421 | 0 | 37.62 | 3.7091 | 1.44 | 0 | 2
13769 | 1-14:07:39 | 0.211 | 0.422 | 0 | 37.68 | 3.7091 | 1.44 | 0 | 2
13770 | 1-14:07:49 | 0.211 | 0.422 | 0 | 37.73 | 3.7091 | 1.44 | 0 | 2
13771 | 1-14:07:59 | 0.211 | 0.423 | 0 | 37.78 | 3.7094 | 1.44 | 0 | 2
13772 | 1-14:08:09 | 0.211 | 0.423 | 0 | 37.83 | 3.71 | 1.45 | 0 | 2
13773 | 1-14:08:19 | 0.211 | 0.424 | 0 | 37.89 | 3.71 | 1.45 | 0 | 2
13774 | 1-14:08:29 | 0.211 | 0.425 | 0 | 37.94 | 3.7106 | 1.45 | 0 | 2
13775 | 1-14:08:39 | 0.211 | 0.425 | 0 | 37.99 | 3.7109 | 1.45 | 0 | 2
13776 | 1-14:08:49 | 0.211 | 0.426 | 0 | 38.04 | 3.7119 | 1.45 | 0 | 2
13777 | 1-14:08:59 | 0.211 | 0.426 | 0 | 38.1 | 3.7119 | 1.46 | 0 | 2
13778 | 1-14:09:09 | 0.211 | 0.427 | 0 | 38.15 | 3.7125 | 1.46 | 0 | 2
13779 | 1-14:09:19 | 0.211 | 0.428 | 0 | 38.2 | 3.7134 | 1.46 | 0 | 2
13780 | 1-14:09:29 | 0.211 | 0.428 | 0 | 38.25 | 3.7137 | 1.46 | 0 | 2
13781 | 1-14:09:39 | 0.211 | 0.429 | 0 | 38.31 | 3.7137 | 1.46 | 0 | 2
13782 | 1-14:09:49 | 0.211 | 0.429 | 0 | 38.36 | 3.7137 | 1.47 | 0 | 2
13783 | 1-14:09:59 | 0.211 | 0.43 | 0 | 38.41 | 3.7147 | 1.47 | 0 | 2
13784 | 1-14:10:09 | 0.211 | 0.43 | 0 | 38.46 | 3.7143 | 1.47 | 0 | 2
13785 | 1-14:10:19 | 0.211 | 0.431 | 0 | 38.52 | 3.7147 | 1.47 | 0 | 2
13786 | 1-14:10:29 | 0.211 | 0.432 | 0 | 38.57 | 3.7156 | 1.48 | 0 | 2
13787 | 1-14:10:39 | 0.211 | 0.432 | 0 | 38.62 | 3.7156 | 1.48 | 0 | 2
13788 | 1-14:10:49 | 0.211 | 0.433 | 0 | 38.67 | 3.7159 | 1.48 | 0 | 2
13789 | 1-14:10:59 | 0.211 | 0.433 | 0 | 38.73 | 3.7165 | 1.48 | 0 | 2
13790 | 1-14:11:10 | 0.211 | 0.434 | 0 | 38.78 | 3.7174 | 1.48 | 0 | 2
13791 | 1-14:11:20 | 0.211 | 0.435 | 0 | 38.83 | 3.7178 | 1.49 | 0 | 2
13792 | 1-14:11:30 | 0.211 | 0.435 | 0 | 38.88 | 3.7184 | 1.49 | 0 | 2
13793 | 1-14:11:40 | 0.211 | 0.436 | 0 | 38.93 | 3.7193 | 1.49 | 0 | 2
13794 | 1-14:11:49 | 0.211 | 0.436 | 0 | 38.99 | 3.7193 | 1.49 | 0 | 2
13795 | 1-14:12:00 | 0.211 | 0.437 | 0 | 39.04 | 3.7193 | 1.5 | 0 | 2
13796 | 1-14:12:10 | 0.211 | 0.438 | 0 | 39.09 | 3.7196 | 1.5 | 0 | 2
13797 | 1-14:12:20 | 0.211 | 0.438 | 0 | 39.15 | 3.7199 | 1.5 | 0 | 2
13798 | 1-14:12:30 | 0.211 | 0.439 | 0 | 39.2 | 3.7202 | 1.5 | 0 | 2
13799 | 1-14:12:40 | 0.211 | 0.439 | 0 | 39.25 | 3.7202 | 1.5 | 0 | 2
13800 | 1-14:12:50 | 0.211 | 0.44 | 0 | 39.3 | 3.7202 | 1.51 | 0 | 2
13801 | 1-14:13:00 | 0.211 | 0.44 | 0 | 39.36 | 3.7212 | 1.51 | 0 | 2
13802 | 1-14:13:10 | 0.211 | 0.441 | 0 | 39.41 | 3.7215 | 1.51 | 0 | 2
13803 | 1-14:13:20 | 0.211 | 0.442 | 0 | 39.46 | 3.7227 | 1.51 | 0 | 2
13804 | 1-14:13:30 | 0.211 | 0.442 | 0 | 39.51 | 3.723 | 1.52 | 0 | 2
13805 | 1-14:13:40 | 0.211 | 0.443 | 0 | 39.57 | 3.723 | 1.52 | 0 | 2
13806 | 1-14:13:50 | 0.211 | 0.443 | 0 | 39.62 | 3.724 | 1.52 | 0 | 2
13807 | 1-14:14:00 | 0.211 | 0.444 | 0 | 39.67 | 3.724 | 1.52 | 0 | 2
13808 | 1-14:14:10 | 0.211 | 0.445 | 0 | 39.72 | 3.7243 | 1.52 | 0 | 2
13809 | 1-14:14:20 | 0.211 | 0.445 | 0 | 39.78 | 3.7249 | 1.53 | 0 | 2
13810 | 1-14:14:30 | 0.211 | 0.446 | 0 | 39.83 | 3.7249 | 1.53 | 0 | 2
13811 | 1-14:14:40 | 0.211 | 0.446 | 0 | 39.88 | 3.7249 | 1.53 | 0 | 2
13812 | 1-14:14:50 | 0.211 | 0.447 | 0 | 39.93 | 3.7252 | 1.53 | 0 | 2
13813 | 1-14:15:00 | 0.211 | 0.448 | 0 | 39.99 | 3.7261 | 1.53 | 0 | 2
13814 | 1-14:15:11 | 0.211 | 0.448 | 0 | 40.04 | 3.7267 | 1.54 | 0 | 2
13815 | 1-14:15:21 | 0.211 | 0.449 | 0 | 40.09 | 3.7274 | 1.54 | 0 | 2
13816 | 1-14:15:31 | 0.211 | 0.449 | 0 | 40.14 | 3.7283 | 1.54 | 0 | 2
13817 | 1-14:15:41 | 0.211 | 0.45 | 0 | 40.2 | 3.7292 | 1.54 | 0 | 2
13818 | 1-14:15:51 | 0.211 | 0.45 | 0 | 40.25 | 3.7295 | 1.55 | 0 | 2
13819 | 1-14:16:01 | 0.211 | 0.451 | 0 | 40.3 | 3.7298 | 1.55 | 0 | 2
13820 | 1-14:16:11 | 0.211 | 0.452 | 0 | 40.35 | 3.7298 | 1.55 | 0 | 2
13821 | 1-14:16:21 | 0.211 | 0.452 | 0 | 40.41 | 3.7305 | 1.55 | 0 | 2
13822 | 1-14:16:31 | 0.211 | 0.453 | 0 | 40.46 | 3.7302 | 1.55 | 0 | 2
13823 | 1-14:16:41 | 0.211 | 0.453 | 0 | 40.51 | 3.7308 | 1.56 | 0 | 2
13824 | 1-14:16:51 | 0.211 | 0.454 | 0 | 40.56 | 3.7314 | 1.56 | 0 | 2
13825 | 1-14:17:01 | 0.211 | 0.455 | 0 | 40.62 | 3.7317 | 1.56 | 0 | 2
13826 | 1-14:17:11 | 0.211 | 0.455 | 0 | 40.67 | 3.7317 | 1.56 | 0 | 2
13827 | 1-14:17:21 | 0.211 | 0.456 | 0 | 40.72 | 3.7323 | 1.57 | 0 | 2
13828 | 1-14:17:31 | 0.211 | 0.456 | 0 | 40.77 | 3.7329 | 1.57 | 0 | 2
13829 | 1-14:17:41 | 0.211 | 0.457 | 0 | 40.83 | 3.7339 | 1.57 | 0 | 2
13830 | 1-14:17:51 | 0.211 | 0.458 | 0 | 40.88 | 3.7342 | 1.57 | 0 | 2
13831 | 1-14:18:01 | 0.211 | 0.458 | 0 | 40.93 | 3.7345 | 1.57 | 0 | 2
13832 | 1-14:18:11 | 0.211 | 0.459 | 0 | 40.98 | 3.7351 | 1.58 | 0 | 2
13833 | 1-14:18:21 | 0.211 | 0.459 | 0 | 41.04 | 3.7351 | 1.58 | 0 | 2
13834 | 1-14:18:31 | 0.211 | 0.46 | 0 | 41.09 | 3.7351 | 1.58 | 0 | 2
13835 | 1-14:18:41 | 0.211 | 0.46 | 0 | 41.14 | 3.7354 | 1.58 | 0 | 2
13836 | 1-14:18:51 | 0.211 | 0.461 | 0 | 41.19 | 3.7357 | 1.59 | 0 | 2
13837 | 1-14:19:01 | 0.211 | 0.462 | 0 | 41.25 | 3.736 | 1.59 | 0 | 2
13838 | 1-14:19:11 | 0.211 | 0.462 | 0 | 41.3 | 3.737 | 1.59 | 0 | 2
13839 | 1-14:19:21 | 0.211 | 0.463 | 0 | 41.35 | 3.7379 | 1.59 | 0 | 2
13840 | 1-14:19:31 | 0.211 | 0.463 | 0 | 41.4 | 3.7379 | 1.59 | 0 | 2
13841 | 1-14:19:41 | 0.211 | 0.464 | 0 | 41.46 | 3.7388 | 1.6 | 0 | 2
13842 | 1-14:19:51 | 0.211 | 0.465 | 0 | 41.51 | 3.7391 | 1.6 | 0 | 2
13843 | 1-14:20:01 | 0.211 | 0.465 | 0 | 41.56 | 3.7391 | 1.6 | 0 | 2
13844 | 1-14:20:11 | 0.211 | 0.466 | 0 | 41.61 | 3.7398 | 1.6 | 0 | 2
13845 | 1-14:20:21 | 0.211 | 0.466 | 0 | 41.67 | 3.7401 | 1.6 | 0 | 2
13846 | 1-14:20:31 | 0.211 | 0.467 | 0 | 41.72 | 3.7404 | 1.61 | 0 | 2
13847 | 1-14:20:41 | 0.211 | 0.467 | 0 | 41.77 | 3.7407 | 1.61 | 0 | 2
13848 | 1-14:20:52 | 0.211 | 0.468 | 0 | 41.82 | 3.741 | 1.61 | 0 | 2
13849 | 1-14:21:01 | 0.211 | 0.469 | 0 | 41.87 | 3.7416 | 1.61 | 0 | 2
13850 | 1-14:21:12 | 0.211 | 0.469 | 0 | 41.93 | 3.7416 | 1.62 | 0 | 2
13851 | 1-14:21:22 | 0.211 | 0.47 | 0 | 41.98 | 3.7419 | 1.62 | 0 | 2
13852 | 1-14:21:32 | 0.211 | 0.47 | 0 | 42.03 | 3.7419 | 1.62 | 0 | 2
13853 | 1-14:21:42 | 0.211 | 0.471 | 0 | 42.08 | 3.7429 | 1.62 | 0 | 2
13854 | 1-14:21:52 | 0.211 | 0.472 | 0 | 42.14 | 3.7429 | 1.62 | 0 | 2
13855 | 1-14:22:01 | 0.211 | 0.472 | 0 | 42.19 | 3.7435 | 1.63 | 0 | 2
13856 | 1-14:22:12 | 0.211 | 0.473 | 0 | 42.24 | 3.7438 | 1.63 | 0 | 2
13857 | 1-14:22:22 | 0.211 | 0.473 | 0 | 42.29 | 3.7444 | 1.63 | 0 | 2
13858 | 1-14:22:32 | 0.211 | 0.474 | 0 | 42.35 | 3.745 | 1.63 | 0 | 2
13859 | 1-14:22:42 | 0.211 | 0.475 | 0 | 42.4 | 3.7447 | 1.64 | 0 | 2
13860 | 1-14:22:52 | 0.211 | 0.475 | 0 | 42.45 | 3.7457 | 1.64 | 0 | 2
13861 | 1-14:23:02 | 0.211 | 0.476 | 0 | 42.5 | 3.7463 | 1.64 | 0 | 2
13862 | 1-14:23:12 | 0.211 | 0.476 | 0 | 42.56 | 3.7469 | 1.64 | 0 | 2
13863 | 1-14:23:22 | 0.211 | 0.477 | 0 | 42.61 | 3.7472 | 1.64 | 0 | 2
13864 | 1-14:23:32 | 0.211 | 0.477 | 0 | 42.66 | 3.7478 | 1.65 | 0 | 2
13865 | 1-14:23:42 | 0.211 | 0.478 | 0 | 42.71 | 3.7481 | 1.65 | 0 | 2
13866 | 1-14:23:52 | 0.211 | 0.479 | 0 | 42.77 | 3.7481 | 1.65 | 0 | 2
13867 | 1-14:24:02 | 0.211 | 0.479 | 0 | 42.82 | 3.7488 | 1.65 | 0 | 2
13868 | 1-14:24:12 | 0.211 | 0.48 | 0 | 42.87 | 3.7491 | 1.66 | 0 | 2
13869 | 1-14:24:22 | 0.211 | 0.48 | 0 | 42.92 | 3.7491 | 1.66 | 0 | 2
13870 | 1-14:24:32 | 0.211 | 0.481 | 0 | 42.98 | 3.7491 | 1.66 | 0 | 2
13871 | 1-14:24:42 | 0.211 | 0.482 | 0 | 43.03 | 3.7494 | 1.66 | 0 | 2
13872 | 1-14:24:52 | 0.211 | 0.482 | 0 | 43.08 | 3.7497 | 1.66 | 0 | 2
13873 | 1-14:25:02 | 0.211 | 0.483 | 0 | 43.13 | 3.75 | 1.67 | 0 | 2
13874 | 1-14:25:12 | 0.211 | 0.483 | 0 | 43.19 | 3.7503 | 1.67 | 0 | 2
13875 | 1-14:25:22 | 0.211 | 0.484 | 0 | 43.24 | 3.7509 | 1.67 | 0 | 2
13876 | 1-14:25:32 | 0.211 | 0.485 | 0 | 43.29 | 3.7512 | 1.67 | 0 | 2
13877 | 1-14:25:42 | 0.211 | 0.485 | 0 | 43.34 | 3.7525 | 1.68 | 0 | 2
13878 | 1-14:25:52 | 0.211 | 0.486 | 0 | 43.4 | 3.7525 | 1.68 | 0 | 2
13879 | 1-14:26:02 | 0.211 | 0.486 | 0 | 43.45 | 3.7522 | 1.68 | 0 | 2
13880 | 1-14:26:12 | 0.211 | 0.487 | 0 | 43.5 | 3.7528 | 1.68 | 0 | 2
13881 | 1-14:26:22 | 0.211 | 0.487 | 0 | 43.55 | 3.7531 | 1.68 | 0 | 2
13882 | 1-14:26:32 | 0.211 | 0.488 | 0 | 43.61 | 3.7534 | 1.69 | 0 | 2
13883 | 1-14:26:42 | 0.211 | 0.489 | 0 | 43.66 | 3.7543 | 1.69 | 0 | 2
13884 | 1-14:26:53 | 0.211 | 0.489 | 0 | 43.71 | 3.7547 | 1.69 | 0 | 2
13885 | 1-14:27:02 | 0.211 | 0.49 | 0 | 43.76 | 3.7553 | 1.69 | 0 | 2
13886 | 1-14:27:13 | 0.211 | 0.49 | 0 | 43.82 | 3.7556 | 1.7 | 0 | 2
13887 | 1-14:27:23 | 0.211 | 0.491 | 0 | 43.87 | 3.7562 | 1.7 | 0 | 2
13888 | 1-14:27:33 | 0.211 | 0.492 | 0 | 43.92 | 3.7565 | 1.7 | 0 | 2
13889 | 1-14:27:43 | 0.211 | 0.492 | 0 | 43.97 | 3.7568 | 1.7 | 0 | 2
13890 | 1-14:27:53 | 0.211 | 0.493 | 0 | 44.03 | 3.7571 | 1.7 | 0 | 2
13891 | 1-14:28:03 | 0.211 | 0.493 | 0 | 44.08 | 3.7574 | 1.71 | 0 | 2
13892 | 1-14:28:13 | 0.211 | 0.494 | 0 | 44.13 | 3.7581 | 1.71 | 0 | 2
13893 | 1-14:28:23 | 0.211 | 0.495 | 0 | 44.18 | 3.7584 | 1.71 | 0 | 2
13894 | 1-14:28:33 | 0.211 | 0.495 | 0 | 44.24 | 3.7584 | 1.71 | 0 | 2
13895 | 1-14:28:43 | 0.211 | 0.496 | 0 | 44.29 | 3.759 | 1.72 | 0 | 2
13896 | 1-14:28:53 | 0.211 | 0.496 | 0 | 44.34 | 3.7596 | 1.72 | 0 | 2
13897 | 1-14:29:03 | 0.211 | 0.497 | 0 | 44.39 | 3.7602 | 1.72 | 0 | 2
13898 | 1-14:29:13 | 0.211 | 0.497 | 0 | 44.45 | 3.7609 | 1.72 | 0 | 2
13899 | 1-14:29:23 | 0.211 | 0.498 | 0 | 44.5 | 3.7612 | 1.72 | 0 | 2
13900 | 1-14:29:33 | 0.211 | 0.499 | 0 | 44.55 | 3.7612 | 1.73 | 0 | 2
13901 | 1-14:29:43 | 0.211 | 0.499 | 0 | 44.6 | 3.7615 | 1.73 | 0 | 2
13902 | 1-14:29:53 | 0.211 | 0.5 | 0 | 44.66 | 3.7621 | 1.73 | 0 | 2
13903 | 1-14:30:03 | 0.211 | 0.5 | 0 | 44.71 | 3.7627 | 1.73 | 0 | 2
13904 | 1-14:30:13 | 0.211 | 0.501 | 0 | 44.76 | 3.763 | 1.73 | 0 | 2
13905 | 1-14:30:23 | 0.211 | 0.502 | 0 | 44.81 | 3.764 | 1.74 | 0 | 2
13906 | 1-14:30:33 | 0.211 | 0.502 | 0 | 44.87 | 3.7643 | 1.74 | 0 | 2
13907 | 1-14:30:43 | 0.211 | 0.503 | 0 | 44.92 | 3.7643 | 1.74 | 0 | 2
13908 | 1-14:30:53 | 0.211 | 0.503 | 0 | 44.97 | 3.7643 | 1.74 | 0 | 2
13909 | 1-14:31:03 | 0.211 | 0.504 | 0 | 45.02 | 3.7646 | 1.75 | 0 | 2
13910 | 1-14:31:13 | 0.211 | 0.504 | 0 | 45.08 | 3.7649 | 1.75 | 0 | 2
13911 | 1-14:31:23 | 0.211 | 0.505 | 0 | 45.13 | 3.7658 | 1.75 | 0 | 2
13912 | 1-14:31:33 | 0.211 | 0.506 | 0 | 45.18 | 3.7658 | 1.75 | 0 | 2
13913 | 1-14:31:43 | 0.211 | 0.506 | 0 | 45.23 | 3.7658 | 1.75 | 0 | 2
13914 | 1-14:31:53 | 0.211 | 0.507 | 0 | 45.29 | 3.7661 | 1.76 | 0 | 2
13915 | 1-14:32:03 | 0.211 | 0.507 | 0 | 45.34 | 3.7667 | 1.76 | 0 | 2
13916 | 1-14:32:13 | 0.211 | 0.508 | 0 | 45.39 | 3.7674 | 1.76 | 0 | 2
13917 | 1-14:32:23 | 0.211 | 0.509 | 0 | 45.44 | 3.768 | 1.76 | 0 | 2
13918 | 1-14:32:33 | 0.211 | 0.509 | 0 | 45.49 | 3.7686 | 1.77 | 0 | 2
13919 | 1-14:32:43 | 0.211 | 0.51 | 0 | 45.55 | 3.7686 | 1.77 | 0 | 2
13920 | 1-14:32:53 | 0.211 | 0.51 | 0 | 45.6 | 3.7692 | 1.77 | 0 | 2
13921 | 1-14:33:03 | 0.211 | 0.511 | 0 | 45.65 | 3.7695 | 1.77 | 0 | 2
13922 | 1-14:33:13 | 0.211 | 0.512 | 0 | 45.7 | 3.7705 | 1.77 | 0 | 2
13923 | 1-14:33:23 | 0.211 | 0.512 | 0 | 45.76 | 3.7705 | 1.78 | 0 | 2
13924 | 1-14:33:33 | 0.211 | 0.513 | 0 | 45.81 | 3.7705 | 1.78 | 0 | 2
13925 | 1-14:33:43 | 0.211 | 0.513 | 0 | 45.86 | 3.7711 | 1.78 | 0 | 2
13926 | 1-14:33:53 | 0.211 | 0.514 | 0 | 45.91 | 3.7708 | 1.78 | 0 | 2
13927 | 1-14:34:03 | 0.211 | 0.514 | 0 | 45.96 | 3.7717 | 1.79 | 0 | 2
13928 | 1-14:34:13 | 0.211 | 0.515 | 0 | 46.02 | 3.7723 | 1.79 | 0 | 2
13929 | 1-14:34:23 | 0.211 | 0.516 | 0 | 46.07 | 3.7723 | 1.79 | 0 | 2
13930 | 1-14:34:33 | 0.211 | 0.516 | 0 | 46.12 | 3.7729 | 1.79 | 0 | 2
13931 | 1-14:34:43 | 0.211 | 0.517 | 0 | 46.17 | 3.7736 | 1.79 | 0 | 2
13932 | 1-14:34:53 | 0.211 | 0.517 | 0 | 46.23 | 3.7742 | 1.8 | 0 | 2
13933 | 1-14:35:03 | 0.211 | 0.518 | 0 | 46.28 | 3.7742 | 1.8 | 0 | 2
13934 | 1-14:35:13 | 0.211 | 0.519 | 0 | 46.33 | 3.7745 | 1.8 | 0 | 2
13935 | 1-14:35:23 | 0.211 | 0.519 | 0 | 46.38 | 3.7751 | 1.8 | 0 | 2
13936 | 1-14:35:33 | 0.211 | 0.52 | 0 | 46.44 | 3.7751 | 1.81 | 0 | 2
13937 | 1-14:35:43 | 0.211 | 0.52 | 0 | 46.49 | 3.7751 | 1.81 | 0 | 2
13938 | 1-14:35:53 | 0.211 | 0.521 | 0 | 46.54 | 3.776 | 1.81 | 0 | 2
13939 | 1-14:36:03 | 0.211 | 0.521 | 0 | 46.59 | 3.7767 | 1.81 | 0 | 2
13940 | 1-14:36:13 | 0.211 | 0.522 | 0 | 46.65 | 3.777 | 1.81 | 0 | 2
13941 | 1-14:36:23 | 0.211 | 0.523 | 0 | 46.7 | 3.7776 | 1.82 | 0 | 2
13942 | 1-14:36:33 | 0.211 | 0.523 | 0 | 46.75 | 3.7776 | 1.82 | 0 | 2
13943 | 1-14:36:43 | 0.211 | 0.524 | 0 | 46.8 | 3.7785 | 1.82 | 0 | 2
13944 | 1-14:36:54 | 0.211 | 0.524 | 0 | 46.86 | 3.7788 | 1.82 | 0 | 2
13945 | 1-14:37:04 | 0.211 | 0.525 | 0 | 46.91 | 3.7795 | 1.83 | 0 | 2
13946 | 1-14:37:14 | 0.211 | 0.526 | 0 | 46.96 | 3.7798 | 1.83 | 0 | 2
13947 | 1-14:37:24 | 0.211 | 0.526 | 0 | 47.01 | 3.7801 | 1.83 | 0 | 2
13948 | 1-14:37:34 | 0.211 | 0.527 | 0 | 47.07 | 3.7807 | 1.83 | 0 | 2
13949 | 1-14:37:44 | 0.211 | 0.527 | 0 | 47.12 | 3.7807 | 1.83 | 0 | 2
13950 | 1-14:37:54 | 0.211 | 0.528 | 0 | 47.17 | 3.7807 | 1.84 | 0 | 2
13951 | 1-14:38:04 | 0.211 | 0.529 | 0 | 47.22 | 3.7813 | 1.84 | 0 | 2
13952 | 1-14:38:14 | 0.211 | 0.529 | 0 | 47.28 | 3.7819 | 1.84 | 0 | 2
13953 | 1-14:38:24 | 0.211 | 0.53 | 0 | 47.33 | 3.7826 | 1.84 | 0 | 2
13954 | 1-14:38:34 | 0.211 | 0.53 | 0 | 47.38 | 3.7835 | 1.85 | 0 | 2
13955 | 1-14:38:44 | 0.211 | 0.531 | 0 | 47.43 | 3.7835 | 1.85 | 0 | 2
13956 | 1-14:38:54 | 0.211 | 0.531 | 0 | 47.49 | 3.7835 | 1.85 | 0 | 2
13957 | 1-14:39:04 | 0.211 | 0.532 | 0 | 47.54 | 3.7835 | 1.85 | 0 | 2
13958 | 1-14:39:14 | 0.211 | 0.533 | 0 | 47.59 | 3.7835 | 1.85 | 0 | 2
13959 | 1-14:39:24 | 0.211 | 0.533 | 0 | 47.64 | 3.7847 | 1.86 | 0 | 2
13960 | 1-14:39:34 | 0.211 | 0.534 | 0 | 47.69 | 3.785 | 1.86 | 0 | 2
13961 | 1-14:39:44 | 0.211 | 0.534 | 0 | 47.75 | 3.785 | 1.86 | 0 | 2
13962 | 1-14:39:54 | 0.211 | 0.535 | 0 | 47.8 | 3.7857 | 1.86 | 0 | 2
13963 | 1-14:40:04 | 0.211 | 0.536 | 0 | 47.85 | 3.7866 | 1.87 | 0 | 2
13964 | 1-14:40:14 | 0.211 | 0.536 | 0 | 47.9 | 3.786 | 1.87 | 0 | 2
13965 | 1-14:40:24 | 0.211 | 0.537 | 0 | 47.96 | 3.7857 | 1.87 | 0 | 2
13966 | 1-14:40:34 | 0.211 | 0.537 | 0 | 48.01 | 3.7866 | 1.87 | 0 | 2
13967 | 1-14:40:44 | 0.211 | 0.538 | 0 | 48.06 | 3.7872 | 1.87 | 0 | 2
13968 | 1-14:40:54 | 0.211 | 0.539 | 0 | 48.11 | 3.7878 | 1.88 | 0 | 2
13969 | 1-14:41:04 | 0.211 | 0.539 | 0 | 48.17 | 3.7881 | 1.88 | 0 | 2
13970 | 1-14:41:14 | 0.211 | 0.54 | 0 | 48.22 | 3.7888 | 1.88 | 0 | 2
13971 | 1-14:41:24 | 0.211 | 0.54 | 0 | 48.27 | 3.7891 | 1.88 | 0 | 2
13972 | 1-14:41:34 | 0.211 | 0.541 | 0 | 48.32 | 3.7897 | 1.89 | 0 | 2
13973 | 1-14:41:44 | 0.211 | 0.541 | 0 | 48.38 | 3.79 | 1.89 | 0 | 2
13974 | 1-14:41:54 | 0.211 | 0.542 | 0 | 48.43 | 3.7903 | 1.89 | 0 | 2
13975 | 1-14:42:04 | 0.211 | 0.543 | 0 | 48.48 | 3.7909 | 1.89 | 0 | 2
13976 | 1-14:42:14 | 0.211 | 0.543 | 0 | 48.53 | 3.7915 | 1.89 | 0 | 2
13977 | 1-14:42:24 | 0.211 | 0.544 | 0 | 48.59 | 3.7922 | 1.9 | 0 | 2
13978 | 1-14:42:34 | 0.211 | 0.544 | 0 | 48.64 | 3.7928 | 1.9 | 0 | 2
13979 | 1-14:42:44 | 0.211 | 0.545 | 0 | 48.69 | 3.7934 | 1.9 | 0 | 2
13980 | 1-14:42:54 | 0.211 | 0.546 | 0 | 48.74 | 3.7937 | 1.9 | 0 | 2
13981 | 1-14:43:04 | 0.211 | 0.546 | 0 | 48.8 | 3.7937 | 1.91 | 0 | 2
13982 | 1-14:43:14 | 0.211 | 0.547 | 0 | 48.85 | 3.7943 | 1.91 | 0 | 2
13983 | 1-14:43:24 | 0.211 | 0.547 | 0 | 48.9 | 3.7946 | 1.91 | 0 | 2
13984 | 1-14:43:34 | 0.211 | 0.548 | 0 | 48.95 | 3.7946 | 1.91 | 0 | 2
13985 | 1-14:43:44 | 0.211 | 0.548 | 0 | 49.01 | 3.7946 | 1.91 | 0 | 2
13986 | 1-14:43:54 | 0.211 | 0.549 | 0 | 49.06 | 3.7959 | 1.92 | 0 | 2
13987 | 1-14:44:04 | 0.211 | 0.55 | 0 | 49.11 | 3.7962 | 1.92 | 0 | 2
13988 | 1-14:44:14 | 0.211 | 0.55 | 0 | 49.16 | 3.7971 | 1.92 | 0 | 2
13989 | 1-14:44:24 | 0.211 | 0.551 | 0 | 49.22 | 3.7977 | 1.92 | 0 | 2
13990 | 1-14:44:34 | 0.211 | 0.551 | 0 | 49.27 | 3.7977 | 1.93 | 0 | 2
13991 | 1-14:44:44 | 0.211 | 0.552 | 0 | 49.32 | 3.7974 | 1.93 | 0 | 2
13992 | 1-14:44:55 | 0.211 | 0.553 | 0 | 49.37 | 3.7974 | 1.93 | 0 | 2
13993 | 1-14:45:04 | 0.211 | 0.553 | 0 | 49.43 | 3.7984 | 1.93 | 0 | 2
13994 | 1-14:45:15 | 0.211 | 0.554 | 0 | 49.48 | 3.7984 | 1.93 | 0 | 2
13995 | 1-14:45:24 | 0.211 | 0.554 | 0 | 49.53 | 3.799 | 1.94 | 0 | 2
13996 | 1-14:45:34 | 0.211 | 0.555 | 0 | 49.58 | 3.7993 | 1.94 | 0 | 2
13997 | 1-14:45:44 | 0.211 | 0.556 | 0 | 49.63 | 3.7999 | 1.94 | 0 | 2
13998 | 1-14:45:54 | 0.211 | 0.556 | 0 | 49.69 | 3.8002 | 1.94 | 0 | 2
13999 | 1-14:46:04 | 0.211 | 0.557 | 0 | 49.74 | 3.8005 | 1.95 | 0 | 2
14000 | 1-14:46:14 | 0.211 | 0.557 | 0 | 49.79 | 3.8012 | 1.95 | 0 | 2
14001 | 1-14:46:24 | 0.211 | 0.558 | 0 | 49.84 | 3.8018 | 1.95 | 0 | 2
14002 | 1-14:46:34 | 0.211 | 0.558 | 0 | 49.9 | 3.8015 | 1.95 | 0 | 2
14003 | 1-14:46:44 | 0.211 | 0.559 | 0 | 49.95 | 3.8024 | 1.95 | 0 | 2
14004 | 1-14:46:54 | 0.211 | 0.56 | 0 | 50 | 3.8027 | 1.96 | 0 | 2
14005 | 1-14:47:05 | 0.211 | 0.56 | 0 | 50.05 | 3.803 | 1.96 | 0 | 2
14006 | 1-14:47:15 | 0.211 | 0.561 | 0 | 50.11 | 3.803 | 1.96 | 0 | 2
14007 | 1-14:47:25 | 0.211 | 0.561 | 0 | 50.16 | 3.803 | 1.96 | 0 | 2
14008 | 1-14:47:35 | 0.211 | 0.562 | 0 | 50.21 | 3.8033 | 1.97 | 0 | 2
14009 | 1-14:47:45 | 0.211 | 0.563 | 0 | 50.26 | 3.8043 | 1.97 | 0 | 2
14010 | 1-14:47:55 | 0.211 | 0.563 | 0 | 50.32 | 3.8052 | 1.97 | 0 | 2
14011 | 1-14:48:05 | 0.211 | 0.564 | 0 | 50.37 | 3.8058 | 1.97 | 0 | 2
14012 | 1-14:48:15 | 0.211 | 0.564 | 0 | 50.42 | 3.807 | 1.97 | 0 | 2
14013 | 1-14:48:25 | 0.211 | 0.565 | 0 | 50.47 | 3.8077 | 1.98 | 0 | 2
14014 | 1-14:48:35 | 0.211 | 0.565 | 0 | 50.53 | 3.8074 | 1.98 | 0 | 2
14015 | 1-14:48:45 | 0.211 | 0.566 | 0 | 50.58 | 3.807 | 1.98 | 0 | 2
14016 | 1-14:48:55 | 0.211 | 0.567 | 0 | 50.63 | 3.8074 | 1.98 | 0 | 2
14017 | 1-14:49:05 | 0.211 | 0.567 | 0 | 50.68 | 3.8077 | 1.99 | 0 | 2
14018 | 1-14:49:15 | 0.211 | 0.568 | 0 | 50.74 | 3.8083 | 1.99 | 0 | 2
14019 | 1-14:49:25 | 0.211 | 0.568 | 0 | 50.79 | 3.8086 | 1.99 | 0 | 2
14020 | 1-14:49:35 | 0.211 | 0.569 | 0 | 50.84 | 3.8086 | 1.99 | 0 | 2
14021 | 1-14:49:45 | 0.211 | 0.57 | 0 | 50.89 | 3.8086 | 1.99 | 0 | 2
14022 | 1-14:49:55 | 0.211 | 0.57 | 0 | 50.94 | 3.8095 | 2 | 0 | 2
14023 | 1-14:50:05 | 0.211 | 0.571 | 0 | 51 | 3.8095 | 2 | 0 | 2
14024 | 1-14:50:15 | 0.211 | 0.571 | 0 | 51.05 | 3.8098 | 2 | 0 | 2
14025 | 1-14:50:25 | 0.211 | 0.572 | 0 | 51.1 | 3.8101 | 2 | 0 | 2
14026 | 1-14:50:35 | 0.211 | 0.573 | 0 | 51.15 | 3.8114 | 2.01 | 0 | 2
14027 | 1-14:50:45 | 0.211 | 0.573 | 0 | 51.21 | 3.8117 | 2.01 | 0 | 2
14028 | 1-14:50:55 | 0.211 | 0.574 | 0 | 51.26 | 3.812 | 2.01 | 0 | 2
14029 | 1-14:51:05 | 0.211 | 0.574 | 0 | 51.31 | 3.8129 | 2.01 | 0 | 2
14030 | 1-14:51:15 | 0.211 | 0.575 | 0 | 51.36 | 3.8126 | 2.01 | 0 | 2
14031 | 1-14:51:25 | 0.211 | 0.575 | 0 | 51.42 | 3.8132 | 2.02 | 0 | 2
14032 | 1-14:51:35 | 0.211 | 0.576 | 0 | 51.47 | 3.8132 | 2.02 | 0 | 2
14033 | 1-14:51:45 | 0.211 | 0.577 | 0 | 51.52 | 3.8132 | 2.02 | 0 | 2
14034 | 1-14:51:55 | 0.211 | 0.577 | 0 | 51.57 | 3.8142 | 2.02 | 0 | 2
14035 | 1-14:52:05 | 0.211 | 0.578 | 0 | 51.63 | 3.8142 | 2.03 | 0 | 2
14036 | 1-14:52:15 | 0.211 | 0.578 | 0 | 51.68 | 3.8142 | 2.03 | 0 | 2
14037 | 1-14:52:25 | 0.211 | 0.579 | 0 | 51.73 | 3.8151 | 2.03 | 0 | 2
14038 | 1-14:52:35 | 0.211 | 0.58 | 0 | 51.78 | 3.816 | 2.03 | 0 | 2
14039 | 1-14:52:45 | 0.211 | 0.58 | 0 | 51.83 | 3.816 | 2.03 | 0 | 2
14040 | 1-14:52:55 | 0.211 | 0.581 | 0 | 51.89 | 3.817 | 2.04 | 0 | 2
14041 | 1-14:53:05 | 0.211 | 0.581 | 0 | 51.94 | 3.8179 | 2.04 | 0 | 2
14042 | 1-14:53:15 | 0.211 | 0.582 | 0 | 51.99 | 3.8182 | 2.04 | 0 | 2
14043 | 1-14:53:25 | 0.211 | 0.582 | 0 | 52.04 | 3.8185 | 2.04 | 0 | 2
14044 | 1-14:53:35 | 0.211 | 0.583 | 0 | 52.1 | 3.8182 | 2.05 | 0 | 2
14045 | 1-14:53:45 | 0.211 | 0.584 | 0 | 52.15 | 3.8185 | 2.05 | 0 | 2
14046 | 1-14:53:55 | 0.211 | 0.584 | 0 | 52.2 | 3.8182 | 2.05 | 0 | 2
14047 | 1-14:54:05 | 0.211 | 0.585 | 0 | 52.25 | 3.8191 | 2.05 | 0 | 2
14048 | 1-14:54:15 | 0.211 | 0.585 | 0 | 52.3 | 3.8191 | 2.06 | 0 | 2
14049 | 1-14:54:25 | 0.211 | 0.586 | 0 | 52.36 | 3.8201 | 2.06 | 0 | 2
14050 | 1-14:54:35 | 0.211 | 0.587 | 0 | 52.41 | 3.8204 | 2.06 | 0 | 2
14051 | 1-14:54:45 | 0.211 | 0.587 | 0 | 52.46 | 3.8216 | 2.06 | 0 | 2
14052 | 1-14:54:55 | 0.211 | 0.588 | 0 | 52.51 | 3.8232 | 2.06 | 0 | 2
14053 | 1-14:55:05 | 0.211 | 0.588 | 0 | 52.57 | 3.8229 | 2.07 | 0 | 2
14054 | 1-14:55:15 | 0.211 | 0.589 | 0 | 52.62 | 3.8232 | 2.07 | 0 | 2
14055 | 1-14:55:25 | 0.211 | 0.589 | 0 | 52.67 | 3.8229 | 2.07 | 0 | 2
14056 | 1-14:55:35 | 0.211 | 0.59 | 0 | 52.72 | 3.8229 | 2.07 | 0 | 2
14057 | 1-14:55:45 | 0.211 | 0.591 | 0 | 52.77 | 3.8235 | 2.08 | 0 | 2
14058 | 1-14:55:55 | 0.211 | 0.591 | 0 | 52.83 | 3.8244 | 2.08 | 0 | 2
14059 | 1-14:56:05 | 0.211 | 0.592 | 0 | 52.88 | 3.825 | 2.08 | 0 | 2
14060 | 1-14:56:15 | 0.211 | 0.592 | 0 | 52.93 | 3.8253 | 2.08 | 0 | 2
14061 | 1-14:56:25 | 0.211 | 0.593 | 0 | 52.98 | 3.826 | 2.08 | 0 | 2
14062 | 1-14:56:35 | 0.211 | 0.594 | 0 | 53.04 | 3.8263 | 2.09 | 0 | 2
14063 | 1-14:56:45 | 0.211 | 0.594 | 0 | 53.09 | 3.8263 | 2.09 | 0 | 2
14064 | 1-14:56:55 | 0.211 | 0.595 | 0 | 53.14 | 3.8263 | 2.09 | 0 | 2
14065 | 1-14:57:05 | 0.211 | 0.595 | 0 | 53.19 | 3.8263 | 2.09 | 0 | 2
14066 | 1-14:57:15 | 0.211 | 0.596 | 0 | 53.25 | 3.8269 | 2.1 | 0 | 2
14067 | 1-14:57:25 | 0.211 | 0.597 | 0 | 53.3 | 3.8272 | 2.1 | 0 | 2
14068 | 1-14:57:35 | 0.211 | 0.597 | 0 | 53.35 | 3.8272 | 2.1 | 0 | 2
14069 | 1-14:57:45 | 0.211 | 0.598 | 0 | 53.4 | 3.8272 | 2.1 | 0 | 2
14070 | 1-14:57:55 | 0.211 | 0.598 | 0 | 53.46 | 3.8281 | 2.1 | 0 | 2
14071 | 1-14:58:05 | 0.211 | 0.599 | 0 | 53.51 | 3.8278 | 2.11 | 0 | 2
14072 | 1-14:58:15 | 0.211 | 0.599 | 0 | 53.56 | 3.8287 | 2.11 | 0 | 2
14073 | 1-14:58:25 | 0.211 | 0.6 | 0 | 53.61 | 3.8291 | 2.11 | 0 | 2
14074 | 1-14:58:35 | 0.211 | 0.601 | 0 | 53.67 | 3.83 | 2.11 | 0 | 2
14075 | 1-14:58:45 | 0.211 | 0.601 | 0 | 53.72 | 3.8303 | 2.12 | 0 | 2
14076 | 1-14:58:55 | 0.211 | 0.602 | 0 | 53.77 | 3.8309 | 2.12 | 0 | 2
14077 | 1-14:59:05 | 0.211 | 0.602 | 0 | 53.82 | 3.8315 | 2.12 | 0 | 2
14078 | 1-14:59:15 | 0.211 | 0.603 | 0 | 53.87 | 3.8315 | 2.12 | 0 | 2
14079 | 1-14:59:25 | 0.211 | 0.604 | 0 | 53.93 | 3.8318 | 2.12 | 0 | 2
14080 | 1-14:59:35 | 0.211 | 0.604 | 0 | 53.98 | 3.8325 | 2.13 | 0 | 2
14081 | 1-14:59:45 | 0.211 | 0.605 | 0 | 54.03 | 3.8325 | 2.13 | 0 | 2
14082 | 1-14:59:55 | 0.211 | 0.605 | 0 | 54.08 | 3.8328 | 2.13 | 0 | 2
14083 | 1-15:00:05 | 0.211 | 0.606 | 0 | 54.14 | 3.8337 | 2.13 | 0 | 2
14084 | 1-15:00:15 | 0.211 | 0.606 | 0 | 54.19 | 3.8337 | 2.14 | 0 | 2
14085 | 1-15:00:25 | 0.211 | 0.607 | 0 | 54.24 | 3.834 | 2.14 | 0 | 2
14086 | 1-15:00:35 | 0.211 | 0.608 | 0 | 54.29 | 3.8346 | 2.14 | 0 | 2
14087 | 1-15:00:45 | 0.211 | 0.608 | 0 | 54.35 | 3.8346 | 2.14 | 0 | 2
14088 | 1-15:00:55 | 0.211 | 0.609 | 0 | 54.4 | 3.8349 | 2.14 | 0 | 2
14089 | 1-15:01:05 | 0.211 | 0.609 | 0 | 54.45 | 3.8359 | 2.15 | 0 | 2
14090 | 1-15:01:15 | 0.211 | 0.61 | 0 | 54.5 | 3.8371 | 2.15 | 0 | 2
14091 | 1-15:01:25 | 0.211 | 0.611 | 0 | 54.56 | 3.8374 | 2.15 | 0 | 2
14092 | 1-15:01:35 | 0.211 | 0.611 | 0 | 54.61 | 3.8377 | 2.15 | 0 | 2
14093 | 1-15:01:45 | 0.211 | 0.612 | 0 | 54.66 | 3.838 | 2.16 | 0 | 2
14094 | 1-15:01:55 | 0.211 | 0.612 | 0 | 54.71 | 3.8384 | 2.16 | 0 | 2
14095 | 1-15:02:05 | 0.211 | 0.613 | 0 | 54.76 | 3.8384 | 2.16 | 0 | 2
14096 | 1-15:02:15 | 0.211 | 0.614 | 0 | 54.82 | 3.8384 | 2.16 | 0 | 2
14097 | 1-15:02:25 | 0.211 | 0.614 | 0 | 54.87 | 3.8387 | 2.16 | 0 | 2
14098 | 1-15:02:35 | 0.211 | 0.615 | 0 | 54.92 | 3.8393 | 2.17 | 0 | 2
14099 | 1-15:02:45 | 0.211 | 0.615 | 0 | 54.97 | 3.8399 | 2.17 | 0 | 2
14100 | 1-15:02:55 | 0.211 | 0.616 | 0 | 55.03 | 3.8402 | 2.17 | 0 | 2
14101 | 1-15:03:05 | 0.211 | 0.616 | 0 | 55.08 | 3.8411 | 2.17 | 0 | 2
14102 | 1-15:03:15 | 0.211 | 0.617 | 0 | 55.13 | 3.8418 | 2.18 | 0 | 2
14103 | 1-15:03:25 | 0.211 | 0.618 | 0 | 55.18 | 3.8421 | 2.18 | 0 | 2
14104 | 1-15:03:35 | 0.211 | 0.618 | 0 | 55.24 | 3.8427 | 2.18 | 0 | 2
14105 | 1-15:03:45 | 0.211 | 0.619 | 0 | 55.29 | 3.843 | 2.18 | 0 | 2
14106 | 1-15:03:55 | 0.211 | 0.619 | 0 | 55.34 | 3.8433 | 2.19 | 0 | 2
14107 | 1-15:04:05 | 0.211 | 0.62 | 0 | 55.39 | 3.843 | 2.19 | 0 | 2
14108 | 1-15:04:15 | 0.211 | 0.621 | 0 | 55.45 | 3.843 | 2.19 | 0 | 2
14109 | 1-15:04:25 | 0.211 | 0.621 | 0 | 55.5 | 3.8433 | 2.19 | 0 | 2
14110 | 1-15:04:35 | 0.211 | 0.622 | 0 | 55.55 | 3.8439 | 2.19 | 0 | 2
14111 | 1-15:04:45 | 0.211 | 0.622 | 0 | 55.6 | 3.8449 | 2.2 | 0 | 2
14112 | 1-15:04:55 | 0.211 | 0.623 | 0 | 55.66 | 3.8458 | 2.2 | 0 | 2
14113 | 1-15:05:05 | 0.211 | 0.623 | 0 | 55.71 | 3.8458 | 2.2 | 0 | 2
14114 | 1-15:05:15 | 0.211 | 0.624 | 0 | 55.76 | 3.8458 | 2.2 | 0 | 2
14115 | 1-15:05:25 | 0.211 | 0.625 | 0 | 55.81 | 3.8458 | 2.21 | 0 | 2
14116 | 1-15:05:35 | 0.211 | 0.625 | 0 | 55.86 | 3.8458 | 2.21 | 0 | 2
14117 | 1-15:05:45 | 0.211 | 0.626 | 0 | 55.92 | 3.8467 | 2.21 | 0 | 2
14118 | 1-15:05:55 | 0.211 | 0.626 | 0 | 55.97 | 3.8473 | 2.21 | 0 | 2
14119 | 1-15:06:05 | 0.211 | 0.627 | 0 | 56.02 | 3.8486 | 2.21 | 0 | 2
14120 | 1-15:06:15 | 0.211 | 0.628 | 0 | 56.07 | 3.8483 | 2.22 | 0 | 2
14121 | 1-15:06:25 | 0.211 | 0.628 | 0 | 56.13 | 3.8489 | 2.22 | 0 | 2
14122 | 1-15:06:35 | 0.211 | 0.629 | 0 | 56.18 | 3.8489 | 2.22 | 0 | 2
14123 | 1-15:06:45 | 0.211 | 0.629 | 0 | 56.23 | 3.8486 | 2.22 | 0 | 2
14124 | 1-15:06:55 | 0.211 | 0.63 | 0 | 56.28 | 3.8495 | 2.23 | 0 | 2
14125 | 1-15:07:05 | 0.211 | 0.631 | 0 | 56.34 | 3.8495 | 2.23 | 0 | 2
14126 | 1-15:07:15 | 0.211 | 0.631 | 0 | 56.39 | 3.8504 | 2.23 | 0 | 2
14127 | 1-15:07:25 | 0.211 | 0.632 | 0 | 56.44 | 3.8511 | 2.23 | 0 | 2
14128 | 1-15:07:36 | 0.211 | 0.632 | 0 | 56.49 | 3.852 | 2.23 | 0 | 2
14129 | 1-15:07:46 | 0.211 | 0.633 | 0 | 56.55 | 3.8526 | 2.24 | 0 | 2
14130 | 1-15:07:56 | 0.211 | 0.633 | 0 | 56.6 | 3.8526 | 2.24 | 0 | 2
14131 | 1-15:08:06 | 0.211 | 0.634 | 0 | 56.65 | 3.8532 | 2.24 | 0 | 2
14132 | 1-15:08:16 | 0.211 | 0.635 | 0 | 56.7 | 3.8532 | 2.24 | 0 | 2
14133 | 1-15:08:26 | 0.211 | 0.635 | 0 | 56.76 | 3.8539 | 2.25 | 0 | 2
14134 | 1-15:08:36 | 0.211 | 0.636 | 0 | 56.81 | 3.8532 | 2.25 | 0 | 2
14135 | 1-15:08:46 | 0.211 | 0.636 | 0 | 56.86 | 3.8539 | 2.25 | 0 | 2
14136 | 1-15:08:56 | 0.211 | 0.637 | 0 | 56.91 | 3.8548 | 2.25 | 0 | 2
14137 | 1-15:09:06 | 0.211 | 0.638 | 0 | 56.97 | 3.8554 | 2.26 | 0 | 2
14138 | 1-15:09:16 | 0.211 | 0.638 | 0 | 57.02 | 3.8557 | 2.26 | 0 | 2
14139 | 1-15:09:26 | 0.211 | 0.639 | 0 | 57.07 | 3.8557 | 2.26 | 0 | 2
14140 | 1-15:09:36 | 0.211 | 0.639 | 0 | 57.12 | 3.8566 | 2.26 | 0 | 2
14141 | 1-15:09:46 | 0.211 | 0.64 | 0 | 57.18 | 3.857 | 2.26 | 0 | 2
14142 | 1-15:09:56 | 0.211 | 0.641 | 0 | 57.23 | 3.8579 | 2.27 | 0 | 2
14143 | 1-15:10:06 | 0.211 | 0.641 | 0 | 57.28 | 3.8585 | 2.27 | 0 | 2
14144 | 1-15:10:16 | 0.211 | 0.642 | 0 | 57.33 | 3.8588 | 2.27 | 0 | 2
14145 | 1-15:10:26 | 0.211 | 0.642 | 0 | 57.39 | 3.8588 | 2.27 | 0 | 2
14146 | 1-15:10:36 | 0.211 | 0.643 | 0 | 57.44 | 3.8588 | 2.28 | 0 | 2
14147 | 1-15:10:46 | 0.211 | 0.643 | 0 | 57.49 | 3.8591 | 2.28 | 0 | 2
14148 | 1-15:10:56 | 0.211 | 0.644 | 0 | 57.54 | 3.8594 | 2.28 | 0 | 2
14149 | 1-15:11:06 | 0.211 | 0.645 | 0 | 57.6 | 3.8604 | 2.28 | 0 | 2
14150 | 1-15:11:16 | 0.211 | 0.645 | 0 | 57.65 | 3.8616 | 2.28 | 0 | 2
14151 | 1-15:11:26 | 0.211 | 0.646 | 0 | 57.7 | 3.8619 | 2.29 | 0 | 2
14152 | 1-15:11:36 | 0.211 | 0.646 | 0 | 57.75 | 3.8625 | 2.29 | 0 | 2
14153 | 1-15:11:46 | 0.211 | 0.647 | 0 | 57.8 | 3.8628 | 2.29 | 0 | 2
14154 | 1-15:11:56 | 0.211 | 0.648 | 0 | 57.86 | 3.8635 | 2.29 | 0 | 2
14155 | 1-15:12:06 | 0.211 | 0.648 | 0 | 57.91 | 3.8635 | 2.3 | 0 | 2
14156 | 1-15:12:16 | 0.211 | 0.649 | 0 | 57.96 | 3.8635 | 2.3 | 0 | 2
14157 | 1-15:12:26 | 0.211 | 0.649 | 0 | 58.01 | 3.8635 | 2.3 | 0 | 2
14158 | 1-15:12:36 | 0.211 | 0.65 | 0 | 58.07 | 3.8638 | 2.3 | 0 | 2
14159 | 1-15:12:46 | 0.211 | 0.65 | 0 | 58.12 | 3.8644 | 2.31 | 0 | 2
14160 | 1-15:12:56 | 0.211 | 0.651 | 0 | 58.17 | 3.8644 | 2.31 | 0 | 2
14161 | 1-15:13:06 | 0.211 | 0.652 | 0 | 58.22 | 3.8647 | 2.31 | 0 | 2
14162 | 1-15:13:16 | 0.211 | 0.652 | 0 | 58.28 | 3.865 | 2.31 | 0 | 2
14163 | 1-15:13:26 | 0.211 | 0.653 | 0 | 58.33 | 3.8659 | 2.31 | 0 | 2
14164 | 1-15:13:36 | 0.211 | 0.653 | 0 | 58.38 | 3.8663 | 2.32 | 0 | 2
14165 | 1-15:13:46 | 0.211 | 0.654 | 0 | 58.43 | 3.8666 | 2.32 | 0 | 2
14166 | 1-15:13:56 | 0.211 | 0.655 | 0 | 58.48 | 3.8675 | 2.32 | 0 | 2
14167 | 1-15:14:06 | 0.211 | 0.655 | 0 | 58.54 | 3.8681 | 2.32 | 0 | 2
14168 | 1-15:14:16 | 0.211 | 0.656 | 0 | 58.59 | 3.8687 | 2.33 | 0 | 2
14169 | 1-15:14:26 | 0.211 | 0.656 | 0 | 58.64 | 3.869 | 2.33 | 0 | 2
14170 | 1-15:14:36 | 0.211 | 0.657 | 0 | 58.69 | 3.869 | 2.33 | 0 | 2
14171 | 1-15:14:46 | 0.211 | 0.657 | 0 | 58.75 | 3.8687 | 2.33 | 0 | 2
14172 | 1-15:14:56 | 0.211 | 0.658 | 0 | 58.8 | 3.869 | 2.33 | 0 | 2
14173 | 1-15:15:06 | 0.211 | 0.659 | 0 | 58.85 | 3.8694 | 2.34 | 0 | 2
14174 | 1-15:15:16 | 0.211 | 0.659 | 0 | 58.9 | 3.87 | 2.34 | 0 | 2
14175 | 1-15:15:26 | 0.211 | 0.66 | 0 | 58.96 | 3.8703 | 2.34 | 0 | 2
14176 | 1-15:15:36 | 0.211 | 0.66 | 0 | 59.01 | 3.8712 | 2.34 | 0 | 2
14177 | 1-15:15:46 | 0.211 | 0.661 | 0 | 59.06 | 3.8715 | 2.35 | 0 | 2
14178 | 1-15:15:56 | 0.211 | 0.662 | 0 | 59.11 | 3.8721 | 2.35 | 0 | 2
14179 | 1-15:16:06 | 0.211 | 0.662 | 0 | 59.16 | 3.8728 | 2.35 | 0 | 2
14180 | 1-15:16:16 | 0.211 | 0.663 | 0 | 59.22 | 3.8734 | 2.35 | 0 | 2
14181 | 1-15:16:26 | 0.211 | 0.663 | 0 | 59.27 | 3.8734 | 2.35 | 0 | 2
14182 | 1-15:16:36 | 0.211 | 0.664 | 0 | 59.32 | 3.8734 | 2.36 | 0 | 2
14183 | 1-15:16:46 | 0.211 | 0.665 | 0 | 59.37 | 3.8737 | 2.36 | 0 | 2
14184 | 1-15:16:56 | 0.211 | 0.665 | 0 | 59.43 | 3.8743 | 2.36 | 0 | 2
14185 | 1-15:17:06 | 0.211 | 0.666 | 0 | 59.48 | 3.8746 | 2.36 | 0 | 2
14186 | 1-15:17:16 | 0.211 | 0.666 | 0 | 59.53 | 3.8746 | 2.37 | 0 | 2
14187 | 1-15:17:26 | 0.211 | 0.667 | 0 | 59.58 | 3.8752 | 2.37 | 0 | 2
14188 | 1-15:17:36 | 0.211 | 0.667 | 0 | 59.64 | 3.8765 | 2.37 | 0 | 2
14189 | 1-15:17:46 | 0.211 | 0.668 | 0 | 59.69 | 3.8768 | 2.37 | 0 | 2
14190 | 1-15:17:56 | 0.211 | 0.669 | 0 | 59.74 | 3.8771 | 2.38 | 0 | 2
14191 | 1-15:18:06 | 0.211 | 0.669 | 0 | 59.79 | 3.8777 | 2.38 | 0 | 2
14192 | 1-15:18:16 | 0.211 | 0.67 | 0 | 59.84 | 3.8787 | 2.38 | 0 | 2
14193 | 1-15:18:26 | 0.211 | 0.67 | 0 | 59.9 | 3.8787 | 2.38 | 0 | 2
14194 | 1-15:18:36 | 0.211 | 0.671 | 0 | 59.95 | 3.8787 | 2.38 | 0 | 2
14195 | 1-15:18:46 | 0.211 | 0.672 | 0 | 60 | 3.8787 | 2.39 | 0 | 2
14196 | 1-15:18:56 | 0.211 | 0.672 | 0 | 60.06 | 3.8787 | 2.39 | 0 | 2
14197 | 1-15:19:06 | 0.211 | 0.673 | 0 | 60.11 | 3.879 | 2.39 | 0 | 2
14198 | 1-15:19:16 | 0.211 | 0.673 | 0 | 60.16 | 3.8793 | 2.39 | 0 | 2
14199 | 1-15:19:26 | 0.211 | 0.674 | 0 | 60.21 | 3.8796 | 2.4 | 0 | 2
14200 | 1-15:19:36 | 0.211 | 0.675 | 0 | 60.27 | 3.8799 | 2.4 | 0 | 2
14201 | 1-15:19:46 | 0.211 | 0.675 | 0 | 60.32 | 3.8808 | 2.4 | 0 | 2
14202 | 1-15:19:56 | 0.211 | 0.676 | 0 | 60.37 | 3.8811 | 2.4 | 0 | 2
14203 | 1-15:20:06 | 0.211 | 0.676 | 0 | 60.42 | 3.8821 | 2.4 | 0 | 2
14204 | 1-15:20:17 | 0.211 | 0.677 | 0 | 60.48 | 3.883 | 2.41 | 0 | 2
14205 | 1-15:20:26 | 0.211 | 0.677 | 0 | 60.53 | 3.8833 | 2.41 | 0 | 2
14206 | 1-15:20:36 | 0.211 | 0.678 | 0 | 60.58 | 3.8839 | 2.41 | 0 | 2
14207 | 1-15:20:46 | 0.211 | 0.679 | 0 | 60.63 | 3.8842 | 2.41 | 0 | 2
14208 | 1-15:20:57 | 0.211 | 0.679 | 0 | 60.68 | 3.8845 | 2.42 | 0 | 2
14209 | 1-15:21:07 | 0.211 | 0.68 | 0 | 60.74 | 3.8845 | 2.42 | 0 | 2
14210 | 1-15:21:17 | 0.211 | 0.68 | 0 | 60.79 | 3.8849 | 2.42 | 0 | 2
14211 | 1-15:21:26 | 0.211 | 0.681 | 0 | 60.84 | 3.8849 | 2.42 | 0 | 2
14212 | 1-15:21:36 | 0.211 | 0.682 | 0 | 60.89 | 3.8861 | 2.43 | 0 | 2
14213 | 1-15:21:46 | 0.211 | 0.682 | 0 | 60.95 | 3.8867 | 2.43 | 0 | 2
14214 | 1-15:21:56 | 0.211 | 0.683 | 0 | 61 | 3.8876 | 2.43 | 0 | 2
14215 | 1-15:22:07 | 0.211 | 0.683 | 0 | 61.05 | 3.8886 | 2.43 | 0 | 2
14216 | 1-15:22:17 | 0.211 | 0.684 | 0 | 61.1 | 3.8892 | 2.43 | 0 | 2
14217 | 1-15:22:27 | 0.211 | 0.684 | 0 | 61.16 | 3.8889 | 2.44 | 0 | 2
14218 | 1-15:22:37 | 0.211 | 0.685 | 0 | 61.21 | 3.8886 | 2.44 | 0 | 2
14219 | 1-15:22:47 | 0.211 | 0.686 | 0 | 61.26 | 3.8886 | 2.44 | 0 | 2
14220 | 1-15:22:57 | 0.211 | 0.686 | 0 | 61.31 | 3.8892 | 2.44 | 0 | 2
14221 | 1-15:23:07 | 0.211 | 0.687 | 0 | 61.37 | 3.8895 | 2.45 | 0 | 2
14222 | 1-15:23:17 | 0.211 | 0.687 | 0 | 61.42 | 3.8901 | 2.45 | 0 | 2
14223 | 1-15:23:27 | 0.211 | 0.688 | 0 | 61.47 | 3.8901 | 2.45 | 0 | 2
14224 | 1-15:23:37 | 0.211 | 0.689 | 0 | 61.52 | 3.8917 | 2.45 | 0 | 2
14225 | 1-15:23:47 | 0.211 | 0.689 | 0 | 61.58 | 3.8917 | 2.46 | 0 | 2
14226 | 1-15:23:57 | 0.211 | 0.69 | 0 | 61.63 | 3.8923 | 2.46 | 0 | 2
14227 | 1-15:24:07 | 0.211 | 0.69 | 0 | 61.68 | 3.8926 | 2.46 | 0 | 2
14228 | 1-15:24:17 | 0.211 | 0.691 | 0 | 61.73 | 3.8926 | 2.46 | 0 | 2
14229 | 1-15:24:27 | 0.211 | 0.692 | 0 | 61.78 | 3.8942 | 2.46 | 0 | 2
14230 | 1-15:24:37 | 0.211 | 0.692 | 0 | 61.84 | 3.8942 | 2.47 | 0 | 2
14231 | 1-15:24:47 | 0.211 | 0.693 | 0 | 61.89 | 3.8948 | 2.47 | 0 | 2
14232 | 1-15:24:57 | 0.211 | 0.693 | 0 | 61.94 | 3.8951 | 2.47 | 0 | 2
14233 | 1-15:25:07 | 0.211 | 0.694 | 0 | 61.99 | 3.8951 | 2.47 | 0 | 2
14234 | 1-15:25:17 | 0.211 | 0.694 | 0 | 62.05 | 3.8954 | 2.48 | 0 | 2
14235 | 1-15:25:27 | 0.211 | 0.695 | 0 | 62.1 | 3.8963 | 2.48 | 0 | 2
14236 | 1-15:25:37 | 0.211 | 0.696 | 0 | 62.15 | 3.8969 | 2.48 | 0 | 2
14237 | 1-15:25:47 | 0.211 | 0.696 | 0 | 62.2 | 3.8976 | 2.48 | 0 | 2
14238 | 1-15:25:57 | 0.211 | 0.697 | 0 | 62.26 | 3.8979 | 2.48 | 0 | 2
14239 | 1-15:26:07 | 0.211 | 0.697 | 0 | 62.31 | 3.8979 | 2.49 | 0 | 2
14240 | 1-15:26:17 | 0.211 | 0.698 | 0 | 62.36 | 3.8979 | 2.49 | 0 | 2
14241 | 1-15:26:27 | 0.211 | 0.699 | 0 | 62.41 | 3.8979 | 2.49 | 0 | 2
14242 | 1-15:26:37 | 0.211 | 0.699 | 0 | 62.47 | 3.8985 | 2.49 | 0 | 2
14243 | 1-15:26:47 | 0.211 | 0.7 | 0 | 62.52 | 3.8991 | 2.5 | 0 | 2
14244 | 1-15:26:57 | 0.211 | 0.7 | 0 | 62.57 | 3.8994 | 2.5 | 0 | 2
14245 | 1-15:27:07 | 0.211 | 0.701 | 0 | 62.62 | 3.8997 | 2.5 | 0 | 2
14246 | 1-15:27:17 | 0.211 | 0.701 | 0 | 62.67 | 3.9004 | 2.5 | 0 | 2
14247 | 1-15:27:27 | 0.211 | 0.702 | 0 | 62.73 | 3.9013 | 2.51 | 0 | 2
14248 | 1-15:27:37 | 0.211 | 0.703 | 0 | 62.78 | 3.9013 | 2.51 | 0 | 2
14249 | 1-15:27:47 | 0.211 | 0.703 | 0 | 62.83 | 3.9019 | 2.51 | 0 | 2
14250 | 1-15:27:57 | 0.211 | 0.704 | 0 | 62.88 | 3.9025 | 2.51 | 0 | 2
14251 | 1-15:28:07 | 0.211 | 0.704 | 0 | 62.94 | 3.9028 | 2.51 | 0 | 2
14252 | 1-15:28:17 | 0.211 | 0.705 | 0 | 62.99 | 3.9031 | 2.52 | 0 | 2
14253 | 1-15:28:27 | 0.211 | 0.706 | 0 | 63.04 | 3.9035 | 2.52 | 0 | 2
14254 | 1-15:28:37 | 0.211 | 0.706 | 0 | 63.09 | 3.9035 | 2.52 | 0 | 2
14255 | 1-15:28:47 | 0.211 | 0.707 | 0 | 63.15 | 3.9035 | 2.52 | 0 | 2
14256 | 1-15:28:57 | 0.211 | 0.707 | 0 | 63.2 | 3.9044 | 2.53 | 0 | 2
14257 | 1-15:29:07 | 0.211 | 0.708 | 0 | 63.25 | 3.905 | 2.53 | 0 | 2
14258 | 1-15:29:17 | 0.211 | 0.708 | 0 | 63.3 | 3.9053 | 2.53 | 0 | 2
14259 | 1-15:29:27 | 0.211 | 0.709 | 0 | 63.35 | 3.9066 | 2.53 | 0 | 2
14260 | 1-15:29:37 | 0.211 | 0.71 | 0 | 63.41 | 3.9069 | 2.53 | 0 | 2
14261 | 1-15:29:47 | 0.211 | 0.71 | 0 | 63.46 | 3.9075 | 2.54 | 0 | 2
14262 | 1-15:29:57 | 0.211 | 0.711 | 0 | 63.51 | 3.9084 | 2.54 | 0 | 2
14263 | 1-15:30:07 | 0.211 | 0.711 | 0 | 63.56 | 3.9084 | 2.54 | 0 | 2
14264 | 1-15:30:17 | 0.211 | 0.712 | 0 | 63.62 | 3.909 | 2.54 | 0 | 2
14265 | 1-15:30:27 | 0.211 | 0.713 | 0 | 63.67 | 3.909 | 2.55 | 0 | 2
14266 | 1-15:30:37 | 0.211 | 0.713 | 0 | 63.72 | 3.909 | 2.55 | 0 | 2
14267 | 1-15:30:47 | 0.211 | 0.714 | 0 | 63.77 | 3.9094 | 2.55 | 0 | 2
14268 | 1-15:30:57 | 0.211 | 0.714 | 0 | 63.82 | 3.9097 | 2.55 | 0 | 2
14269 | 1-15:31:07 | 0.211 | 0.715 | 0 | 63.88 | 3.9103 | 2.56 | 0 | 2
14270 | 1-15:31:17 | 0.211 | 0.716 | 0 | 63.93 | 3.9112 | 2.56 | 0 | 2
14271 | 1-15:31:27 | 0.211 | 0.716 | 0 | 63.98 | 3.9118 | 2.56 | 0 | 2
14272 | 1-15:31:36 | 0.211 | 0.717 | 0 | 64.03 | 3.9118 | 2.56 | 0 | 2
14273 | 1-15:31:46 | 0.211 | 0.717 | 0 | 64.09 | 3.9128 | 2.56 | 0 | 2
14274 | 1-15:31:56 | 0.211 | 0.718 | 0 | 64.14 | 3.9125 | 2.57 | 0 | 2
14275 | 1-15:32:06 | 0.211 | 0.718 | 0 | 64.19 | 3.9128 | 2.57 | 0 | 2
14276 | 1-15:32:16 | 0.211 | 0.719 | 0 | 64.24 | 3.9128 | 2.57 | 0 | 2
14277 | 1-15:32:26 | 0.211 | 0.72 | 0 | 64.29 | 3.9134 | 2.57 | 0 | 2
14278 | 1-15:32:36 | 0.211 | 0.72 | 0 | 64.35 | 3.9146 | 2.58 | 0 | 2
14279 | 1-15:32:46 | 0.211 | 0.721 | 0 | 64.4 | 3.9149 | 2.58 | 0 | 2
14280 | 1-15:32:56 | 0.211 | 0.721 | 0 | 64.45 | 3.9152 | 2.58 | 0 | 2
14281 | 1-15:33:07 | 0.211 | 0.722 | 0 | 64.5 | 3.9156 | 2.58 | 0 | 2
14282 | 1-15:33:17 | 0.211 | 0.723 | 0 | 64.56 | 3.9162 | 2.59 | 0 | 2
14283 | 1-15:33:27 | 0.211 | 0.723 | 0 | 64.61 | 3.9168 | 2.59 | 0 | 2
14284 | 1-15:33:37 | 0.211 | 0.724 | 0 | 64.66 | 3.9177 | 2.59 | 0 | 2
14285 | 1-15:33:47 | 0.211 | 0.724 | 0 | 64.71 | 3.918 | 2.59 | 0 | 2
14286 | 1-15:33:57 | 0.211 | 0.725 | 0 | 64.77 | 3.9187 | 2.59 | 0 | 2
14287 | 1-15:34:07 | 0.211 | 0.725 | 0 | 64.82 | 3.9183 | 2.6 | 0 | 2
14288 | 1-15:34:17 | 0.211 | 0.726 | 0 | 64.87 | 3.9193 | 2.6 | 0 | 2
14289 | 1-15:34:27 | 0.211 | 0.727 | 0 | 64.92 | 3.919 | 2.6 | 0 | 2
14290 | 1-15:34:37 | 0.211 | 0.727 | 0 | 64.98 | 3.9193 | 2.6 | 0 | 2
14291 | 1-15:34:47 | 0.211 | 0.728 | 0 | 65.03 | 3.9199 | 2.61 | 0 | 2
14292 | 1-15:34:57 | 0.211 | 0.728 | 0 | 65.08 | 3.9208 | 2.61 | 0 | 2
14293 | 1-15:35:07 | 0.211 | 0.729 | 0 | 65.13 | 3.9218 | 2.61 | 0 | 2
14294 | 1-15:35:17 | 0.211 | 0.73 | 0 | 65.19 | 3.9224 | 2.61 | 0 | 2
14295 | 1-15:35:27 | 0.211 | 0.73 | 0 | 65.24 | 3.923 | 2.62 | 0 | 2
14296 | 1-15:35:37 | 0.211 | 0.731 | 0 | 65.29 | 3.923 | 2.62 | 0 | 2
14297 | 1-15:35:47 | 0.211 | 0.731 | 0 | 65.34 | 3.9239 | 2.62 | 0 | 2
14298 | 1-15:35:57 | 0.211 | 0.732 | 0 | 65.4 | 3.9239 | 2.62 | 0 | 2
14299 | 1-15:36:07 | 0.211 | 0.733 | 0 | 65.45 | 3.9239 | 2.62 | 0 | 2
14300 | 1-15:36:17 | 0.211 | 0.733 | 0 | 65.5 | 3.9242 | 2.63 | 0 | 2
14301 | 1-15:36:27 | 0.211 | 0.734 | 0 | 65.55 | 3.9249 | 2.63 | 0 | 2
14302 | 1-15:36:37 | 0.211 | 0.734 | 0 | 65.6 | 3.9252 | 2.63 | 0 | 2
14303 | 1-15:36:47 | 0.211 | 0.735 | 0 | 65.66 | 3.9258 | 2.63 | 0 | 2
14304 | 1-15:36:57 | 0.211 | 0.735 | 0 | 65.71 | 3.9261 | 2.64 | 0 | 2
14305 | 1-15:37:07 | 0.211 | 0.736 | 0 | 65.76 | 3.9264 | 2.64 | 0 | 2
14306 | 1-15:37:17 | 0.211 | 0.737 | 0 | 65.81 | 3.9276 | 2.64 | 0 | 2
14307 | 1-15:37:27 | 0.211 | 0.737 | 0 | 65.87 | 3.9276 | 2.64 | 0 | 2
14308 | 1-15:37:37 | 0.211 | 0.738 | 0 | 65.92 | 3.9289 | 2.65 | 0 | 2
14309 | 1-15:37:47 | 0.211 | 0.738 | 0 | 65.97 | 3.9295 | 2.65 | 0 | 2
14310 | 1-15:37:57 | 0.211 | 0.739 | 0 | 66.02 | 3.9295 | 2.65 | 0 | 2
14311 | 1-15:38:07 | 0.211 | 0.74 | 0 | 66.08 | 3.9295 | 2.65 | 0 | 2
14312 | 1-15:38:17 | 0.211 | 0.74 | 0 | 66.13 | 3.9295 | 2.65 | 0 | 2
14313 | 1-15:38:27 | 0.211 | 0.741 | 0 | 66.18 | 3.9304 | 2.66 | 0 | 2
14314 | 1-15:38:37 | 0.211 | 0.741 | 0 | 66.23 | 3.9307 | 2.66 | 0 | 2
14315 | 1-15:38:47 | 0.211 | 0.742 | 0 | 66.29 | 3.9311 | 2.66 | 0 | 2
14316 | 1-15:38:57 | 0.211 | 0.742 | 0 | 66.34 | 3.9314 | 2.66 | 0 | 2
14317 | 1-15:39:07 | 0.211 | 0.743 | 0 | 66.39 | 3.9323 | 2.67 | 0 | 2
14318 | 1-15:39:17 | 0.211 | 0.744 | 0 | 66.44 | 3.9326 | 2.67 | 0 | 2
14319 | 1-15:39:27 | 0.211 | 0.744 | 0 | 66.5 | 3.9332 | 2.67 | 0 | 2
14320 | 1-15:39:37 | 0.211 | 0.745 | 0 | 66.55 | 3.9332 | 2.67 | 0 | 2
14321 | 1-15:39:47 | 0.211 | 0.745 | 0 | 66.6 | 3.9332 | 2.68 | 0 | 2
14322 | 1-15:39:57 | 0.211 | 0.746 | 0 | 66.65 | 3.9335 | 2.68 | 0 | 2
14323 | 1-15:40:07 | 0.211 | 0.747 | 0 | 66.7 | 3.9345 | 2.68 | 0 | 2
14324 | 1-15:40:17 | 0.211 | 0.747 | 0 | 66.76 | 3.9351 | 2.68 | 0 | 2
14325 | 1-15:40:27 | 0.211 | 0.748 | 0 | 66.81 | 3.936 | 2.68 | 0 | 2
14326 | 1-15:40:37 | 0.211 | 0.748 | 0 | 66.86 | 3.936 | 2.69 | 0 | 2
14327 | 1-15:40:47 | 0.211 | 0.749 | 0 | 66.91 | 3.9369 | 2.69 | 0 | 2
14328 | 1-15:40:57 | 0.211 | 0.749 | 0 | 66.97 | 3.9369 | 2.69 | 0 | 2
14329 | 1-15:41:07 | 0.211 | 0.75 | 0 | 67.02 | 3.9379 | 2.69 | 0 | 2
14330 | 1-15:41:17 | 0.211 | 0.751 | 0 | 67.07 | 3.9388 | 2.7 | 0 | 2
14331 | 1-15:41:27 | 0.211 | 0.751 | 0 | 67.12 | 3.9388 | 2.7 | 0 | 2
14332 | 1-15:41:37 | 0.211 | 0.752 | 0 | 67.18 | 3.9394 | 2.7 | 0 | 2
14333 | 1-15:41:47 | 0.211 | 0.752 | 0 | 67.23 | 3.9394 | 2.7 | 0 | 2
14334 | 1-15:41:57 | 0.211 | 0.753 | 0 | 67.28 | 3.9391 | 2.71 | 0 | 2
14335 | 1-15:42:07 | 0.211 | 0.754 | 0 | 67.33 | 3.9404 | 2.71 | 0 | 2
14336 | 1-15:42:17 | 0.211 | 0.754 | 0 | 67.39 | 3.9407 | 2.71 | 0 | 2
14337 | 1-15:42:27 | 0.211 | 0.755 | 0 | 67.44 | 3.9416 | 2.71 | 0 | 2
14338 | 1-15:42:37 | 0.211 | 0.755 | 0 | 67.49 | 3.9416 | 2.71 | 0 | 2
14339 | 1-15:42:47 | 0.211 | 0.756 | 0 | 67.54 | 3.9425 | 2.72 | 0 | 2
14340 | 1-15:42:57 | 0.211 | 0.757 | 0 | 67.59 | 3.9428 | 2.72 | 0 | 2
14341 | 1-15:43:07 | 0.211 | 0.757 | 0 | 67.65 | 3.9435 | 2.72 | 0 | 2
14342 | 1-15:43:17 | 0.211 | 0.758 | 0 | 67.7 | 3.9438 | 2.72 | 0 | 2
14343 | 1-15:43:27 | 0.211 | 0.758 | 0 | 67.75 | 3.9438 | 2.73 | 0 | 2
14344 | 1-15:43:37 | 0.211 | 0.759 | 0 | 67.8 | 3.9444 | 2.73 | 0 | 2
14345 | 1-15:43:47 | 0.211 | 0.759 | 0 | 67.86 | 3.945 | 2.73 | 0 | 2
14346 | 1-15:43:57 | 0.211 | 0.76 | 0 | 67.91 | 3.9459 | 2.73 | 0 | 2
14347 | 1-15:44:07 | 0.211 | 0.761 | 0 | 67.96 | 3.9462 | 2.74 | 0 | 2
14348 | 1-15:44:17 | 0.211 | 0.761 | 0 | 68.01 | 3.9469 | 2.74 | 0 | 2
14349 | 1-15:44:27 | 0.211 | 0.762 | 0 | 68.07 | 3.9475 | 2.74 | 0 | 2
14350 | 1-15:44:37 | 0.211 | 0.762 | 0 | 68.12 | 3.9478 | 2.74 | 0 | 2
14351 | 1-15:44:47 | 0.211 | 0.763 | 0 | 68.17 | 3.9484 | 2.74 | 0 | 2
14352 | 1-15:44:57 | 0.211 | 0.764 | 0 | 68.22 | 3.949 | 2.75 | 0 | 2
14353 | 1-15:45:07 | 0.211 | 0.764 | 0 | 68.28 | 3.95 | 2.75 | 0 | 2
14354 | 1-15:45:17 | 0.211 | 0.765 | 0 | 68.33 | 3.95 | 2.75 | 0 | 2
14355 | 1-15:45:27 | 0.211 | 0.765 | 0 | 68.38 | 3.9503 | 2.75 | 0 | 2
14356 | 1-15:45:37 | 0.211 | 0.766 | 0 | 68.43 | 3.9509 | 2.76 | 0 | 2
14357 | 1-15:45:48 | 0.211 | 0.767 | 0 | 68.49 | 3.9518 | 2.76 | 0 | 2
14358 | 1-15:45:57 | 0.211 | 0.767 | 0 | 68.54 | 3.9518 | 2.76 | 0 | 2
14359 | 1-15:46:07 | 0.211 | 0.768 | 0 | 68.59 | 3.9528 | 2.76 | 0 | 2
14360 | 1-15:46:17 | 0.211 | 0.768 | 0 | 68.64 | 3.9537 | 2.77 | 0 | 2
14361 | 1-15:46:27 | 0.211 | 0.769 | 0 | 68.69 | 3.9537 | 2.77 | 0 | 2
14362 | 1-15:46:37 | 0.211 | 0.769 | 0 | 68.75 | 3.9537 | 2.77 | 0 | 2
14363 | 1-15:46:47 | 0.211 | 0.77 | 0 | 68.8 | 3.9546 | 2.77 | 0 | 2
14364 | 1-15:46:57 | 0.211 | 0.771 | 0 | 68.85 | 3.954 | 2.77 | 0 | 2
14365 | 1-15:47:07 | 0.211 | 0.771 | 0 | 68.9 | 3.9546 | 2.78 | 0 | 2
14366 | 1-15:47:17 | 0.211 | 0.772 | 0 | 68.96 | 3.9552 | 2.78 | 0 | 2
14367 | 1-15:47:27 | 0.211 | 0.772 | 0 | 69.01 | 3.9562 | 2.78 | 0 | 2
14368 | 1-15:47:37 | 0.211 | 0.773 | 0 | 69.06 | 3.9562 | 2.78 | 0 | 2
14369 | 1-15:47:47 | 0.211 | 0.774 | 0 | 69.11 | 3.9565 | 2.79 | 0 | 2
14370 | 1-15:47:57 | 0.211 | 0.774 | 0 | 69.17 | 3.9574 | 2.79 | 0 | 2
14371 | 1-15:48:08 | 0.211 | 0.775 | 0 | 69.22 | 3.9583 | 2.79 | 0 | 2
14372 | 1-15:48:17 | 0.211 | 0.775 | 0 | 69.27 | 3.9583 | 2.79 | 0 | 2
14373 | 1-15:48:28 | 0.211 | 0.776 | 0 | 69.32 | 3.9583 | 2.8 | 0 | 2
14374 | 1-15:48:38 | 0.211 | 0.776 | 0 | 69.38 | 3.9593 | 2.8 | 0 | 2
14375 | 1-15:48:48 | 0.211 | 0.777 | 0 | 69.43 | 3.9593 | 2.8 | 0 | 2
14376 | 1-15:48:58 | 0.211 | 0.778 | 0 | 69.48 | 3.9599 | 2.8 | 0 | 2
14377 | 1-15:49:08 | 0.211 | 0.778 | 0 | 69.53 | 3.9602 | 2.8 | 0 | 2
14378 | 1-15:49:18 | 0.211 | 0.779 | 0 | 69.59 | 3.9611 | 2.81 | 0 | 2
14379 | 1-15:49:28 | 0.211 | 0.779 | 0 | 69.64 | 3.9627 | 2.81 | 0 | 2
14380 | 1-15:49:38 | 0.211 | 0.78 | 0 | 69.69 | 3.963 | 2.81 | 0 | 2
14381 | 1-15:49:48 | 0.211 | 0.781 | 0 | 69.74 | 3.963 | 2.81 | 0 | 2
14382 | 1-15:49:58 | 0.211 | 0.781 | 0 | 69.8 | 3.9633 | 2.82 | 0 | 2
14383 | 1-15:50:08 | 0.211 | 0.782 | 0 | 69.85 | 3.9633 | 2.82 | 0 | 2
14384 | 1-15:50:18 | 0.211 | 0.782 | 0 | 69.9 | 3.9639 | 2.82 | 0 | 2
14385 | 1-15:50:28 | 0.211 | 0.783 | 0 | 69.95 | 3.9648 | 2.82 | 0 | 2
14386 | 1-15:50:38 | 0.211 | 0.784 | 0 | 70 | 3.9648 | 2.83 | 0 | 2
14387 | 1-15:50:48 | 0.211 | 0.784 | 0 | 70.06 | 3.9655 | 2.83 | 0 | 2
14388 | 1-15:50:58 | 0.211 | 0.785 | 0 | 70.11 | 3.9658 | 2.83 | 0 | 2
14389 | 1-15:51:08 | 0.211 | 0.785 | 0 | 70.16 | 3.9673 | 2.83 | 0 | 2
14390 | 1-15:51:18 | 0.211 | 0.786 | 0 | 70.21 | 3.9679 | 2.83 | 0 | 2
14391 | 1-15:51:28 | 0.211 | 0.786 | 0 | 70.27 | 3.9676 | 2.84 | 0 | 2
14392 | 1-15:51:38 | 0.211 | 0.787 | 0 | 70.32 | 3.9686 | 2.84 | 0 | 2
14393 | 1-15:51:48 | 0.211 | 0.788 | 0 | 70.37 | 3.9679 | 2.84 | 0 | 2
14394 | 1-15:51:58 | 0.211 | 0.788 | 0 | 70.43 | 3.9686 | 2.84 | 0 | 2
14395 | 1-15:52:08 | 0.211 | 0.789 | 0 | 70.48 | 3.9686 | 2.85 | 0 | 2
14396 | 1-15:52:18 | 0.211 | 0.789 | 0 | 70.53 | 3.9701 | 2.85 | 0 | 2
14397 | 1-15:52:28 | 0.211 | 0.79 | 0 | 70.58 | 3.9707 | 2.85 | 0 | 2
14398 | 1-15:52:38 | 0.211 | 0.791 | 0 | 70.63 | 3.9714 | 2.85 | 0 | 2
14399 | 1-15:52:48 | 0.211 | 0.791 | 0 | 70.69 | 3.9717 | 2.86 | 0 | 2
14400 | 1-15:52:58 | 0.211 | 0.792 | 0 | 70.74 | 3.9723 | 2.86 | 0 | 2
14401 | 1-15:53:08 | 0.211 | 0.792 | 0 | 70.79 | 3.9732 | 2.86 | 0 | 2
14402 | 1-15:53:18 | 0.211 | 0.793 | 0 | 70.84 | 3.9732 | 2.86 | 0 | 2
14403 | 1-15:53:28 | 0.211 | 0.793 | 0 | 70.9 | 3.9732 | 2.87 | 0 | 2
14404 | 1-15:53:38 | 0.211 | 0.794 | 0 | 70.95 | 3.9735 | 2.87 | 0 | 2
14405 | 1-15:53:48 | 0.211 | 0.795 | 0 | 71 | 3.9741 | 2.87 | 0 | 2
14406 | 1-15:53:58 | 0.211 | 0.795 | 0 | 71.05 | 3.9745 | 2.87 | 0 | 2
14407 | 1-15:54:08 | 0.211 | 0.796 | 0 | 71.11 | 3.9751 | 2.87 | 0 | 2
14408 | 1-15:54:18 | 0.211 | 0.796 | 0 | 71.16 | 3.9754 | 2.88 | 0 | 2
14409 | 1-15:54:28 | 0.211 | 0.797 | 0 | 71.21 | 3.9763 | 2.88 | 0 | 2
14410 | 1-15:54:38 | 0.211 | 0.798 | 0 | 71.26 | 3.9769 | 2.88 | 0 | 2
14411 | 1-15:54:48 | 0.211 | 0.798 | 0 | 71.32 | 3.9769 | 2.88 | 0 | 2
14412 | 1-15:54:58 | 0.211 | 0.799 | 0 | 71.37 | 3.9776 | 2.89 | 0 | 2
14413 | 1-15:55:08 | 0.211 | 0.799 | 0 | 71.42 | 3.9794 | 2.89 | 0 | 2
14414 | 1-15:55:18 | 0.211 | 0.8 | 0 | 71.47 | 3.9797 | 2.89 | 0 | 2
14415 | 1-15:55:28 | 0.211 | 0.801 | 0 | 71.52 | 3.9794 | 2.89 | 0 | 2
14416 | 1-15:55:38 | 0.211 | 0.801 | 0 | 71.58 | 3.9797 | 2.9 | 0 | 2
14417 | 1-15:55:48 | 0.211 | 0.802 | 0 | 71.63 | 3.9797 | 2.9 | 0 | 2
14418 | 1-15:55:58 | 0.211 | 0.802 | 0 | 71.68 | 3.98 | 2.9 | 0 | 2
14419 | 1-15:56:08 | 0.211 | 0.803 | 0 | 71.73 | 3.9807 | 2.9 | 0 | 2
14420 | 1-15:56:18 | 0.211 | 0.803 | 0 | 71.79 | 3.9819 | 2.9 | 0 | 2
14421 | 1-15:56:28 | 0.211 | 0.804 | 0 | 71.84 | 3.9822 | 2.91 | 0 | 2
14422 | 1-15:56:38 | 0.211 | 0.805 | 0 | 71.89 | 3.9831 | 2.91 | 0 | 2
14423 | 1-15:56:48 | 0.211 | 0.805 | 0 | 71.94 | 3.9841 | 2.91 | 0 | 2
14424 | 1-15:56:58 | 0.211 | 0.806 | 0 | 72 | 3.9844 | 2.91 | 0 | 2
14425 | 1-15:57:08 | 0.211 | 0.806 | 0 | 72.05 | 3.9844 | 2.92 | 0 | 2
14426 | 1-15:57:18 | 0.211 | 0.807 | 0 | 72.1 | 3.9844 | 2.92 | 0 | 2
14427 | 1-15:57:28 | 0.211 | 0.808 | 0 | 72.15 | 3.9853 | 2.92 | 0 | 2
14428 | 1-15:57:38 | 0.211 | 0.808 | 0 | 72.2 | 3.9862 | 2.92 | 0 | 2
14429 | 1-15:57:48 | 0.211 | 0.809 | 0 | 72.26 | 3.9865 | 2.93 | 0 | 2
14430 | 1-15:57:58 | 0.211 | 0.809 | 0 | 72.31 | 3.9872 | 2.93 | 0 | 2
14431 | 1-15:58:08 | 0.211 | 0.81 | 0 | 72.36 | 3.9875 | 2.93 | 0 | 2
14432 | 1-15:58:18 | 0.211 | 0.81 | 0 | 72.41 | 3.9878 | 2.93 | 0 | 2
14433 | 1-15:58:29 | 0.211 | 0.811 | 0 | 72.47 | 3.9881 | 2.94 | 0 | 2
14434 | 1-15:58:38 | 0.211 | 0.812 | 0 | 72.52 | 3.989 | 2.94 | 0 | 2
14435 | 1-15:58:49 | 0.211 | 0.812 | 0 | 72.57 | 3.9896 | 2.94 | 0 | 2
14436 | 1-15:58:59 | 0.211 | 0.813 | 0 | 72.62 | 3.9893 | 2.94 | 0 | 2
14437 | 1-15:59:09 | 0.211 | 0.813 | 0 | 72.68 | 3.9893 | 2.94 | 0 | 2
14438 | 1-15:59:19 | 0.211 | 0.814 | 0 | 72.73 | 3.9909 | 2.95 | 0 | 2
14439 | 1-15:59:29 | 0.211 | 0.815 | 0 | 72.78 | 3.9903 | 2.95 | 0 | 2
14440 | 1-15:59:39 | 0.211 | 0.815 | 0 | 72.83 | 3.9912 | 2.95 | 0 | 2
14441 | 1-15:59:49 | 0.211 | 0.816 | 0 | 72.89 | 3.9915 | 2.95 | 0 | 2
14442 | 1-15:59:59 | 0.211 | 0.816 | 0 | 72.94 | 3.9927 | 2.96 | 0 | 2
14443 | 1-16:00:09 | 0.211 | 0.817 | 0 | 72.99 | 3.9927 | 2.96 | 0 | 2
14444 | 1-16:00:19 | 0.211 | 0.818 | 0 | 73.04 | 3.9927 | 2.96 | 0 | 2
14445 | 1-16:00:29 | 0.211 | 0.818 | 0 | 73.1 | 3.9934 | 2.96 | 0 | 2
14446 | 1-16:00:39 | 0.211 | 0.819 | 0 | 73.15 | 3.9937 | 2.97 | 0 | 2
14447 | 1-16:00:49 | 0.211 | 0.819 | 0 | 73.2 | 3.994 | 2.97 | 0 | 2
14448 | 1-16:00:59 | 0.211 | 0.82 | 0 | 73.25 | 3.9952 | 2.97 | 0 | 2
14449 | 1-16:01:09 | 0.211 | 0.82 | 0 | 73.31 | 3.9955 | 2.97 | 0 | 2
14450 | 1-16:01:19 | 0.211 | 0.821 | 0 | 73.36 | 3.9962 | 2.97 | 0 | 2
14451 | 1-16:01:29 | 0.211 | 0.822 | 0 | 73.41 | 3.9971 | 2.98 | 0 | 2
14452 | 1-16:01:39 | 0.211 | 0.822 | 0 | 73.46 | 3.998 | 2.98 | 0 | 2
14453 | 1-16:01:49 | 0.211 | 0.823 | 0 | 73.52 | 3.9986 | 2.98 | 0 | 2
14454 | 1-16:01:59 | 0.211 | 0.823 | 0 | 73.57 | 3.9993 | 2.98 | 0 | 2
14455 | 1-16:02:09 | 0.211 | 0.824 | 0 | 73.62 | 3.9989 | 2.99 | 0 | 2
14456 | 1-16:02:19 | 0.211 | 0.825 | 0 | 73.67 | 3.9989 | 2.99 | 0 | 2
14457 | 1-16:02:29 | 0.211 | 0.825 | 0 | 73.72 | 3.9993 | 2.99 | 0 | 2
14458 | 1-16:02:39 | 0.211 | 0.826 | 0 | 73.78 | 3.9999 | 2.99 | 0 | 2
14459 | 1-16:02:49 | 0.211 | 0.826 | 0 | 73.83 | 4.0002 | 3 | 0 | 2
14460 | 1-16:02:59 | 0.211 | 0.827 | 0 | 73.88 | 4.0005 | 3 | 0 | 2
14461 | 1-16:03:09 | 0.211 | 0.827 | 0 | 73.93 | 4.0011 | 3 | 0 | 2
14462 | 1-16:03:19 | 0.211 | 0.828 | 0 | 73.99 | 4.002 | 3 | 0 | 2
14463 | 1-16:03:29 | 0.211 | 0.829 | 0 | 74.04 | 4.002 | 3.01 | 0 | 2
14464 | 1-16:03:39 | 0.211 | 0.829 | 0 | 74.09 | 4.003 | 3.01 | 0 | 2
14465 | 1-16:03:49 | 0.211 | 0.83 | 0 | 74.14 | 4.0039 | 3.01 | 0 | 2
14466 | 1-16:03:59 | 0.211 | 0.83 | 0 | 74.2 | 4.0039 | 3.01 | 0 | 2
14467 | 1-16:04:09 | 0.211 | 0.831 | 0 | 74.25 | 4.0039 | 3.01 | 0 | 2
14468 | 1-16:04:19 | 0.211 | 0.832 | 0 | 74.3 | 4.0039 | 3.02 | 0 | 2
14469 | 1-16:04:29 | 0.211 | 0.832 | 0 | 74.35 | 4.0045 | 3.02 | 0 | 2
14470 | 1-16:04:39 | 0.211 | 0.833 | 0 | 74.41 | 4.0055 | 3.02 | 0 | 2
14471 | 1-16:04:49 | 0.211 | 0.833 | 0 | 74.46 | 4.0061 | 3.02 | 0 | 2
14472 | 1-16:04:59 | 0.211 | 0.834 | 0 | 74.51 | 4.0067 | 3.03 | 0 | 2
14473 | 1-16:05:09 | 0.211 | 0.835 | 0 | 74.56 | 4.007 | 3.03 | 0 | 2
14474 | 1-16:05:19 | 0.211 | 0.835 | 0 | 74.62 | 4.0079 | 3.03 | 0 | 2
14475 | 1-16:05:29 | 0.211 | 0.836 | 0 | 74.67 | 4.0086 | 3.03 | 0 | 2
14476 | 1-16:05:39 | 0.211 | 0.836 | 0 | 74.72 | 4.0086 | 3.04 | 0 | 2
14477 | 1-16:05:49 | 0.211 | 0.837 | 0 | 74.77 | 4.0089 | 3.04 | 0 | 2
14478 | 1-16:05:59 | 0.211 | 0.837 | 0 | 74.83 | 4.0092 | 3.04 | 0 | 2
14479 | 1-16:06:09 | 0.211 | 0.838 | 0 | 74.88 | 4.0098 | 3.04 | 0 | 2
14480 | 1-16:06:19 | 0.211 | 0.839 | 0 | 74.93 | 4.0104 | 3.05 | 0 | 2
14481 | 1-16:06:29 | 0.211 | 0.839 | 0 | 74.98 | 4.011 | 3.05 | 0 | 2
14482 | 1-16:06:39 | 0.211 | 0.84 | 0 | 75.04 | 4.0117 | 3.05 | 0 | 2
14483 | 1-16:06:49 | 0.211 | 0.84 | 0 | 75.09 | 4.0126 | 3.05 | 0 | 2
14484 | 1-16:06:59 | 0.211 | 0.841 | 0 | 75.14 | 4.0132 | 3.05 | 0 | 2
14485 | 1-16:07:09 | 0.211 | 0.842 | 0 | 75.19 | 4.0135 | 3.06 | 0 | 2
14486 | 1-16:07:19 | 0.211 | 0.842 | 0 | 75.25 | 4.0141 | 3.06 | 0 | 2
14487 | 1-16:07:30 | 0.211 | 0.843 | 0 | 75.3 | 4.0141 | 3.06 | 0 | 2
14488 | 1-16:07:40 | 0.211 | 0.843 | 0 | 75.35 | 4.0141 | 3.06 | 0 | 2
14489 | 1-16:07:50 | 0.211 | 0.844 | 0 | 75.4 | 4.0151 | 3.07 | 0 | 2
14490 | 1-16:08:00 | 0.211 | 0.845 | 0 | 75.46 | 4.0151 | 3.07 | 0 | 2
14491 | 1-16:08:10 | 0.211 | 0.845 | 0 | 75.51 | 4.016 | 3.07 | 0 | 2
14492 | 1-16:08:20 | 0.211 | 0.846 | 0 | 75.56 | 4.0163 | 3.07 | 0 | 2
14493 | 1-16:08:30 | 0.211 | 0.846 | 0 | 75.61 | 4.0169 | 3.08 | 0 | 2
14494 | 1-16:08:40 | 0.211 | 0.847 | 0 | 75.67 | 4.0179 | 3.08 | 0 | 2
14495 | 1-16:08:50 | 0.211 | 0.847 | 0 | 75.72 | 4.0185 | 3.08 | 0 | 2
14496 | 1-16:09:00 | 0.211 | 0.848 | 0 | 75.77 | 4.0188 | 3.08 | 0 | 2
14497 | 1-16:09:10 | 0.211 | 0.849 | 0 | 75.82 | 4.0191 | 3.09 | 0 | 2
14498 | 1-16:09:20 | 0.211 | 0.849 | 0 | 75.87 | 4.0194 | 3.09 | 0 | 2
14499 | 1-16:09:30 | 0.211 | 0.85 | 0 | 75.93 | 4.0197 | 3.09 | 0 | 2
14500 | 1-16:09:40 | 0.211 | 0.85 | 0 | 75.98 | 4.0197 | 3.09 | 0 | 2
14501 | 1-16:09:50 | 0.211 | 0.851 | 0 | 76.03 | 4.0203 | 3.09 | 0 | 2
14502 | 1-16:10:00 | 0.211 | 0.852 | 0 | 76.08 | 4.021 | 3.1 | 0 | 2
14503 | 1-16:10:10 | 0.211 | 0.852 | 0 | 76.14 | 4.021 | 3.1 | 0 | 2
14504 | 1-16:10:20 | 0.211 | 0.853 | 0 | 76.19 | 4.0213 | 3.1 | 0 | 2
14505 | 1-16:10:30 | 0.211 | 0.853 | 0 | 76.24 | 4.0222 | 3.1 | 0 | 2
14506 | 1-16:10:40 | 0.211 | 0.854 | 0 | 76.29 | 4.0228 | 3.11 | 0 | 2
14507 | 1-16:10:50 | 0.211 | 0.854 | 0 | 76.35 | 4.0234 | 3.11 | 0 | 2
14508 | 1-16:11:00 | 0.211 | 0.855 | 0 | 76.4 | 4.0244 | 3.11 | 0 | 2
14509 | 1-16:11:10 | 0.211 | 0.856 | 0 | 76.45 | 4.0244 | 3.11 | 0 | 2
14510 | 1-16:11:20 | 0.211 | 0.856 | 0 | 76.5 | 4.0253 | 3.12 | 0 | 2
14511 | 1-16:11:30 | 0.211 | 0.857 | 0 | 76.56 | 4.0247 | 3.12 | 0 | 2
14512 | 1-16:11:40 | 0.211 | 0.857 | 0 | 76.61 | 4.0253 | 3.12 | 0 | 2
14513 | 1-16:11:50 | 0.211 | 0.858 | 0 | 76.66 | 4.0259 | 3.12 | 0 | 2
14514 | 1-16:12:00 | 0.211 | 0.859 | 0 | 76.71 | 4.0262 | 3.13 | 0 | 2
14515 | 1-16:12:10 | 0.211 | 0.859 | 0 | 76.77 | 4.0265 | 3.13 | 0 | 2
14516 | 1-16:12:20 | 0.211 | 0.86 | 0 | 76.82 | 4.0265 | 3.13 | 0 | 2
14517 | 1-16:12:30 | 0.211 | 0.86 | 0 | 76.87 | 4.0272 | 3.13 | 0 | 2
14518 | 1-16:12:40 | 0.211 | 0.861 | 0 | 76.92 | 4.0281 | 3.14 | 0 | 2
14519 | 1-16:12:50 | 0.211 | 0.862 | 0 | 76.98 | 4.0284 | 3.14 | 0 | 2
14520 | 1-16:13:00 | 0.211 | 0.862 | 0 | 77.03 | 4.029 | 3.14 | 0 | 2
14521 | 1-16:13:10 | 0.211 | 0.863 | 0 | 77.08 | 4.029 | 3.14 | 0 | 2
14522 | 1-16:13:20 | 0.211 | 0.863 | 0 | 77.13 | 4.029 | 3.14 | 0 | 2
14523 | 1-16:13:30 | 0.211 | 0.864 | 0 | 77.19 | 4.0299 | 3.15 | 0 | 2
14524 | 1-16:13:40 | 0.211 | 0.864 | 0 | 77.24 | 4.0299 | 3.15 | 0 | 2
14525 | 1-16:13:50 | 0.211 | 0.865 | 0 | 77.29 | 4.0303 | 3.15 | 0 | 2
14526 | 1-16:14:00 | 0.211 | 0.866 | 0 | 77.34 | 4.0306 | 3.15 | 0 | 2
14527 | 1-16:14:10 | 0.211 | 0.866 | 0 | 77.4 | 4.0315 | 3.16 | 0 | 2
14528 | 1-16:14:21 | 0.211 | 0.867 | 0 | 77.45 | 4.0324 | 3.16 | 0 | 2
14529 | 1-16:14:30 | 0.211 | 0.867 | 0 | 77.5 | 4.0327 | 3.16 | 0 | 2
14530 | 1-16:14:40 | 0.211 | 0.868 | 0 | 77.55 | 4.0334 | 3.16 | 0 | 2
14531 | 1-16:14:50 | 0.211 | 0.869 | 0 | 77.61 | 4.0337 | 3.17 | 0 | 2
14532 | 1-16:15:01 | 0.211 | 0.869 | 0 | 77.66 | 4.0337 | 3.17 | 0 | 2
14533 | 1-16:15:10 | 0.211 | 0.87 | 0 | 77.71 | 4.034 | 3.17 | 0 | 2
14534 | 1-16:15:20 | 0.211 | 0.87 | 0 | 77.76 | 4.034 | 3.17 | 0 | 2
14535 | 1-16:15:31 | 0.211 | 0.871 | 0 | 77.81 | 4.0346 | 3.18 | 0 | 2
14536 | 1-16:15:41 | 0.211 | 0.872 | 0 | 77.87 | 4.0349 | 3.18 | 0 | 2
14537 | 1-16:15:51 | 0.211 | 0.872 | 0 | 77.92 | 4.0349 | 3.18 | 0 | 2
14538 | 1-16:16:01 | 0.211 | 0.873 | 0 | 77.97 | 4.0355 | 3.18 | 0 | 2
14539 | 1-16:16:11 | 0.211 | 0.873 | 0 | 78.02 | 4.0355 | 3.18 | 0 | 2
14540 | 1-16:16:21 | 0.211 | 0.874 | 0 | 78.08 | 4.0371 | 3.19 | 0 | 2
14541 | 1-16:16:31 | 0.211 | 0.874 | 0 | 78.13 | 4.0383 | 3.19 | 0 | 2
14542 | 1-16:16:40 | 0.211 | 0.875 | 0 | 78.18 | 4.0389 | 3.19 | 0 | 2
14543 | 1-16:16:50 | 0.211 | 0.876 | 0 | 78.23 | 4.0389 | 3.19 | 0 | 2
14544 | 1-16:17:00 | 0.211 | 0.876 | 0 | 78.29 | 4.0392 | 3.2 | 0 | 2
14545 | 1-16:17:10 | 0.211 | 0.877 | 0 | 78.34 | 4.0392 | 3.2 | 0 | 2
14546 | 1-16:17:20 | 0.211 | 0.877 | 0 | 78.39 | 4.0399 | 3.2 | 0 | 2
14547 | 1-16:17:30 | 0.211 | 0.878 | 0 | 78.44 | 4.0399 | 3.2 | 0 | 2
14548 | 1-16:17:40 | 0.211 | 0.879 | 0 | 78.49 | 4.0402 | 3.21 | 0 | 2
14549 | 1-16:17:50 | 0.211 | 0.879 | 0 | 78.55 | 4.0411 | 3.21 | 0 | 2
14550 | 1-16:18:01 | 0.211 | 0.88 | 0 | 78.6 | 4.0411 | 3.21 | 0 | 2
14551 | 1-16:18:11 | 0.211 | 0.88 | 0 | 78.65 | 4.0411 | 3.21 | 0 | 2
14552 | 1-16:18:21 | 0.211 | 0.881 | 0 | 78.7 | 4.042 | 3.22 | 0 | 2
14553 | 1-16:18:31 | 0.211 | 0.881 | 0 | 78.76 | 4.043 | 3.22 | 0 | 2
14554 | 1-16:18:41 | 0.211 | 0.882 | 0 | 78.81 | 4.0433 | 3.22 | 0 | 2
14555 | 1-16:18:51 | 0.211 | 0.883 | 0 | 78.86 | 4.0445 | 3.22 | 0 | 2
14556 | 1-16:19:01 | 0.211 | 0.883 | 0 | 78.91 | 4.0445 | 3.23 | 0 | 2
14557 | 1-16:19:11 | 0.211 | 0.884 | 0 | 78.97 | 4.0448 | 3.23 | 0 | 2
14558 | 1-16:19:21 | 0.211 | 0.884 | 0 | 79.02 | 4.0448 | 3.23 | 0 | 2
14559 | 1-16:19:31 | 0.211 | 0.885 | 0 | 79.07 | 4.0448 | 3.23 | 0 | 2
14560 | 1-16:19:41 | 0.211 | 0.886 | 0 | 79.12 | 4.0448 | 3.23 | 0 | 2
14561 | 1-16:19:51 | 0.211 | 0.886 | 0 | 79.18 | 4.0458 | 3.24 | 0 | 2
14562 | 1-16:20:01 | 0.211 | 0.887 | 0 | 79.23 | 4.047 | 3.24 | 0 | 2
14563 | 1-16:20:11 | 0.211 | 0.887 | 0 | 79.28 | 4.0479 | 3.24 | 0 | 2
14564 | 1-16:20:21 | 0.211 | 0.888 | 0 | 79.33 | 4.0485 | 3.24 | 0 | 2
14565 | 1-16:20:31 | 0.211 | 0.889 | 0 | 79.39 | 4.0489 | 3.25 | 0 | 2
14566 | 1-16:20:41 | 0.211 | 0.889 | 0 | 79.44 | 4.0492 | 3.25 | 0 | 2
14567 | 1-16:20:51 | 0.211 | 0.89 | 0 | 79.49 | 4.0495 | 3.25 | 0 | 2
14568 | 1-16:21:01 | 0.211 | 0.89 | 0 | 79.54 | 4.0495 | 3.25 | 0 | 2
14569 | 1-16:21:11 | 0.211 | 0.891 | 0 | 79.6 | 4.0498 | 3.26 | 0 | 2
14570 | 1-16:21:21 | 0.211 | 0.891 | 0 | 79.65 | 4.0504 | 3.26 | 0 | 2
14571 | 1-16:21:31 | 0.211 | 0.892 | 0 | 79.7 | 4.0504 | 3.26 | 0 | 2
14572 | 1-16:21:41 | 0.211 | 0.893 | 0 | 79.75 | 4.0507 | 3.26 | 0 | 2
14573 | 1-16:21:51 | 0.211 | 0.893 | 0 | 79.81 | 4.0504 | 3.27 | 0 | 2
14574 | 1-16:22:01 | 0.211 | 0.894 | 0 | 79.86 | 4.052 | 3.27 | 0 | 2
14575 | 1-16:22:11 | 0.211 | 0.894 | 0 | 79.91 | 4.0523 | 3.27 | 0 | 2
14576 | 1-16:22:21 | 0.211 | 0.895 | 0 | 79.96 | 4.0523 | 3.27 | 0 | 2
14577 | 1-16:22:31 | 0.211 | 0.896 | 0 | 80.02 | 4.0523 | 3.27 | 0 | 2
14578 | 1-16:22:41 | 0.211 | 0.896 | 0 | 80.07 | 4.0523 | 3.28 | 0 | 2
14579 | 1-16:22:51 | 0.211 | 0.897 | 0 | 80.12 | 4.0532 | 3.28 | 0 | 2
14580 | 1-16:23:01 | 0.211 | 0.897 | 0 | 80.17 | 4.0532 | 3.28 | 0 | 2
14581 | 1-16:23:11 | 0.211 | 0.898 | 0 | 80.23 | 4.0535 | 3.28 | 0 | 2
14582 | 1-16:23:21 | 0.211 | 0.898 | 0 | 80.28 | 4.0541 | 3.29 | 0 | 2
14583 | 1-16:23:31 | 0.211 | 0.899 | 0 | 80.33 | 4.0551 | 3.29 | 0 | 2
14584 | 1-16:23:41 | 0.211 | 0.9 | 0 | 80.38 | 4.0554 | 3.29 | 0 | 2
14585 | 1-16:23:51 | 0.211 | 0.9 | 0 | 80.43 | 4.056 | 3.29 | 0 | 2
14586 | 1-16:24:01 | 0.211 | 0.901 | 0 | 80.49 | 4.0563 | 3.3 | 0 | 2
14587 | 1-16:24:11 | 0.211 | 0.901 | 0 | 80.54 | 4.0563 | 3.3 | 0 | 2
14588 | 1-16:24:21 | 0.211 | 0.902 | 0 | 80.59 | 4.0572 | 3.3 | 0 | 2
14589 | 1-16:24:31 | 0.211 | 0.903 | 0 | 80.64 | 4.0575 | 3.3 | 0 | 2
14590 | 1-16:24:41 | 0.211 | 0.903 | 0 | 80.7 | 4.0588 | 3.31 | 0 | 2
14591 | 1-16:24:52 | 0.211 | 0.904 | 0 | 80.75 | 4.0588 | 3.31 | 0 | 2
14592 | 1-16:25:02 | 0.211 | 0.904 | 0 | 80.8 | 4.0594 | 3.31 | 0 | 2
14593 | 1-16:25:12 | 0.211 | 0.905 | 0 | 80.86 | 4.0597 | 3.31 | 0 | 2
14594 | 1-16:25:22 | 0.211 | 0.906 | 0 | 80.91 | 4.0594 | 3.32 | 0 | 2
14595 | 1-16:25:32 | 0.211 | 0.906 | 0 | 80.96 | 4.0597 | 3.32 | 0 | 2
14596 | 1-16:25:42 | 0.211 | 0.907 | 0 | 81.01 | 4.0597 | 3.32 | 0 | 2
14597 | 1-16:25:52 | 0.211 | 0.907 | 0 | 81.07 | 4.0606 | 3.32 | 0 | 2
14598 | 1-16:26:02 | 0.211 | 0.908 | 0 | 81.12 | 4.0606 | 3.32 | 0 | 2
14599 | 1-16:26:12 | 0.211 | 0.908 | 0 | 81.17 | 4.0606 | 3.33 | 0 | 2
14600 | 1-16:26:22 | 0.211 | 0.909 | 0 | 81.22 | 4.0616 | 3.33 | 0 | 2
14601 | 1-16:26:32 | 0.211 | 0.91 | 0 | 81.27 | 4.0625 | 3.33 | 0 | 2
14602 | 1-16:26:42 | 0.211 | 0.91 | 0 | 81.33 | 4.0625 | 3.33 | 0 | 2
14603 | 1-16:26:52 | 0.211 | 0.911 | 0 | 81.38 | 4.0634 | 3.34 | 0 | 2
14604 | 1-16:27:02 | 0.211 | 0.911 | 0 | 81.43 | 4.0644 | 3.34 | 0 | 2
14605 | 1-16:27:12 | 0.211 | 0.912 | 0 | 81.48 | 4.0647 | 3.34 | 0 | 2
14606 | 1-16:27:22 | 0.211 | 0.913 | 0 | 81.54 | 4.0647 | 3.34 | 0 | 2
14607 | 1-16:27:32 | 0.211 | 0.913 | 0 | 81.59 | 4.0647 | 3.35 | 0 | 2
14608 | 1-16:27:42 | 0.211 | 0.914 | 0 | 81.64 | 4.0653 | 3.35 | 0 | 2
14609 | 1-16:27:52 | 0.211 | 0.914 | 0 | 81.69 | 4.065 | 3.35 | 0 | 2
14610 | 1-16:28:02 | 0.211 | 0.915 | 0 | 81.75 | 4.0653 | 3.35 | 0 | 2
14611 | 1-16:28:12 | 0.211 | 0.916 | 0 | 81.8 | 4.0659 | 3.36 | 0 | 2
14612 | 1-16:28:22 | 0.211 | 0.916 | 0 | 81.85 | 4.0668 | 3.36 | 0 | 2
14613 | 1-16:28:32 | 0.211 | 0.917 | 0 | 81.9 | 4.0668 | 3.36 | 0 | 2
14614 | 1-16:28:42 | 0.211 | 0.917 | 0 | 81.96 | 4.0684 | 3.36 | 0 | 2
14615 | 1-16:28:52 | 0.211 | 0.918 | 0 | 82.01 | 4.069 | 3.37 | 0 | 2
14616 | 1-16:29:02 | 0.211 | 0.918 | 0 | 82.06 | 4.069 | 3.37 | 0 | 2
14617 | 1-16:29:12 | 0.211 | 0.919 | 0 | 82.11 | 4.069 | 3.37 | 0 | 2
14618 | 1-16:29:22 | 0.211 | 0.92 | 0 | 82.16 | 4.069 | 3.37 | 0 | 2
14619 | 1-16:29:32 | 0.211 | 0.92 | 0 | 82.22 | 4.0696 | 3.37 | 0 | 2
14620 | 1-16:29:42 | 0.211 | 0.921 | 0 | 82.27 | 4.0696 | 3.38 | 0 | 2
14621 | 1-16:29:52 | 0.211 | 0.921 | 0 | 82.32 | 4.0699 | 3.38 | 0 | 2
14622 | 1-16:30:02 | 0.211 | 0.922 | 0 | 82.38 | 4.0709 | 3.38 | 0 | 2
14623 | 1-16:30:12 | 0.211 | 0.923 | 0 | 82.43 | 4.0706 | 3.38 | 0 | 2
14624 | 1-16:30:22 | 0.211 | 0.923 | 0 | 82.48 | 4.0703 | 3.39 | 0 | 2
14625 | 1-16:30:32 | 0.211 | 0.924 | 0 | 82.53 | 4.0709 | 3.39 | 0 | 2
14626 | 1-16:30:42 | 0.211 | 0.924 | 0 | 82.58 | 4.0712 | 3.39 | 0 | 2
14627 | 1-16:30:52 | 0.211 | 0.925 | 0 | 82.64 | 4.0718 | 3.39 | 0 | 2
14628 | 1-16:31:02 | 0.211 | 0.925 | 0 | 82.69 | 4.0721 | 3.4 | 0 | 2
14629 | 1-16:31:12 | 0.211 | 0.926 | 0 | 82.74 | 4.0734 | 3.4 | 0 | 2
14630 | 1-16:31:22 | 0.211 | 0.927 | 0 | 82.79 | 4.0746 | 3.4 | 0 | 2
14631 | 1-16:31:32 | 0.211 | 0.927 | 0 | 82.85 | 4.0746 | 3.4 | 0 | 2
14632 | 1-16:31:42 | 0.211 | 0.928 | 0 | 82.9 | 4.0746 | 3.41 | 0 | 2
14633 | 1-16:31:52 | 0.211 | 0.928 | 0 | 82.95 | 4.0746 | 3.41 | 0 | 2
14634 | 1-16:32:02 | 0.211 | 0.929 | 0 | 83 | 4.0746 | 3.41 | 0 | 2
14635 | 1-16:32:12 | 0.211 | 0.93 | 0 | 83.05 | 4.0746 | 3.41 | 0 | 2
14636 | 1-16:32:22 | 0.211 | 0.93 | 0 | 83.11 | 4.0749 | 3.42 | 0 | 2
14637 | 1-16:32:32 | 0.211 | 0.931 | 0 | 83.16 | 4.0755 | 3.42 | 0 | 2
14638 | 1-16:32:42 | 0.211 | 0.931 | 0 | 83.21 | 4.0755 | 3.42 | 0 | 2
14639 | 1-16:32:52 | 0.211 | 0.932 | 0 | 83.26 | 4.0765 | 3.42 | 0 | 2
14640 | 1-16:33:02 | 0.211 | 0.932 | 0 | 83.32 | 4.0774 | 3.43 | 0 | 2
14641 | 1-16:33:12 | 0.211 | 0.933 | 0 | 83.37 | 4.0777 | 3.43 | 0 | 2
14642 | 1-16:33:22 | 0.211 | 0.934 | 0 | 83.42 | 4.0783 | 3.43 | 0 | 2
14643 | 1-16:33:32 | 0.211 | 0.934 | 0 | 83.47 | 4.0789 | 3.43 | 0 | 2
14644 | 1-16:33:42 | 0.211 | 0.935 | 0 | 83.53 | 4.0792 | 3.43 | 0 | 2
14645 | 1-16:33:52 | 0.211 | 0.935 | 0 | 83.58 | 4.0792 | 3.44 | 0 | 2
14646 | 1-16:34:02 | 0.211 | 0.936 | 0 | 83.63 | 4.0802 | 3.44 | 0 | 2
14647 | 1-16:34:12 | 0.211 | 0.937 | 0 | 83.68 | 4.0802 | 3.44 | 0 | 2
14648 | 1-16:34:22 | 0.211 | 0.937 | 0 | 83.74 | 4.0802 | 3.44 | 0 | 2
14649 | 1-16:34:32 | 0.211 | 0.938 | 0 | 83.79 | 4.0802 | 3.45 | 0 | 2
14650 | 1-16:34:42 | 0.211 | 0.938 | 0 | 83.84 | 4.0805 | 3.45 | 0 | 2
14651 | 1-16:34:52 | 0.211 | 0.939 | 0 | 83.89 | 4.0814 | 3.45 | 0 | 2
14652 | 1-16:35:02 | 0.211 | 0.94 | 0 | 83.95 | 4.0827 | 3.45 | 0 | 2
14653 | 1-16:35:12 | 0.211 | 0.94 | 0 | 84 | 4.083 | 3.46 | 0 | 2
14654 | 1-16:35:22 | 0.211 | 0.941 | 0 | 84.05 | 4.0833 | 3.46 | 0 | 2
14655 | 1-16:35:32 | 0.211 | 0.941 | 0 | 84.1 | 4.0836 | 3.46 | 0 | 2
14656 | 1-16:35:42 | 0.211 | 0.942 | 0 | 84.16 | 4.0833 | 3.46 | 0 | 2
14657 | 1-16:35:52 | 0.211 | 0.942 | 0 | 84.21 | 4.0839 | 3.47 | 0 | 2
14658 | 1-16:36:02 | 0.211 | 0.943 | 0 | 84.26 | 4.0848 | 3.47 | 0 | 2
14659 | 1-16:36:12 | 0.211 | 0.944 | 0 | 84.31 | 4.0848 | 3.47 | 0 | 2
14660 | 1-16:36:22 | 0.211 | 0.944 | 0 | 84.36 | 4.0848 | 3.47 | 0 | 2
14661 | 1-16:36:32 | 0.211 | 0.945 | 0 | 84.42 | 4.0848 | 3.48 | 0 | 2
14662 | 1-16:36:42 | 0.211 | 0.945 | 0 | 84.47 | 4.0848 | 3.48 | 0 | 2
14663 | 1-16:36:52 | 0.211 | 0.946 | 0 | 84.52 | 4.0854 | 3.48 | 0 | 2
14664 | 1-16:37:02 | 0.211 | 0.947 | 0 | 84.57 | 4.0861 | 3.48 | 0 | 2
14665 | 1-16:37:13 | 0.211 | 0.947 | 0 | 84.63 | 4.0867 | 3.49 | 0 | 2
14666 | 1-16:37:23 | 0.211 | 0.948 | 0 | 84.68 | 4.0876 | 3.49 | 0 | 2
14667 | 1-16:37:32 | 0.211 | 0.948 | 0 | 84.73 | 4.0885 | 3.49 | 0 | 2
14668 | 1-16:37:43 | 0.211 | 0.949 | 0 | 84.78 | 4.0885 | 3.49 | 0 | 2
14669 | 1-16:37:53 | 0.211 | 0.95 | 0 | 84.84 | 4.0895 | 3.49 | 0 | 2
14670 | 1-16:38:03 | 0.211 | 0.95 | 0 | 84.89 | 4.0895 | 3.5 | 0 | 2
14671 | 1-16:38:13 | 0.211 | 0.951 | 0 | 84.94 | 4.0895 | 3.5 | 0 | 2
14672 | 1-16:38:23 | 0.211 | 0.951 | 0 | 84.99 | 4.0901 | 3.5 | 0 | 2
14673 | 1-16:38:33 | 0.211 | 0.952 | 0 | 85.05 | 4.0907 | 3.5 | 0 | 2
14674 | 1-16:38:43 | 0.211 | 0.952 | 0 | 85.1 | 4.0907 | 3.51 | 0 | 2
14675 | 1-16:38:53 | 0.211 | 0.953 | 0 | 85.15 | 4.0913 | 3.51 | 0 | 2
14676 | 1-16:39:03 | 0.211 | 0.954 | 0 | 85.2 | 4.092 | 3.51 | 0 | 2
14677 | 1-16:39:13 | 0.211 | 0.954 | 0 | 85.26 | 4.0923 | 3.51 | 0 | 2
14678 | 1-16:39:23 | 0.211 | 0.955 | 0 | 85.31 | 4.0929 | 3.52 | 0 | 2
14679 | 1-16:39:33 | 0.211 | 0.955 | 0 | 85.36 | 4.0938 | 3.52 | 0 | 2
14680 | 1-16:39:43 | 0.211 | 0.956 | 0 | 85.41 | 4.0941 | 3.52 | 0 | 2
14681 | 1-16:39:53 | 0.211 | 0.957 | 0 | 85.47 | 4.0944 | 3.52 | 0 | 2
14682 | 1-16:40:03 | 0.211 | 0.957 | 0 | 85.52 | 4.0944 | 3.53 | 0 | 2
14683 | 1-16:40:13 | 0.211 | 0.958 | 0 | 85.57 | 4.0944 | 3.53 | 0 | 2
14684 | 1-16:40:23 | 0.211 | 0.958 | 0 | 85.62 | 4.0947 | 3.53 | 0 | 2
14685 | 1-16:40:33 | 0.211 | 0.959 | 0 | 85.68 | 4.0951 | 3.53 | 0 | 2
14686 | 1-16:40:43 | 0.211 | 0.959 | 0 | 85.73 | 4.0951 | 3.54 | 0 | 2
14687 | 1-16:40:53 | 0.211 | 0.96 | 0 | 85.78 | 4.0957 | 3.54 | 0 | 2
14688 | 1-16:41:03 | 0.211 | 0.961 | 0 | 85.83 | 4.0963 | 3.54 | 0 | 2
14689 | 1-16:41:13 | 0.211 | 0.961 | 0 | 85.88 | 4.0963 | 3.54 | 0 | 2
14690 | 1-16:41:23 | 0.211 | 0.962 | 0 | 85.94 | 4.0972 | 3.55 | 0 | 2
14691 | 1-16:41:33 | 0.211 | 0.962 | 0 | 85.99 | 4.0972 | 3.55 | 0 | 2
14692 | 1-16:41:43 | 0.211 | 0.963 | 0 | 86.04 | 4.0978 | 3.55 | 0 | 2
14693 | 1-16:41:53 | 0.211 | 0.964 | 0 | 86.1 | 4.0982 | 3.55 | 0 | 2
14694 | 1-16:42:03 | 0.211 | 0.964 | 0 | 86.15 | 4.0991 | 3.55 | 0 | 2
14695 | 1-16:42:13 | 0.211 | 0.965 | 0 | 86.2 | 4.0997 | 3.56 | 0 | 2
14696 | 1-16:42:23 | 0.211 | 0.965 | 0 | 86.25 | 4.0997 | 3.56 | 0 | 2
14697 | 1-16:42:33 | 0.211 | 0.966 | 0 | 86.3 | 4.0997 | 3.56 | 0 | 2
14698 | 1-16:42:43 | 0.211 | 0.967 | 0 | 86.36 | 4.1003 | 3.56 | 0 | 2
14699 | 1-16:42:53 | 0.211 | 0.967 | 0 | 86.41 | 4.1006 | 3.57 | 0 | 2
14700 | 1-16:43:03 | 0.211 | 0.968 | 0 | 86.46 | 4.1009 | 3.57 | 0 | 2
14701 | 1-16:43:13 | 0.211 | 0.968 | 0 | 86.51 | 4.1016 | 3.57 | 0 | 2
14702 | 1-16:43:23 | 0.211 | 0.969 | 0 | 86.57 | 4.1019 | 3.57 | 0 | 2
14703 | 1-16:43:33 | 0.211 | 0.969 | 0 | 86.62 | 4.1025 | 3.58 | 0 | 2
14704 | 1-16:43:43 | 0.211 | 0.97 | 0 | 86.67 | 4.1028 | 3.58 | 0 | 2
14705 | 1-16:43:53 | 0.211 | 0.971 | 0 | 86.72 | 4.1028 | 3.58 | 0 | 2
14706 | 1-16:44:03 | 0.211 | 0.971 | 0 | 86.78 | 4.1031 | 3.58 | 0 | 2
14707 | 1-16:44:13 | 0.211 | 0.972 | 0 | 86.83 | 4.1037 | 3.59 | 0 | 2
14708 | 1-16:44:23 | 0.211 | 0.972 | 0 | 86.88 | 4.104 | 3.59 | 0 | 2
14709 | 1-16:44:33 | 0.211 | 0.973 | 0 | 86.93 | 4.1047 | 3.59 | 0 | 2
14710 | 1-16:44:43 | 0.211 | 0.974 | 0 | 86.99 | 4.1053 | 3.59 | 0 | 2
14711 | 1-16:44:53 | 0.211 | 0.974 | 0 | 87.04 | 4.1053 | 3.6 | 0 | 2
14712 | 1-16:45:03 | 0.211 | 0.975 | 0 | 87.09 | 4.1056 | 3.6 | 0 | 2
14713 | 1-16:45:13 | 0.211 | 0.975 | 0 | 87.14 | 4.1062 | 3.6 | 0 | 2
14714 | 1-16:45:23 | 0.211 | 0.976 | 0 | 87.2 | 4.1062 | 3.6 | 0 | 2
14715 | 1-16:45:33 | 0.211 | 0.977 | 0 | 87.25 | 4.1062 | 3.61 | 0 | 2
14716 | 1-16:45:44 | 0.211 | 0.977 | 0 | 87.3 | 4.1062 | 3.61 | 0 | 2
14717 | 1-16:45:53 | 0.211 | 0.978 | 0 | 87.35 | 4.1065 | 3.61 | 0 | 2
14718 | 1-16:46:03 | 0.211 | 0.978 | 0 | 87.4 | 4.1084 | 3.61 | 0 | 2
14719 | 1-16:46:13 | 0.211 | 0.979 | 0 | 87.46 | 4.109 | 3.61 | 0 | 2
14720 | 1-16:46:23 | 0.211 | 0.979 | 0 | 87.51 | 4.1096 | 3.62 | 0 | 2
14721 | 1-16:46:33 | 0.211 | 0.98 | 0 | 87.56 | 4.1099 | 3.62 | 0 | 2
14722 | 1-16:46:43 | 0.211 | 0.981 | 0 | 87.61 | 4.1099 | 3.62 | 0 | 2
14723 | 1-16:46:53 | 0.211 | 0.981 | 0 | 87.67 | 4.1099 | 3.62 | 0 | 2
14724 | 1-16:47:03 | 0.211 | 0.982 | 0 | 87.72 | 4.1102 | 3.63 | 0 | 2
14725 | 1-16:47:13 | 0.211 | 0.982 | 0 | 87.77 | 4.1099 | 3.63 | 0 | 2
14726 | 1-16:47:23 | 0.211 | 0.983 | 0 | 87.82 | 4.1106 | 3.63 | 0 | 2
14727 | 1-16:47:33 | 0.211 | 0.984 | 0 | 87.88 | 4.1118 | 3.63 | 0 | 2
14728 | 1-16:47:43 | 0.211 | 0.984 | 0 | 87.93 | 4.1118 | 3.64 | 0 | 2
14729 | 1-16:47:53 | 0.211 | 0.985 | 0 | 87.98 | 4.1124 | 3.64 | 0 | 2
14730 | 1-16:48:03 | 0.211 | 0.985 | 0 | 88.03 | 4.1127 | 3.64 | 0 | 2
14731 | 1-16:48:13 | 0.211 | 0.986 | 0 | 88.08 | 4.113 | 3.64 | 0 | 2
14732 | 1-16:48:23 | 0.211 | 0.986 | 0 | 88.14 | 4.1137 | 3.65 | 0 | 2
14733 | 1-16:48:33 | 0.211 | 0.987 | 0 | 88.19 | 4.1146 | 3.65 | 0 | 2
14734 | 1-16:48:43 | 0.211 | 0.988 | 0 | 88.24 | 4.1149 | 3.65 | 0 | 2
14735 | 1-16:48:53 | 0.211 | 0.988 | 0 | 88.29 | 4.1146 | 3.65 | 0 | 2
14736 | 1-16:49:03 | 0.211 | 0.989 | 0 | 88.35 | 4.1149 | 3.66 | 0 | 2
14737 | 1-16:49:14 | 0.211 | 0.989 | 0 | 88.4 | 4.1158 | 3.66 | 0 | 2
14738 | 1-16:49:23 | 0.211 | 0.99 | 0 | 88.45 | 4.1164 | 3.66 | 0 | 2
14739 | 1-16:49:33 | 0.211 | 0.991 | 0 | 88.5 | 4.1164 | 3.66 | 0 | 2
14740 | 1-16:49:43 | 0.211 | 0.991 | 0 | 88.56 | 4.1164 | 3.67 | 0 | 2
14741 | 1-16:49:53 | 0.211 | 0.992 | 0 | 88.61 | 4.1168 | 3.67 | 0 | 2
14742 | 1-16:50:03 | 0.211 | 0.992 | 0 | 88.66 | 4.1171 | 3.67 | 0 | 2
14743 | 1-16:50:14 | 0.211 | 0.993 | 0 | 88.71 | 4.118 | 3.67 | 0 | 2
14744 | 1-16:50:24 | 0.211 | 0.993 | 0 | 88.77 | 4.1183 | 3.68 | 0 | 2
14745 | 1-16:50:34 | 0.211 | 0.994 | 0 | 88.82 | 4.1189 | 3.68 | 0 | 2
14746 | 1-16:50:44 | 0.211 | 0.995 | 0 | 88.87 | 4.1189 | 3.68 | 0 | 2
14747 | 1-16:50:54 | 0.211 | 0.995 | 0 | 88.92 | 4.1192 | 3.68 | 0 | 2
14748 | 1-16:51:04 | 0.211 | 0.996 | 0 | 88.98 | 4.1202 | 3.68 | 0 | 2
14749 | 1-16:51:14 | 0.211 | 0.996 | 0 | 89.03 | 4.1202 | 3.69 | 0 | 2
14750 | 1-16:51:24 | 0.211 | 0.997 | 0 | 89.08 | 4.1202 | 3.69 | 0 | 2
14751 | 1-16:51:34 | 0.211 | 0.998 | 0 | 89.13 | 4.1202 | 3.69 | 0 | 2
14752 | 1-16:51:44 | 0.211 | 0.998 | 0 | 89.19 | 4.1211 | 3.69 | 0 | 2
14753 | 1-16:51:54 | 0.211 | 0.999 | 0 | 89.24 | 4.122 | 3.7 | 0 | 2
14754 | 1-16:52:04 | 0.211 | 0.999 | 0 | 89.29 | 4.1226 | 3.7 | 0 | 2
14755 | 1-16:52:14 | 0.211 | 1 | 0 | 89.34 | 4.123 | 3.7 | 0 | 2
14756 | 1-16:52:24 | 0.211 | 1.001 | 0 | 89.4 | 4.1236 | 3.7 | 0 | 2
14757 | 1-16:52:34 | 0.211 | 1.001 | 0 | 89.45 | 4.1245 | 3.71 | 0 | 2
14758 | 1-16:52:44 | 0.211 | 1.002 | 0 | 89.5 | 4.1254 | 3.71 | 0 | 2
14759 | 1-16:52:54 | 0.211 | 1.002 | 0 | 89.55 | 4.1254 | 3.71 | 0 | 2
14760 | 1-16:53:04 | 0.211 | 1.003 | 0 | 89.6 | 4.1257 | 3.71 | 0 | 2
14761 | 1-16:53:14 | 0.211 | 1.003 | 0 | 89.66 | 4.1257 | 3.72 | 0 | 2
14762 | 1-16:53:24 | 0.211 | 1.004 | 0 | 89.71 | 4.1257 | 3.72 | 0 | 2
14763 | 1-16:53:34 | 0.211 | 1.005 | 0 | 89.76 | 4.1257 | 3.72 | 0 | 2
14764 | 1-16:53:44 | 0.211 | 1.005 | 0 | 89.81 | 4.1257 | 3.72 | 0 | 2
14765 | 1-16:53:54 | 0.211 | 1.006 | 0 | 89.87 | 4.1257 | 3.73 | 0 | 2
14766 | 1-16:54:04 | 0.211 | 1.006 | 0 | 89.92 | 4.1267 | 3.73 | 0 | 2
14767 | 1-16:54:14 | 0.211 | 1.007 | 0 | 89.97 | 4.1279 | 3.73 | 0 | 2
14768 | 1-16:54:24 | 0.211 | 1.008 | 0 | 90.02 | 4.1282 | 3.73 | 0 | 2
14769 | 1-16:54:34 | 0.211 | 1.008 | 0 | 90.07 | 4.1282 | 3.74 | 0 | 2
14770 | 1-16:54:44 | 0.211 | 1.009 | 0 | 90.13 | 4.1285 | 3.74 | 0 | 2
14771 | 1-16:54:54 | 0.211 | 1.009 | 0 | 90.18 | 4.1292 | 3.74 | 0 | 2
14772 | 1-16:55:04 | 0.211 | 1.01 | 0 | 90.23 | 4.1292 | 3.74 | 0 | 2
14773 | 1-16:55:14 | 0.211 | 1.01 | 0 | 90.28 | 4.1295 | 3.75 | 0 | 2
14774 | 1-16:55:24 | 0.211 | 1.011 | 0 | 90.34 | 4.1295 | 3.75 | 0 | 2
14775 | 1-16:55:34 | 0.211 | 1.012 | 0 | 90.39 | 4.1304 | 3.75 | 0 | 2
14776 | 1-16:55:44 | 0.211 | 1.012 | 0 | 90.44 | 4.131 | 3.75 | 0 | 2
14777 | 1-16:55:54 | 0.211 | 1.013 | 0 | 90.49 | 4.1313 | 3.75 | 0 | 2
14778 | 1-16:56:04 | 0.211 | 1.013 | 0 | 90.55 | 4.1319 | 3.76 | 0 | 2
14779 | 1-16:56:14 | 0.211 | 1.014 | 0 | 90.6 | 4.1323 | 3.76 | 0 | 2
14780 | 1-16:56:24 | 0.211 | 1.015 | 0 | 90.65 | 4.1332 | 3.76 | 0 | 2
14781 | 1-16:56:34 | 0.211 | 1.015 | 0 | 90.7 | 4.1335 | 3.76 | 0 | 2
14782 | 1-16:56:44 | 0.211 | 1.016 | 0 | 90.75 | 4.1338 | 3.77 | 0 | 2
14783 | 1-16:56:54 | 0.211 | 1.016 | 0 | 90.81 | 4.1341 | 3.77 | 0 | 2
14784 | 1-16:57:04 | 0.211 | 1.017 | 0 | 90.86 | 4.1341 | 3.77 | 0 | 2
14785 | 1-16:57:14 | 0.211 | 1.018 | 0 | 90.91 | 4.135 | 3.77 | 0 | 2
14786 | 1-16:57:24 | 0.211 | 1.018 | 0 | 90.96 | 4.135 | 3.78 | 0 | 2
14787 | 1-16:57:34 | 0.211 | 1.019 | 0 | 91.02 | 4.135 | 3.78 | 0 | 2
14788 | 1-16:57:44 | 0.211 | 1.019 | 0 | 91.07 | 4.1354 | 3.78 | 0 | 2
14789 | 1-16:57:54 | 0.211 | 1.02 | 0 | 91.12 | 4.1363 | 3.78 | 0 | 2
14790 | 1-16:58:04 | 0.211 | 1.02 | 0 | 91.17 | 4.1366 | 3.79 | 0 | 2
14791 | 1-16:58:14 | 0.211 | 1.021 | 0 | 91.23 | 4.1372 | 3.79 | 0 | 2
14792 | 1-16:58:24 | 0.211 | 1.022 | 0 | 91.28 | 4.1375 | 3.79 | 0 | 2
14793 | 1-16:58:34 | 0.211 | 1.022 | 0 | 91.33 | 4.1378 | 3.79 | 0 | 2
14794 | 1-16:58:44 | 0.211 | 1.023 | 0 | 91.38 | 4.1378 | 3.8 | 0 | 2
14795 | 1-16:58:54 | 0.211 | 1.023 | 0 | 91.44 | 4.1378 | 3.8 | 0 | 2
14796 | 1-16:59:04 | 0.211 | 1.024 | 0 | 91.49 | 4.1378 | 3.8 | 0 | 2
14797 | 1-16:59:14 | 0.211 | 1.025 | 0 | 91.54 | 4.1388 | 3.8 | 0 | 2
14798 | 1-16:59:24 | 0.211 | 1.025 | 0 | 91.59 | 4.1397 | 3.81 | 0 | 2
14799 | 1-16:59:34 | 0.211 | 1.026 | 0 | 91.65 | 4.1403 | 3.81 | 0 | 2
14800 | 1-16:59:44 | 0.211 | 1.026 | 0 | 91.7 | 4.1406 | 3.81 | 0 | 2
14801 | 1-16:59:54 | 0.211 | 1.027 | 0 | 91.75 | 4.1406 | 3.81 | 0 | 2
14802 | 1-17:00:04 | 0.211 | 1.027 | 0 | 91.8 | 4.1409 | 3.82 | 0 | 2
14803 | 1-17:00:14 | 0.211 | 1.028 | 0 | 91.86 | 4.1416 | 3.82 | 0 | 2
14804 | 1-17:00:24 | 0.211 | 1.029 | 0 | 91.91 | 4.1419 | 3.82 | 0 | 2
14805 | 1-17:00:34 | 0.211 | 1.029 | 0 | 91.96 | 4.1428 | 3.82 | 0 | 2
14806 | 1-17:00:44 | 0.211 | 1.03 | 0 | 92.01 | 4.1431 | 3.83 | 0 | 2
14807 | 1-17:00:54 | 0.211 | 1.03 | 0 | 92.07 | 4.1434 | 3.83 | 0 | 2
14808 | 1-17:01:04 | 0.211 | 1.031 | 0 | 92.12 | 4.144 | 3.83 | 0 | 2
14809 | 1-17:01:14 | 0.211 | 1.032 | 0 | 92.17 | 4.1443 | 3.83 | 0 | 2
14810 | 1-17:01:24 | 0.211 | 1.032 | 0 | 92.22 | 4.1447 | 3.83 | 0 | 2
14811 | 1-17:01:34 | 0.211 | 1.033 | 0 | 92.28 | 4.145 | 3.84 | 0 | 2
14812 | 1-17:01:44 | 0.211 | 1.033 | 0 | 92.33 | 4.1453 | 3.84 | 0 | 2
14813 | 1-17:01:54 | 0.211 | 1.034 | 0 | 92.38 | 4.1453 | 3.84 | 0 | 2
14814 | 1-17:02:04 | 0.211 | 1.035 | 0 | 92.43 | 4.1453 | 3.84 | 0 | 2
14815 | 1-17:02:14 | 0.211 | 1.035 | 0 | 92.48 | 4.1459 | 3.85 | 0 | 2
14816 | 1-17:02:24 | 0.211 | 1.036 | 0 | 92.54 | 4.1462 | 3.85 | 0 | 2
14817 | 1-17:02:34 | 0.211 | 1.036 | 0 | 92.59 | 4.1468 | 3.85 | 0 | 2
14818 | 1-17:02:44 | 0.211 | 1.037 | 0 | 92.64 | 4.1474 | 3.85 | 0 | 2
14819 | 1-17:02:54 | 0.211 | 1.037 | 0 | 92.69 | 4.1481 | 3.86 | 0 | 2
14820 | 1-17:03:04 | 0.211 | 1.038 | 0 | 92.74 | 4.1481 | 3.86 | 0 | 2
14821 | 1-17:03:14 | 0.211 | 1.039 | 0 | 92.8 | 4.1493 | 3.86 | 0 | 2
14822 | 1-17:03:24 | 0.211 | 1.039 | 0 | 92.85 | 4.1499 | 3.86 | 0 | 2
14823 | 1-17:03:34 | 0.211 | 1.04 | 0 | 92.9 | 4.1499 | 3.87 | 0 | 2
14824 | 1-17:03:44 | 0.211 | 1.04 | 0 | 92.95 | 4.1502 | 3.87 | 0 | 2
14825 | 1-17:03:54 | 0.211 | 1.041 | 0 | 93 | 4.1509 | 3.87 | 0 | 2
14826 | 1-17:04:04 | 0.211 | 1.042 | 0 | 93.06 | 4.1509 | 3.87 | 0 | 2
14827 | 1-17:04:14 | 0.211 | 1.042 | 0 | 93.11 | 4.1512 | 3.88 | 0 | 2
14828 | 1-17:04:24 | 0.211 | 1.043 | 0 | 93.16 | 4.1518 | 3.88 | 0 | 2
14829 | 1-17:04:34 | 0.211 | 1.043 | 0 | 93.21 | 4.1518 | 3.88 | 0 | 2
14830 | 1-17:04:44 | 0.211 | 1.044 | 0 | 93.27 | 4.1524 | 3.88 | 0 | 2
14831 | 1-17:04:54 | 0.211 | 1.044 | 0 | 93.32 | 4.153 | 3.89 | 0 | 2
14832 | 1-17:05:04 | 0.211 | 1.045 | 0 | 93.37 | 4.1533 | 3.89 | 0 | 2
14833 | 1-17:05:14 | 0.211 | 1.046 | 0 | 93.42 | 4.153 | 3.89 | 0 | 2
14834 | 1-17:05:24 | 0.211 | 1.046 | 0 | 93.48 | 4.1533 | 3.89 | 0 | 2
14835 | 1-17:05:34 | 0.211 | 1.047 | 0 | 93.53 | 4.1533 | 3.9 | 0 | 2
14836 | 1-17:05:44 | 0.211 | 1.047 | 0 | 93.58 | 4.1536 | 3.9 | 0 | 2
14837 | 1-17:05:54 | 0.211 | 1.048 | 0 | 93.63 | 4.154 | 3.9 | 0 | 2
14838 | 1-17:06:04 | 0.211 | 1.049 | 0 | 93.69 | 4.1546 | 3.9 | 0 | 2
14839 | 1-17:06:14 | 0.211 | 1.049 | 0 | 93.74 | 4.1549 | 3.91 | 0 | 2
14840 | 1-17:06:24 | 0.211 | 1.05 | 0 | 93.79 | 4.1555 | 3.91 | 0 | 2
14841 | 1-17:06:34 | 0.211 | 1.05 | 0 | 93.84 | 4.1564 | 3.91 | 0 | 2
14842 | 1-17:06:44 | 0.211 | 1.051 | 0 | 93.9 | 4.1567 | 3.91 | 0 | 2
14843 | 1-17:06:54 | 0.211 | 1.051 | 0 | 93.95 | 4.1574 | 3.92 | 0 | 2
14844 | 1-17:07:04 | 0.211 | 1.052 | 0 | 94 | 4.1574 | 3.92 | 0 | 2
14845 | 1-17:07:14 | 0.211 | 1.053 | 0 | 94.05 | 4.1577 | 3.92 | 0 | 2
14846 | 1-17:07:24 | 0.211 | 1.053 | 0 | 94.1 | 4.1583 | 3.92 | 0 | 2
14847 | 1-17:07:34 | 0.211 | 1.054 | 0 | 94.16 | 4.1583 | 3.92 | 0 | 2
14848 | 1-17:07:44 | 0.211 | 1.054 | 0 | 94.21 | 4.1583 | 3.93 | 0 | 2
14849 | 1-17:07:54 | 0.211 | 1.055 | 0 | 94.26 | 4.1592 | 3.93 | 0 | 2
14850 | 1-17:08:04 | 0.211 | 1.056 | 0 | 94.31 | 4.1595 | 3.93 | 0 | 2
14851 | 1-17:08:14 | 0.211 | 1.056 | 0 | 94.37 | 4.1598 | 3.93 | 0 | 2
14852 | 1-17:08:24 | 0.211 | 1.057 | 0 | 94.42 | 4.1602 | 3.94 | 0 | 2
14853 | 1-17:08:34 | 0.211 | 1.057 | 0 | 94.47 | 4.1605 | 3.94 | 0 | 2
14854 | 1-17:08:44 | 0.211 | 1.058 | 0 | 94.52 | 4.1611 | 3.94 | 0 | 2
14855 | 1-17:08:54 | 0.211 | 1.059 | 0 | 94.58 | 4.1614 | 3.94 | 0 | 2
14856 | 1-17:09:04 | 0.211 | 1.059 | 0 | 94.63 | 4.162 | 3.95 | 0 | 2
14857 | 1-17:09:14 | 0.211 | 1.06 | 0 | 94.68 | 4.1629 | 3.95 | 0 | 2
14858 | 1-17:09:24 | 0.211 | 1.06 | 0 | 94.73 | 4.1629 | 3.95 | 0 | 2
14859 | 1-17:09:34 | 0.211 | 1.061 | 0 | 94.79 | 4.1629 | 3.95 | 0 | 2
14860 | 1-17:09:44 | 0.211 | 1.061 | 0 | 94.84 | 4.1636 | 3.96 | 0 | 2
14861 | 1-17:09:54 | 0.211 | 1.062 | 0 | 94.89 | 4.1639 | 3.96 | 0 | 2
14862 | 1-17:10:04 | 0.211 | 1.063 | 0 | 94.94 | 4.1639 | 3.96 | 0 | 2
14863 | 1-17:10:14 | 0.211 | 1.063 | 0 | 95 | 4.1639 | 3.96 | 0 | 2
14864 | 1-17:10:24 | 0.211 | 1.064 | 0 | 95.05 | 4.1645 | 3.97 | 0 | 2
14865 | 1-17:10:34 | 0.211 | 1.064 | 0 | 95.1 | 4.1645 | 3.97 | 0 | 2
14866 | 1-17:10:44 | 0.211 | 1.065 | 0 | 95.15 | 4.1648 | 3.97 | 0 | 2
14867 | 1-17:10:54 | 0.211 | 1.066 | 0 | 95.21 | 4.1648 | 3.97 | 0 | 2
14868 | 1-17:11:04 | 0.211 | 1.066 | 0 | 95.26 | 4.1657 | 3.98 | 0 | 2
14869 | 1-17:11:15 | 0.211 | 1.067 | 0 | 95.31 | 4.1667 | 3.98 | 0 | 2
14870 | 1-17:11:25 | 0.211 | 1.067 | 0 | 95.36 | 4.1664 | 3.98 | 0 | 2
14871 | 1-17:11:35 | 0.211 | 1.068 | 0 | 95.42 | 4.1667 | 3.98 | 0 | 2
14872 | 1-17:11:45 | 0.211 | 1.069 | 0 | 95.47 | 4.1673 | 3.99 | 0 | 2
14873 | 1-17:11:55 | 0.211 | 1.069 | 0 | 95.52 | 4.1682 | 3.99 | 0 | 2
14874 | 1-17:12:05 | 0.211 | 1.07 | 0 | 95.57 | 4.1685 | 3.99 | 0 | 2
14875 | 1-17:12:15 | 0.211 | 1.07 | 0 | 95.63 | 4.1695 | 3.99 | 0 | 2
14876 | 1-17:12:25 | 0.211 | 1.071 | 0 | 95.68 | 4.1698 | 4 | 0 | 2
14877 | 1-17:12:35 | 0.211 | 1.071 | 0 | 95.73 | 4.1701 | 4 | 0 | 2
14878 | 1-17:12:45 | 0.211 | 1.072 | 0 | 95.78 | 4.1704 | 4 | 0 | 2
14879 | 1-17:12:55 | 0.211 | 1.073 | 0 | 95.84 | 4.1707 | 4 | 0 | 2
14880 | 1-17:13:05 | 0.211 | 1.073 | 0 | 95.89 | 4.1707 | 4.01 | 0 | 2
14881 | 1-17:13:15 | 0.211 | 1.074 | 0 | 95.94 | 4.171 | 4.01 | 0 | 2
14882 | 1-17:13:25 | 0.211 | 1.074 | 0 | 95.99 | 4.1713 | 4.01 | 0 | 2
14883 | 1-17:13:35 | 0.211 | 1.075 | 0 | 96.05 | 4.1713 | 4.01 | 0 | 2
14884 | 1-17:13:45 | 0.211 | 1.076 | 0 | 96.1 | 4.1722 | 4.02 | 0 | 2
14885 | 1-17:13:55 | 0.211 | 1.076 | 0 | 96.15 | 4.1726 | 4.02 | 0 | 2
14886 | 1-17:14:05 | 0.211 | 1.077 | 0 | 96.2 | 4.1729 | 4.02 | 0 | 2
14887 | 1-17:14:15 | 0.211 | 1.077 | 0 | 96.26 | 4.1732 | 4.02 | 0 | 2
14888 | 1-17:14:25 | 0.211 | 1.078 | 0 | 96.31 | 4.1741 | 4.03 | 0 | 2
14889 | 1-17:14:35 | 0.211 | 1.078 | 0 | 96.36 | 4.1738 | 4.03 | 0 | 2
14890 | 1-17:14:45 | 0.211 | 1.079 | 0 | 96.41 | 4.1741 | 4.03 | 0 | 2
14891 | 1-17:14:55 | 0.211 | 1.08 | 0 | 96.47 | 4.175 | 4.03 | 0 | 2
14892 | 1-17:15:05 | 0.211 | 1.08 | 0 | 96.52 | 4.175 | 4.03 | 0 | 2
14893 | 1-17:15:15 | 0.211 | 1.081 | 0 | 96.57 | 4.1757 | 4.04 | 0 | 2
14894 | 1-17:15:25 | 0.211 | 1.081 | 0 | 96.62 | 4.1763 | 4.04 | 0 | 2
14895 | 1-17:15:35 | 0.211 | 1.082 | 0 | 96.68 | 4.1763 | 4.04 | 0 | 2
14896 | 1-17:15:45 | 0.211 | 1.083 | 0 | 96.73 | 4.1775 | 4.04 | 0 | 2
14897 | 1-17:15:55 | 0.211 | 1.083 | 0 | 96.78 | 4.1778 | 4.05 | 0 | 2
14898 | 1-17:16:05 | 0.211 | 1.084 | 0 | 96.83 | 4.1778 | 4.05 | 0 | 2
14899 | 1-17:16:16 | 0.211 | 1.084 | 0 | 96.89 | 4.1788 | 4.05 | 0 | 2
14900 | 1-17:16:26 | 0.211 | 1.085 | 0 | 96.94 | 4.1784 | 4.05 | 0 | 2
14901 | 1-17:16:36 | 0.211 | 1.086 | 0 | 96.99 | 4.1788 | 4.06 | 0 | 2
14902 | 1-17:16:46 | 0.211 | 1.086 | 0 | 97.04 | 4.1788 | 4.06 | 0 | 2
14903 | 1-17:16:56 | 0.211 | 1.087 | 0 | 97.1 | 4.1788 | 4.06 | 0 | 2
14904 | 1-17:17:06 | 0.211 | 1.087 | 0 | 97.15 | 4.1797 | 4.06 | 0 | 2
14905 | 1-17:17:16 | 0.211 | 1.088 | 0 | 97.2 | 4.1797 | 4.07 | 0 | 2
14906 | 1-17:17:26 | 0.211 | 1.088 | 0 | 97.25 | 4.18 | 4.07 | 0 | 2
14907 | 1-17:17:36 | 0.211 | 1.089 | 0 | 97.31 | 4.1806 | 4.07 | 0 | 2
14908 | 1-17:17:46 | 0.211 | 1.09 | 0 | 97.36 | 4.1806 | 4.07 | 0 | 2
14909 | 1-17:17:56 | 0.211 | 1.09 | 0 | 97.41 | 4.1809 | 4.08 | 0 | 2
14910 | 1-17:18:06 | 0.211 | 1.091 | 0 | 97.46 | 4.1815 | 4.08 | 0 | 2
14911 | 1-17:18:16 | 0.211 | 1.091 | 0 | 97.52 | 4.1825 | 4.08 | 0 | 2
14912 | 1-17:18:26 | 0.211 | 1.092 | 0 | 97.57 | 4.1825 | 4.08 | 0 | 2
14913 | 1-17:18:36 | 0.211 | 1.093 | 0 | 97.62 | 4.1831 | 4.09 | 0 | 2
14914 | 1-17:18:46 | 0.211 | 1.093 | 0 | 97.67 | 4.1837 | 4.09 | 0 | 2
14915 | 1-17:18:56 | 0.211 | 1.094 | 0 | 97.72 | 4.184 | 4.09 | 0 | 2
14916 | 1-17:19:06 | 0.211 | 1.094 | 0 | 97.78 | 4.1843 | 4.09 | 0 | 2
14917 | 1-17:19:16 | 0.211 | 1.095 | 0 | 97.83 | 4.1843 | 4.1 | 0 | 2
14918 | 1-17:19:26 | 0.211 | 1.096 | 0 | 97.88 | 4.185 | 4.1 | 0 | 2
14919 | 1-17:19:36 | 0.211 | 1.096 | 0 | 97.94 | 4.1853 | 4.1 | 0 | 2
14920 | 1-17:19:46 | 0.211 | 1.097 | 0 | 97.99 | 4.1862 | 4.1 | 0 | 2
14921 | 1-17:19:56 | 0.211 | 1.097 | 0 | 98.04 | 4.1862 | 4.11 | 0 | 2
14922 | 1-17:20:06 | 0.211 | 1.098 | 0 | 98.09 | 4.1865 | 4.11 | 0 | 2
14923 | 1-17:20:16 | 0.211 | 1.098 | 0 | 98.14 | 4.1871 | 4.11 | 0 | 2
14924 | 1-17:20:26 | 0.211 | 1.099 | 0 | 98.2 | 4.1874 | 4.11 | 0 | 2
14925 | 1-17:20:36 | 0.211 | 1.1 | 0 | 98.25 | 4.1881 | 4.12 | 0 | 2
14926 | 1-17:20:46 | 0.211 | 1.1 | 0 | 98.3 | 4.1881 | 4.12 | 0 | 2
14927 | 1-17:20:56 | 0.211 | 1.101 | 0 | 98.35 | 4.1881 | 4.12 | 0 | 2
14928 | 1-17:21:06 | 0.211 | 1.101 | 0 | 98.4 | 4.1887 | 4.12 | 0 | 2
14929 | 1-17:21:16 | 0.211 | 1.102 | 0 | 98.46 | 4.189 | 4.13 | 0 | 2
14930 | 1-17:21:26 | 0.211 | 1.103 | 0 | 98.51 | 4.1899 | 4.13 | 0 | 2
14931 | 1-17:21:36 | 0.211 | 1.103 | 0 | 98.56 | 4.1899 | 4.13 | 0 | 2
14932 | 1-17:21:46 | 0.211 | 1.104 | 0 | 98.61 | 4.1902 | 4.13 | 0 | 2
14933 | 1-17:21:56 | 0.211 | 1.104 | 0 | 98.67 | 4.1908 | 4.14 | 0 | 2
14934 | 1-17:22:06 | 0.211 | 1.105 | 0 | 98.72 | 4.1908 | 4.14 | 0 | 2
14935 | 1-17:22:16 | 0.211 | 1.105 | 0 | 98.77 | 4.1918 | 4.14 | 0 | 2
14936 | 1-17:22:26 | 0.211 | 1.106 | 0 | 98.82 | 4.1918 | 4.14 | 0 | 2
14937 | 1-17:22:36 | 0.211 | 1.107 | 0 | 98.88 | 4.1918 | 4.15 | 0 | 2
14938 | 1-17:22:46 | 0.211 | 1.107 | 0 | 98.93 | 4.1924 | 4.15 | 0 | 2
14939 | 1-17:22:56 | 0.211 | 1.108 | 0 | 98.98 | 4.1927 | 4.15 | 0 | 2
14940 | 1-17:23:06 | 0.211 | 1.108 | 0 | 99.03 | 4.1933 | 4.15 | 0 | 2
14941 | 1-17:23:16 | 0.211 | 1.109 | 0 | 99.08 | 4.1936 | 4.16 | 0 | 2
14942 | 1-17:23:26 | 0.211 | 1.11 | 0 | 99.14 | 4.1946 | 4.16 | 0 | 2
14943 | 1-17:23:36 | 0.211 | 1.11 | 0 | 99.19 | 4.1946 | 4.16 | 0 | 2
14944 | 1-17:23:46 | 0.211 | 1.111 | 0 | 99.24 | 4.1952 | 4.16 | 0 | 2
14945 | 1-17:23:56 | 0.211 | 1.111 | 0 | 99.29 | 4.1952 | 4.16 | 0 | 2
14946 | 1-17:24:05 | 0.211 | 1.112 | 0 | 99.34 | 4.1952 | 4.17 | 0 | 2
14947 | 1-17:24:16 | 0.211 | 1.112 | 0 | 99.4 | 4.1961 | 4.17 | 0 | 2
14948 | 1-17:24:26 | 0.211 | 1.113 | 0 | 99.45 | 4.1961 | 4.17 | 0 | 2
14949 | 1-17:24:35 | 0.211 | 1.114 | 0 | 99.5 | 4.1958 | 4.17 | 0 | 2
14950 | 1-17:24:46 | 0.211 | 1.114 | 0 | 99.55 | 4.1967 | 4.18 | 0 | 2
14951 | 1-17:24:55 | 0.211 | 1.115 | 0 | 99.61 | 4.1974 | 4.18 | 0 | 2
14952 | 1-17:25:05 | 0.211 | 1.115 | 0 | 99.66 | 4.1974 | 4.18 | 0 | 2
14953 | 1-17:25:15 | 0.211 | 1.116 | 0 | 99.71 | 4.198 | 4.18 | 0 | 2
14954 | 1-17:25:25 | 0.211 | 1.117 | 0 | 99.76 | 4.1983 | 4.19 | 0 | 2
14955 | 1-17:25:35 | 0.211 | 1.117 | 0 | 99.82 | 4.1983 | 4.19 | 0 | 2
14956 | 1-17:25:45 | 0.211 | 1.118 | 0 | 99.87 | 4.1986 | 4.19 | 0 | 2
14957 | 1-17:25:55 | 0.211 | 1.118 | 0 | 99.92 | 4.1992 | 4.19 | 0 | 2
14958 | 1-17:26:05 | 0.211 | 1.119 | 0 | 99.97 | 4.1992 | 4.2 | 0 | 2
14959 | 1-17:26:11 | 0.211 | 1.119 | 0 | 100 | 4.2001 | 4.2 | 0 | 2

## Process-Tab
TestName | FYDP 21_2023 LCO Formation/Half Cell Cap
Channel | 004_5
BatteryNo
StartTime | 2023-02-16 16:01
EndTime | 2023-02-18 09:27
StepNo
1 | CC-Rate: 0.05 C | Until: Voltage*>=4.2V
2 | DC-Rate: 0.1 C | Until: Voltage*<=2V
3 | CC-Rate: 0.1 C | Until: Voltage*>=4.2V
4 | End